## Rekapitulace
EstiCon | Firma:
Rekapitulace ceny
Stavba: 22.109.F - VÝSTAVBA CHODNÍKŮ, STEZEK podél silnic II/121 a III/12148, Votice -Beztahov II. etapa + VO
| Celková cena bez DPH: | 0
| Celková cena s DPH: | 0
Objekt | Popis | Cena bez DPH | DPH | Cena s DPH
D.1.1 | SPOLEČNÁ STEZKA - větve B, C, D, E, F, G, H (vyjma km 0,375 00 - 0,498 38) ,I, J | 0 | 0 | 0
D.1.2 | Chodník / BUS / Parkoviště - větve A, B, C, D, M, N, O | 0 | 0 | 0
D.4.1 | SPOLEČNÁ STEZKA - Veřejné osvětlení - větve B, C, D, E, F, G, H (vyjma km 0,375 00 - 0,498 38) ,I, J | 0 | 0 | 0
D.4.2 | Chodník / BUS / Parkoviště - Veřejné osvětlení - větve A, B, C, D, M, N, O | 0 | 0 | 0
VRN | VEDLEJŠÍ A OSTATNÍ ROZPOČTOVÉ NÁKLADY- větve A, B, C, D, E, F, G, H (vyjma km 0,375 00 - 0,498 38) ,I, J, M, N, O | 0 | 0 | 0

## D.1.1
EstiCon |  |  |  | Firma: | [5 empty] | 3
Soupis prací objektu
S | Stavba: | 22.109.F |  | VÝSTAVBA CHODNÍKŮ, STEZEK podél silnic II/121 a III/12148, Votice -Beztahov II. etapa + VO |  |  | D.1.1 | 0 | 0 | 2
O | Rozpočet: | D.1.1 |  | SPOLEČNÁ STEZKA - větve B, C, D, E, F, G, H (vyjma km 0,375 00 - 0,498 38) ,I, J |  |  |  |  | 0.15 | 2
Typ | Poř. číslo | Kód položky | Varianta | Název Položky | MJ | Množství | Cena |  | 0.21
[7 empty] | Jednotková | Celkem
0 | 1 | 2 | 3 | 4 | 5 | 6 | 7 | 8
SD |  | 0141 |  | SKLÁDKOVNÉ |  |  |  | 0
P | 1 | 014101 | HOR | POPLATKY ZA SKLÁDKU - VÝKOPÁVKY A ODKOPÁVKY | M3 | 2138.812 | 0 | 0 | 0 | 3
PP
VV |  |  |  | POLOŽKA [!132938_TKM] = 85,760 [E]
VV |  |  |  | POLOŽKA [!pol_123938_TMK] = 2053,052 [D]
VV |  |  |  | Celkové množství = 2138,812
TS |  |  |  | zahrnuje veškeré poplatky provozovateli skládky související s uložením odpadu na skládce.
P | 2 | 014101 | ORN | POPLATKY ZA SKLÁDKU - ORNICE | M3 | 2740.042 | 0 | 0 | 0 | 3
PP
VV |  |  |  | Položka [!12110_ORN] = 2740,042 [A]
VV |  |  |  | Celkové množství = 2740,042
TS |  |  |  | zahrnuje veškeré poplatky provozovateli skládky související s uložením odpadu na skládce.
P | 3 | 014102 | ASF | POPLATKY ZA SKLÁDKU - ŽIVICE (VČETNĚ VYBOURANÝCH PODKLADŮ) | T | 1806.205 | 0 | 0 | 0 | 3
PP
VV |  |  |  | POLOŽKA [!pol_113438_TKM] * (1 - [!NebezpecnyOdpad] ) * [!ObjHmASF] = 1703,557 [H]
VV |  |  |  | POLOŽKA [!113728_tkm] * (1 - [!NebezpecnyOdpad] ) * [!ObjHmASF] = 102,648 [J]
VV |  |  |  | Celkové množství = 1806,205
TS |  |  |  | zahrnuje veškeré poplatky provozovateli skládky související s uložením odpadu na skládce.
P | 4 | 014102 | BET | POPLATKY ZA SKLÁDKU - BETON VČETNĚ PODKLADŮ | T | 493.645 | 0 | 0 | 0 | 3
PP
VV |  |  |  | POLOŽKA [!pol_113458_TKM] * [!ObjHmBET] = 31,315 [O]
VV |  |  |  | POLOŽKA [!pol_113488_TKM] * [!ObjHmBET] = 92,478 [R]
VV |  |  |  | POLOŽKA [!pol_113524_TKM] * 0,25 = 307,497 [N]
VV |  |  |  | POLOŽKA [!pol_966168_TKM] * [!ObjHmBET] = 37,835 [Q]
VV |  |  |  | POLOŽKA [!pol_96653_TKM] * 0,25 = 2,500 [C]
VV |  |  |  | POLOŽKA [!pol_96687_TKM] * 0,25 = 0,500 [G]
VV |  |  |  | POLOŽKA [!pol_969246_TKM] * 0,50 = 9,100 [M]
VV |  |  |  | POLOŽKA [!pol_96657_TKM] * 0,1 * 0,6 * [!ObjHmBET] = 12,420 [T]
VV |  |  |  | Celkové množství = 493,645
TS |  |  |  | zahrnuje veškeré poplatky provozovateli skládky související s uložením odpadu na skládce.
P | 5 | 014102 | KAM | POPLATKY ZA SKLÁDKU - KAMENIVO | T | 272.163 | 0 | 0 | 0 | 3
PP
VV |  |  |  | POLOŽKA [!pol_113178_TKM] * [!ObjHmKAM] = 2,239 [G]
VV |  |  |  | POLOŽKA [!pol_113328_TKM] * [!ObjHmKAM] = 251,388 [H]
VV |  |  |  | POLOŽKA [!pol_113544_TKM] * 0,35 = 18,536 [F]
VV |  |  |  | Celkové množství = 272,163
TS |  |  |  | zahrnuje veškeré poplatky provozovateli skládky související s uložením odpadu na skládce.
P | 6 | 014132 | NO | POPLATKY ZA SKLÁDKU TYP S-NO (NEBEZPEČNÝ ODPAD) - ŽIVICE | T | 95.064 | 0 | 0 | 0 | 3
PP
VV |  |  |  | POLOŽKA [!pol_113438_TKM] * ([!NebezpecnyOdpad] ) * [!ObjHmASF] = 89,661 [H]
VV |  |  |  | POLOŽKA [!113728_tkm] * ([!NebezpecnyOdpad] ) * [!ObjHmASF] = 5,403 [J]
VV |  |  |  | Celkové množství = 95,064
TS |  |  |  | zahrnuje veškeré poplatky provozovateli skládky související s uložením odpadu na skládce.
SD |  | 029 |  | OSTATNÍ POŽADAVKY |  |  |  | 0
P | 7 | 02971 | HUT | OSTAT POŽADAVKY - GEOTECHNICKÝ MONITORING NA POVRCHU | KPL | 10 | 0 | 0 | 0 | 3
PP |  |  |  | STATICKÉ HUTNÍCÍ ZKOUŠKY (ZAPOČÍTÁVAJÍ SE POUZE ZKOUŠKY PROKAZUJÍCÍ POŽADOVANÉ VLASTNOSTI PLÁNĚ)
VV |  |  |  | HUTNÍCÍ ZKOUŠKA 10 = 10,000 [A]
VV |  |  |  | Celkové množství = 10,000
TS |  |  |  | zahrnuje veškeré náklady spojené s objednatelem požadovanými pracemi
SD |  | 11 |  | PŘÍPRAVNÉ A PŘIDRUŽENÉ PRÁCE |  |  |  | 0
P | 8 | 111208 | VEL | ODSTRANĚNÍ KŘOVIN | M2 | 40 | 0 | 0 | 0 | 3
PP |  |  |  | VČETNĚ EKOLOGICKÉ LIKVIDACE
VV |  |  |  | ODSTRANĚNÍ KROVIN 40 = 40,000 [A]
VV |  |  |  | Celkové množství = 40,000
TS |  |  |  | odstranění křovin a stromů do průměru 100 mm doprava dřevin na předepsanou vzdálenost spálení na hromadách nebo štěpkování
SD |  | 112 |  | KÁCENÍ |  |  |  | 0
P | 9 | 112028 | X | KÁCENÍ STROMŮ D KMENE DO 0,9M S ODSTRANĚNÍM PAŘEZŮ, ODVOZ A LIKVIDACE | KUS | 38 | 0 | 0 | 0 | 3
PP |  |  |  | VČETNĚ EKOLOGICKÉ LIKVIDACE
VV |  |  |  | ODSTRANĚNÍ STROMŮ 38 = 38,000 [A]
VV |  |  |  | Celkové množství = 38,000
TS |  |  |  | Kácení stromů se měří v [ks] poražených stromů (průměr stromů se měří ve výšce 1,3m nad terénem) a zahrnuje zejména: - poražení stromu a osekání větví - spálení větví na hromadách nebo štěpkování - dopravu a uložení kmenů, případné další práce s nimi dle pokynů zadávací dokumentace Odstranění pařezů se měří v [ks] vytrhaných nebo vykopaných pařezů a zahrnuje zejména: - vytrhání nebo vykopání pařezů - veškeré zemní práce spojené s odstraněním pařezů - dopravu a uložení pařezů, případně další práce s nimi dle pokynů zadávací dokumentace - zásyp jam po pařezech
SD |  | 1131 |  | ODSTRANĚNÍ KRYTŮ |  |  |  | 0
P | 10 | 113178 | TKM | ODSTRAN KRYTU ZPEVNĚNÝCH PLOCH Z DLAŽEB KOSTEK, ODVOZ NA TRVALOU SKLÁDKU | M3 | 0.933 | 0 | 0 | 0 | 3
PP
VV |  |  |  | ODSTRANĚNÍ ŽUL KOSTKY 0,12 * ( 64,8 * 0,12 ) = 0,933 [A]
VV |  |  |  | Celkové množství = 0,933
TS |  |  |  | Položka zahrnuje veškerou manipulaci s vybouranou sutí a s vybouranými hmotami vč. uložení na skládku. Nezahrnuje poplatek za skládku, který se vykazuje v položce 0141** (s výjimkou malého množství bouraného materiálu, kde je možné poplatek zahrnout do jednotkové ceny bourání – tento fakt musí být uveden v doplňujícím textu k položce).
SD |  | 1133 |  | ODSTRANĚNÍ PODKLADŮ |  |  |  | 0
P | 11 | 113328 | TKM | ODSTRAN PODKL ZPEVNĚNÝCH PLOCH Z KAMENIVA NESTMEL, ODVOZ NA TRVALOU SKLÁDKU | M3 | 104.745 | 0 | 0 | 0 | 3
PP
VV |  |  |  | KRAJNICE TL. 150mm 0,15 * 464,17 = 69,626 [A]
VV |  |  |  | KONSTRUKCE VOZOVKY TL. 350mm 0,35 * 100,34 = 35,119 [B]
VV |  |  |  | Celkové množství = 104,745
TS |  |  |  | Položka zahrnuje veškerou manipulaci s vybouranou sutí a s vybouranými hmotami vč. uložení na skládku. Nezahrnuje poplatek za skládku, který se vykazuje v položce 0141** (s výjimkou malého množství bouraného materiálu, kde je možné poplatek zahrnout do jednotkové ceny bourání – tento fakt musí být uveden v doplňujícím textu k položce).
SD |  | 1134 |  | ODSTRANĚNÍ KRYTŮ I S PODKLADEM |  |  |  | 0
P | 12 | 113438 | tkm | ODSTRAN KRYTU ZPEVNĚNÝCH PLOCH S ASFALT POJIVEM VČET PODKLADU, ODVOZ NA TRVALOU SKLÁDKU | M3 | 747.174 | 0 | 0 | 0 | 3
PP
VV |  |  |  | Odstranění živičné plochy 0,12 * ( 265,75 + 243,39 + 625,05 + 633,57 + 191,21 + 113,5 + 262,45 ) = 280,190 [A]
VV |  |  |  | Odstranění živičné plochy - podklad 0,20 * ( 265,75 + 243,39 + 625,05 + 633,57 + 191,21 + 113,5 + 262,45 ) = 466,984 [B]
VV |  |  |  | Celkové množství = 747,174
TS |  |  |  | Položka zahrnuje veškerou manipulaci s vybouranou sutí a s vybouranými hmotami vč. uložení na skládku. Nezahrnuje poplatek za skládku, který se vykazuje v položce 0141** (s výjimkou malého množství bouraného materiálu, kde je možné poplatek zahrnout do jednotkové ceny bourání – tento fakt musí být uveden v doplňujícím textu k položce).
P | 13 | 113458 | TKM | ODSTRAN KRYTU ZPEVNĚNÝCH PLOCH Z BETONU VČET PODKLADU, ODVOZ NA TRVALOU SKLÁDKU | M3 | 13.615 | 0 | 0 | 0 | 3
PP
VV |  |  |  | Odstranění betonové desky 0,20 * 38,90 = 7,780 [A]
VV |  |  |  | Odstranění betonové desky - PODKLAD 0,15 * 38,90 = 5,835 [B]
VV |  |  |  | Celkové množství = 13,615
TS |  |  |  | Položka zahrnuje veškerou manipulaci s vybouranou sutí a s vybouranými hmotami vč. uložení na skládku. Nezahrnuje poplatek za skládku, který se vykazuje v položce 0141** (s výjimkou malého množství bouraného materiálu, kde je možné poplatek zahrnout do jednotkové ceny bourání – tento fakt musí být uveden v doplňujícím textu k položce).
P | 14 | 113488 | TKM | ODSTRANĚNÍ KRYTU ZPEVNĚNÝCH PLOCH Z DLAŽDIC VČETNĚ PODKLADU, ODVOZ NA TRVALOU SKLÁDKU | M3 | 40.208 | 0 | 0 | 0 | 3
PP
VV |  |  |  | Odstranění betonové dlažby 0,12 * 125,65 = 15,078 [A]
VV |  |  |  | Odstranění betonové dlažby - podklad 0,20 * 125,65 = 25,130 [B]
VV |  |  |  | Celkové množství = 40,208
TS |  |  |  | Položka zahrnuje veškerou manipulaci s vybouranou sutí a s vybouranými hmotami vč. uložení na skládku. Nezahrnuje poplatek za skládku, který se vykazuje v položce 0141** (s výjimkou malého množství bouraného materiálu, kde je možné poplatek zahrnout do jednotkové ceny bourání – tento fakt musí být uveden v doplňujícím textu k položce).
SD |  | 1135 |  | VYTRHÁNÍ OBRUB |  |  |  | 0
P | 15 | 113524 | TKM | ODSTRANĚNÍ CHODNÍKOVÝCH A SILNIČNÍCH OBRUBNÍKŮ BETONOVÝCH, ODVOZ NA TRVALOU SKLÁDKU | M | 1229.99 | 0 | 0 | 0 | 3
PP
VV |  |  |  | VYTRHÁNÍ BETONOVÝCH OBRUB 2,9 + 118,46 + 166,29 + 97,35 + 208,81 + 374,55 + 115,23 + 146,4 = 1229,990 [A]
VV |  |  |  | Celkové množství = 1229,990
TS |  |  |  | Položka zahrnuje veškerou manipulaci s vybouranou sutí a s vybouranými hmotami vč. uložení na skládku. Nezahrnuje poplatek za skládku, který se vykazuje v položce 0141** (s výjimkou malého množství bouraného materiálu, kde je možné poplatek zahrnout do jednotkové ceny bourání – tento fakt musí být uveden v doplňujícím textu k položce).
P | 16 | 113544 | TKM | ODSTRANĚNÍ OBRUB Z KRAJNÍKŮ, ODVOZ NA TRVALOU SKLÁDKU | M | 52.96 | 0 | 0 | 0 | 3
PP
VV |  |  |  | ODSTRANĚNÍ KAM. PATNÍKŮ 25 * 1,2 = 30,000 [A]
VV |  |  |  | ODSTRANĚNÍ KRAJNÍKŮ 12,16 + 5,8 + 5 = 22,960 [B]
VV |  |  |  | Celkové množství = 52,960
TS |  |  |  | Položka zahrnuje veškerou manipulaci s vybouranou sutí a s vybouranými hmotami vč. uložení na skládku. Nezahrnuje poplatek za skládku, který se vykazuje v položce 0141** (s výjimkou malého množství bouraného materiálu, kde je možné poplatek zahrnout do jednotkové ceny bourání – tento fakt musí být uveden v doplňujícím textu k položce).
SD |  | 1137 |  | FRÉZOVÁNÍ |  |  |  | 0
P | 17 | 113728 | tkm | FRÉZOVÁNÍ ZPEVNĚNÝCH PLOCH ASFALTOVÝCH, ODVOZ NA TRVALOU SKLÁDKU | M3 | 45.021 | 0 | 0 | 0 | 3
PP
VV |  |  |  | TL. 40mm 0,04 * 751,69 = 30,068 [A]
VV |  |  |  | TL. 80 0,08 * 186,91 = 14,953 [B]
VV |  |  |  | Celkové množství = 45,021
TS |  |  |  | Položka zahrnuje veškerou manipulaci s vybouranou sutí a s vybouranými hmotami vč. uložení na skládku. Nezahrnuje poplatek za skládku, který se vykazuje v položce 0141** (s výjimkou malého množství bouraného materiálu, kde je možné poplatek zahrnout do jednotkové ceny bourání – tento fakt musí být uveden v doplňujícím textu k položce).
P | 18 | 113764 | SPR | FRÉZOVÁNÍ DRÁŽKY PRŮŘEZU DO 400MM2 V ASFALTOVÉ VOZOVCE | M | 427.44 | 0 | 0 | 0 | 3
PP
VV |  |  |  | Napojovací spára [!NapojovaciSpara] = 427,440 [A]
TS |  |  |  | Položka zahrnuje veškerou manipulaci s vybouranou sutí a s vybouranými hmotami vč. uložení na skládku.
SD |  | 121 |  | ORNICE |  |  |  | 0
P | 19 | 12110 | ORN | SEJMUTÍ ORNICE NEBO LESNÍ PŮDY | M3 | 2740.042 | 0 | 0 | 0 | 3
PP
VV |  |  |  | SEJMUTÍ ORNICE 0,15 + 3037,12 = 3037,270 [A]
VV |  |  |  | ZŮSTÁVÁ NA STAVBĚ -297,228 = -297,228 [B]
VV |  |  |  | Celkové množství = 2740,042
TS |  |  |  | položka zahrnuje sejmutí ornice bez ohledu na tloušťku vrstvy a její vodorovnou dopravu nezahrnuje uložení na trvalou skládku
P | 20 | 121105 |  | SEJMUTÍ ORNICE NEBO LESNÍ PŮDY S ODVOZEM DO 8KM | M3 | 297.228 | 0 | 0 | 0 | 3
PP |  |  |  | DOPRAVA A ULOŽENÍ NA MEZISKLÁDKU KE ZPĚTNÉMU UŽITÍ
VV |  |  |  | Ohumusování a osetí 0,15 * [!18241_OHUMUSOVANI] = 297,228 [A]
VV |  |  |  | Celkové množství = 297,228
TS |  |  |  | položka zahrnuje sejmutí ornice bez ohledu na tloušťku vrstvy a její vodorovnou dopravu nezahrnuje uložení na trvalou skládku
SD |  | 123 |  | ODKOPÁVKY |  |  |  | 0
P | 21 | 123935 |  | ODKOP PRO SPOD STAVBU SILNIC A ŽELEZNIC TŘ. III, ODVOZ DO 8KM | M3 | 241.97 | 0 | 0 | 0 | 3
PP
VV |  |  |  | Přesun v rámci stavby pro zásypy 241,97 = 241,970 [A]
VV |  |  |  | Celkové množství = 241,970
TS |  |  |  | položka zahrnuje: - vodorovná a svislá doprava, přemístění, přeložení, manipulace s výkopkem - kompletní provedení vykopávky nezapažené i zapažené - ošetření výkopiště po celou dobu práce v něm vč. klimatických opatření - ztížení vykopávek v blízkosti podzemního vedení, konstrukcí a objektů vč. jejich dočasného zajištění - ztížení pod vodou, v okolí výbušnin, ve stísněných prostorech a pod. - těžení po vrstvách, pásech a po jiných nutných částech (figurách) - čerpání vody vč. čerpacích jímek, potrubí a pohotovostní čerpací soupravy (viz ustanovení k pol. 1151,2) - potřebné snížení hladiny podzemní vody - těžení a rozpojování jednotlivých balvanů - vytahování a nošení výkopku - svahování a přesvah. svahů do konečného tvaru, výměna hornin v podloží a v pláni znehodnocené klimatickými vlivy - eventuelně nutné druhotné rozpojení odstřelené horniny - ruční vykopávky, odstranění kořenů a napadávek - pažení, vzepření a rozepření vč. přepažování (vyjma štětových stěn) - úpravu, ochranu a očištění dna, základové spáry, stěn a svahů - zhutnění podloží, případně i svahů vč. svahování - zřízení stupňů v podloží a lavic na svazích, není-li pro tyto práce zřízena samostatná položka - udržování výkopiště a jeho ochrana proti vodě - odvedení nebo obvedení vody v okolí výkopiště a ve výkopišti - třídění výkopku - veškeré pomocné konstrukce umožňující provedení vykopávky (příjezdy, sjezdy, nájezdy, lešení, podpěr. konstr., přemostění, zpevněné plochy, zakrytí a pod.) - nezahrnuje uložení zeminy (na skládku, do násypu) ani poplatky za skládku, vykazují se v položce č.0141**
P | 22 | 123938 | TKM | ODKOP PRO SPOD STAVBU SILNIC A ŽELEZNIC TŘ. III, ODVOZ NA TRVALOU SKLÁDKU | M3 | 2053.052 | 0 | 0 | 0 | 3
PP
VV |  |  |  | SANACE PLÁNĚ TL. 0,200m 0,2 * ( 5259,02 + 89,84 ) = 1069,772 [B]
VV |  |  |  | POD STEZKOU 1225,25 = 1225,250 [C]
VV |  |  |  | ZÚSTÁVÁ NA STAVBĚ - 241,97 = -241,970 [A]
VV |  |  |  | Celkové množství = 2053,052
TS |  |  |  | položka zahrnuje: - vodorovná a svislá doprava, přemístění, přeložení, manipulace s výkopkem - kompletní provedení vykopávky nezapažené i zapažené - ošetření výkopiště po celou dobu práce v něm vč. klimatických opatření - ztížení vykopávek v blízkosti podzemního vedení, konstrukcí a objektů vč. jejich dočasného zajištění - ztížení pod vodou, v okolí výbušnin, ve stísněných prostorech a pod. - těžení po vrstvách, pásech a po jiných nutných částech (figurách) - čerpání vody vč. čerpacích jímek, potrubí a pohotovostní čerpací soupravy (viz ustanovení k pol. 1151,2) - potřebné snížení hladiny podzemní vody - těžení a rozpojování jednotlivých balvanů - vytahování a nošení výkopku - svahování a přesvah. svahů do konečného tvaru, výměna hornin v podloží a v pláni znehodnocené klimatickými vlivy - eventuelně nutné druhotné rozpojení odstřelené horniny - ruční vykopávky, odstranění kořenů a napadávek - pažení, vzepření a rozepření vč. přepažování (vyjma štětových stěn) - úpravu, ochranu a očištění dna, základové spáry, stěn a svahů - zhutnění podloží, případně i svahů vč. svahování - zřízení stupňů v podloží a lavic na svazích, není-li pro tyto práce zřízena samostatná položka - udržování výkopiště a jeho ochrana proti vodě - odvedení nebo obvedení vody v okolí výkopiště a ve výkopišti - třídění výkopku - veškeré pomocné konstrukce umožňující provedení vykopávky (příjezdy, sjezdy, nájezdy, lešení, podpěr. konstr., přemostění, zpevněné plochy, zakrytí a pod.) - nezahrnuje uložení zeminy (na skládku, do násypu) ani poplatky za skládku, vykazují se v položce č.0141**
SD |  | 125 |  | ODKOPÁVKY V ZEMNÍKU |  |  |  | 0
P | 23 | 125735 | ORN | VYKOPÁVKY ZE ZEMNÍKŮ A SKLÁDEK TŘ. I, ODVOZ DO 8KM | M3 | 297.228 | 0 | 0 | 0 | 3
PP
VV |  |  |  | ORNICE PRO ZPĚTNÉ OHUMUSOVÁNÍ 0,15 * [!18241_OHUMUSOVANI] = 297,228 [A]
VV |  |  |  | Celkové množství = 297,228
TS |  |  |  | položka zahrnuje: - vodorovná a svislá doprava, přemístění, přeložení, manipulace s výkopkem - kompletní provedení vykopávky nezapažené i zapažené - ošetření výkopiště po celou dobu práce v něm vč. klimatických opatření - ztížení vykopávek v blízkosti podzemního vedení, konstrukcí a objektů vč. jejich dočasného zajištění - ztížení pod vodou, v okolí výbušnin, ve stísněných prostorech a pod. - příplatek za lepivost - těžení po vrstvách, pásech a po jiných nutných částech (figurách) - čerpání vody vč. čerpacích jímek, potrubí a pohotovostní čerpací soupravy (viz ustanovení k pol. 1151,2) - potřebné snížení hladiny podzemní vody - těžení a rozpojování jednotlivých balvanů - vytahování a nošení výkopku - ruční vykopávky, odstranění kořenů a napadávek - pažení, vzepření a rozepření vč. přepažování (vyjma štětových stěn) - úpravu, ochranu a očištění dna, základové spáry, stěn a svahů - udržování výkopiště a jeho ochrana proti vodě - odvedení nebo obvedení vody v okolí výkopiště a ve výkopišti - třídění výkopku - veškeré pomocné konstrukce umožňující provedení vykopávky (příjezdy, sjezdy, nájezdy, lešení, podpěr. konstr., přemostění, zpevněné plochy, zakrytí a pod.) položka nezahrnuje: - práce spojené s otvírkou zemníku
P | 24 | 125935 | HOR | VYKOPÁVKY ZE ZEMNÍKŮ A SKLÁDEK TŘ III S ODVOZEM DO 8KM | M3 | 241.97 | 0 | 0 | 0 | 3
PP
VV |  |  |  | Přesun v rámci stavby pro zásypy [!pol_123935] = 241,970 [A]
VV |  |  |  | Celkové množství = 241,970
TS |  |  |  | položka zahrnuje: - vodorovná a svislá doprava, přemístění, přeložení, manipulace s výkopkem - kompletní provedení vykopávky nezapažené i zapažené - ošetření výkopiště po celou dobu práce v něm vč. klimatických opatření - ztížení vykopávek v blízkosti podzemního vedení, konstrukcí a objektů vč. jejich dočasného zajištění - ztížení pod vodou, v okolí výbušnin, ve stísněných prostorech a pod. - těžení po vrstvách, pásech a po jiných nutných částech (figurách) - čerpání vody vč. čerpacích jímek, potrubí a pohotovostní čerpací soupravy (viz ustanovení k pol. 1151,2) - potřebné snížení hladiny podzemní vody - těžení a rozpojování jednotlivých balvanů - vytahování a nošení výkopku - eventuelně nutné druhotné rozpojení odstřelené horniny - ruční vykopávky, odstranění kořenů a napadávek - pažení, vzepření a rozepření vč. přepažování (vyjma štětových stěn) - úpravu, ochranu a očištění dna, základové spáry, stěn a svahů - udržování výkopiště a jeho ochrana proti vodě - odvedení nebo obvedení vody v okolí výkopiště a ve výkopišti - třídění výkopku - veškeré pomocné konstrukce umožňující provedení vykopávky (příjezdy, sjezdy, nájezdy, lešení, podpěr. konstr., přemostění, zpevněné plochy, zakrytí a pod.) položka nezahrnuje: - práce spojené s otvírkou zemníku
SD |  | 132 |  | VÝKOPY - RÝHY |  |  |  | 0
P | 25 | 132938 | TKM | HLOUBENÍ RÝH ŠÍŘ DO 2M PAŽ I NEPAŽ TŘ. III, ODVOZ NA TRVALOU SKLÁDKU | M3 | 85.76 | 0 | 0 | 0 | 3
PP
VV |  |  |  | UV 2,24 + 7 = 9,240 [B]
VV |  |  |  | TRATIVOD 58,3 + 18,22 = 76,520 [C]
VV |  |  |  | Celkové množství = 85,760
TS |  |  |  | položka zahrnuje: - vodorovná a svislá doprava, přemístění, přeložení, manipulace s výkopkem - kompletní provedení vykopávky nezapažené i zapažené - ošetření výkopiště po celou dobu práce v něm vč. klimatických opatření - ztížení vykopávek v blízkosti podzemního vedení, konstrukcí a objektů vč. jejich dočasného zajištění - ztížení pod vodou, v okolí výbušnin, ve stísněných prostorech a pod. - těžení po vrstvách, pásech a po jiných nutných částech (figurách) - čerpání vody vč. čerpacích jímek, potrubí a pohotovostní čerpací soupravy (viz ustanovení k pol. 1151,2) - potřebné snížení hladiny podzemní vody - těžení a rozpojování jednotlivých balvanů - vytahování a nošení výkopku - svahování a přesvah. svahů do konečného tvaru, výměna hornin v podloží a v pláni znehodnocené klimatickými vlivy - eventuelně nutné druhotné rozpojení odstřelené horniny - ruční vykopávky, odstranění kořenů a napadávek - pažení, vzepření a rozepření vč. přepažování (vyjma štětových stěn) - úpravu, ochranu a očištění dna, základové spáry, stěn a svahů - odvedení nebo obvedení vody v okolí výkopiště a ve výkopišti - třídění výkopku - veškeré pomocné konstrukce umožňující provedení vykopávky (příjezdy, sjezdy, nájezdy, lešení, podpěr. konstr., přemostění, zpevněné plochy, zakrytí a pod.) - nezahrnuje uložení zeminy (na skládku, do násypu) ani poplatky za skládku, vykazují se v položce č.0141**
SD |  | 171 |  | NÁSYPY |  |  |  | 0
P | 26 | 17180 | G3F | ULOŽENÍ SYPANINY DO NÁSYPŮ Z NAKUPOVANÝCH MATERIÁLŮ - G3 G-F | M3 | 573.94 | 0 | 0 | 0 | 3
PP |  |  |  | G3 G-F
VV |  |  |  | NÁSYP G3 G-F 573,94 = 573,940 [A]
VV |  |  |  | Celkové množství = 573,940
TS |  |  |  | položka zahrnuje: - kompletní provedení zemní konstrukce (násypového tělesa včetně aktivní zóny) včetně nákupu a dopravy materiálu dle zadávací dokumentace - úprava ukládaného materiálu vlhčením, tříděním, promícháním nebo vysoušením, příp. jiné úpravy za účelem zlepšení jeho mech. vlastností - hutnění i různé míry hutnění - ošetření úložiště po celou dobu práce v něm vč. klimatických opatření - ztížení v okolí vedení, konstrukcí a objektů a jejich dočasné zajištění - ztížení provádění vč. hutnění ve ztížených podmínkách a stísněných prostorech - ztížené ukládání sypaniny pod vodu - ukládání po vrstvách a po jiných nutných částech (figurách) vč. dosypávek - spouštění a nošení materiálu - výměna částí zemní konstrukce znehodnocené klimatickými vlivy - ruční hutnění a výplň jam a prohlubní v podloží - úprava, očištění, ochrana a zhutnění podloží - svahování, hutnění a uzavírání povrchů svahů - zřízení lavic na svazích - udržování úložiště a jeho ochrana proti vodě - odvedení nebo obvedení vody v okolí úložiště a v úložišti - veškeré pomocné konstrukce umožňující provedení zemní konstrukce (příjezdy, sjezdy, nájezdy, lešení, podpěrné konstrukce, přemostění, zpevněné plochy, zakrytí a pod.)
SD |  | 174 |  | ZÁSYPY |  |  |  | 0
P | 27 | 17411 |  | ZÁSYP JAM A RÝH ZEMINOU SE ZHUTNĚNÍM | M3 | 241.97 | 0 | 0 | 0 | 3
PP
VV |  |  |  | ZPĚTNÝ ZÁSYP [!pol_123935] = 241,970 [A]
VV |  |  |  | Celkové množství = 241,970
TS |  |  |  | položka zahrnuje: - kompletní provedení zemní konstrukce vč. výběru vhodného materiálu - úprava ukládaného materiálu vlhčením, tříděním, promícháním nebo vysoušením, příp. jiné úpravy za účelem zlepšení jeho mech. vlastností - hutnění i různé míry hutnění - ošetření úložiště po celou dobu práce v něm vč. klimatických opatření - ztížení v okolí vedení, konstrukcí a objektů a jejich dočasné zajištění - ztížení provádění vč. hutnění ve ztížených podmínkách a stísněných prostorech - ztížené ukládání sypaniny pod vodu - ukládání po vrstvách a po jiných nutných částech (figurách) vč. dosypávek - spouštění a nošení materiálu - výměna částí zemní konstrukce znehodnocené klimatickými vlivy - ruční hutnění - udržování úložiště a jeho ochrana proti vodě - odvedení nebo obvedení vody v okolí úložiště a v úložišti - veškeré pomocné konstrukce umožňující provedení zemní konstrukce (příjezdy, sjezdy, nájezdy, lešení, podpěrné konstrukce, přemostění, zpevněné plochy, zakrytí a pod.)
P | 28 | 17481 | G3F | ZÁSYP JAM A RÝH Z NAKUPOVANÝCH MATERIÁLŮ | M3 | 4.6 | 0 | 0 | 0 | 3
PP
VV |  |  |  | ZÁSYP VHODNOU ZEMINOU G3 G-F - UV 4,60 = 4,600 [A]
VV |  |  |  | Celkové množství = 4,600
TS |  |  |  | položka zahrnuje: - kompletní provedení zemní konstrukce včetně nákupu a dopravy materiálu dle zadávací dokumentace - úprava ukládaného materiálu vlhčením, tříděním, promícháním nebo vysoušením, příp. jiné úpravy za účelem zlepšení jeho mech. vlastností - hutnění i různé míry hutnění - ošetření úložiště po celou dobu práce v něm vč. klimatických opatření - ztížení v okolí vedení, konstrukcí a objektů a jejich dočasné zajištění - ztížení provádění vč. hutnění ve ztížených podmínkách a stísněných prostorech - ztížené ukládání sypaniny pod vodu - ukládání po vrstvách a po jiných nutných částech (figurách) vč. dosypávek - spouštění a nošení materiálu - výměna částí zemní konstrukce znehodnocené klimatickými vlivy - udržování úložiště a jeho ochrana proti vodě - odvedení nebo obvedení vody v okolí úložiště a v úložišti - veškeré pomocné konstrukce umožňující provedení zemní konstrukce (příjezdy, sjezdy, nájezdy, lešení, podpěrné konstrukce, přemostění, zpevněné plochy, zakrytí a pod.)
SD |  | 175 |  | OBSYPY |  |  |  | 0
P | 29 | 17581 | P | OBSYP POTRUBÍ A OBJEKTŮ Z NAKUPOVANÝCH MATERIÁLŮ - PÍSEK | M3 | 1.2 | 0 | 0 | 0 | 3
PP
VV |  |  |  | UV 1 * 0,4 * [!pol_89712] = 1,200 [B]
VV |  |  |  | Celkové množství = 1,200
TS |  |  |  | položka zahrnuje: - kompletní provedení zemní konstrukce včetně nákupu a dopravy materiálu dle zadávací dokumentace - úprava ukládaného materiálu vlhčením, tříděním, promícháním nebo vysoušením, příp. jiné úpravy za účelem zlepšení jeho mech. vlastností - hutnění i různé míry hutnění - ošetření úložiště po celou dobu práce v něm vč. klimatických opatření - ztížení v okolí vedení, konstrukcí a objektů a jejich dočasné zajištění - ztížení provádění vč. hutnění ve ztížených podmínkách a stísněných prostorech - ztížené ukládání sypaniny pod vodu - ukládání po vrstvách a po jiných nutných částech (figurách) vč. dosypávek - spouštění a nošení materiálu - výměna částí zemní konstrukce znehodnocené klimatickými vlivy - ruční hutnění a výplň jam a prohlubní v podloží - úprava, očištění, ochrana a zhutnění podloží - svahování, hutnění a uzavírání povrchů svahů - zřízení lavic na svazích - udržování úložiště a jeho ochrana proti vodě - odvedení nebo obvedení vody v okolí úložiště a v úložišti - veškeré pomocné konstrukce umožňující provedení zemní konstrukce (příjezdy, sjezdy, nájezdy, lešení, podpěrné konstrukce, přemostění, zpevněné plochy, zakrytí a pod.) - zemina vytlačená potrubím o DN do 180mm se od kubatury obsypů neodečítá
P | 30 | 17581 | ŠD | OBSYP POTRUBÍ A OBJEKTŮ Z NAKUPOVANÝCH MATERIÁLŮ - ŠTĚRKODRŤ | M3 | 0.72 | 0 | 0 | 0 | 3
PP
VV |  |  |  | TRATIVOD FRAKCE 8/16mm 1 * 0,2 * 0,6 = 0,120 [A]
VV |  |  |  | UV FRAKCE 0/22mm 1 * 0,2 * [!pol_89712] = 0,600 [B]
VV |  |  |  | Celkové množství = 0,720
TS |  |  |  | položka zahrnuje: - kompletní provedení zemní konstrukce včetně nákupu a dopravy materiálu dle zadávací dokumentace - úprava ukládaného materiálu vlhčením, tříděním, promícháním nebo vysoušením, příp. jiné úpravy za účelem zlepšení jeho mech. vlastností - hutnění i různé míry hutnění - ošetření úložiště po celou dobu práce v něm vč. klimatických opatření - ztížení v okolí vedení, konstrukcí a objektů a jejich dočasné zajištění - ztížení provádění vč. hutnění ve ztížených podmínkách a stísněných prostorech - ztížené ukládání sypaniny pod vodu - ukládání po vrstvách a po jiných nutných částech (figurách) vč. dosypávek - spouštění a nošení materiálu - výměna částí zemní konstrukce znehodnocené klimatickými vlivy - ruční hutnění a výplň jam a prohlubní v podloží - úprava, očištění, ochrana a zhutnění podloží - svahování, hutnění a uzavírání povrchů svahů - zřízení lavic na svazích - udržování úložiště a jeho ochrana proti vodě - odvedení nebo obvedení vody v okolí úložiště a v úložišti - veškeré pomocné konstrukce umožňující provedení zemní konstrukce (příjezdy, sjezdy, nájezdy, lešení, podpěrné konstrukce, přemostění, zpevněné plochy, zakrytí a pod.) - zemina vytlačená potrubím o DN do 180mm se od kubatury obsypů neodečítá
SD |  | 18 |  | OHUMUSOVÁNÍ A OSETÍ |  |  |  | 0
P | 31 | 18214 |  | ÚPRAVA POVRCHŮ SROVNÁNÍM ÚZEMÍ V TL DO 0,25M | M2 | 1981.52 | 0 | 0 | 0 | 3
PP
VV |  |  |  | Ohumusování a osetí [!18241_OHUMUSOVANI] = 1981,520 [A]
TS |  |  |  | položka zahrnuje srovnání výškových rozdílů terénu
P | 32 | 18232 |  | ROZPROSTŘENÍ ORNICE V ROVINĚ V TL DO 0,15M | M2 | 1981.52 | 0 | 0 | 0 | 3
PP
VV |  |  |  | Ohumusování a osetí [!18241_OHUMUSOVANI] = 1981,520 [A]
TS |  |  |  | položka zahrnuje: nutné přemístění ornice z dočasných skládek vzdálených do 50m rozprostření ornice v předepsané tloušťce v rovině a ve svahu do 1:5
P | 33 | 18241 |  | ZALOŽENÍ TRÁVNÍKU RUČNÍM VÝSEVEM | M2 | 1981.52 | 0 | 0 | 0 | 3
PP
VV |  |  |  | Založení trávníku 1981,52 = 1981,520 [A]
VV |  |  |  | Celkové množství = 1981,520
TS |  |  |  | Zahrnuje dodání předepsané travní směsi, její výsev na ornici, zalévání, první pokosení, to vše bez ohledu na sklon terénu
P | 34 | 18247 |  | OŠETŘOVÁNÍ TRÁVNÍKU | M2 | 1981.52 | 0 | 0 | 0 | 3
PP
VV |  |  |  | Ohumusování a osetí [!18241_OHUMUSOVANI] = 1981,520 [A]
TS |  |  |  | Zahrnuje pokosení se shrabáním, naložení shrabků na dopravní prostředek, s odvozem a se složením, to vše bez ohledu na sklon terénu zahrnuje nutné zalití a hnojení
P | 35 | 18331 |  | SADOVNICKÉ OBDĚLÁNÍ PŮDY | M2 | 1981.52 | 0 | 0 | 0 | 3
PP
VV |  |  |  | Ohumusování a osetí [!18241_OHUMUSOVANI] = 1981,520 [A]
TS |  |  |  | položka zahrnuje strojové obdělání nejsvrchnější vrstvy půdy původního horizontu nebo nově rozprostřené vrchní vrstvy půdy, dále zahrnuje urovnání pozemku, zejména základní výškové úpravy terénu tak, aby povrch podkladu byl bez prohlubní a výstupků
P | 36 | 18351 |  | CHEMICKÉ ODPLEVELENÍ | M2 | 1981.52 | 0 | 0 | 0 | 3
PP
VV |  |  |  | Ohumusování a osetí [!18241_OHUMUSOVANI] = 1981,520 [A]
TS |  |  |  | položka zahrnuje celoplošný postřik a chemickou likvidace nežádoucích rostlin nebo jejích částí a zabránění jejich dalšímu růstu na urovnaném volném terénu
P | 37 | 18600 |  | ZALÉVÁNÍ VODOU | M3 | 99.076 | 0 | 0 | 0 | 3
PP
VV |  |  |  | Ohumusování a osetí 0,05 * [!18241_OHUMUSOVANI] = 99,076 [A]
TS |  |  |  | položka zahrnuje veškerý materiál, výrobky a polotovary, včetně mimostaveništní a vnitrostaveništní dopravy (rovněž přesuny), včetně naložení a složení, případně s uložením
SD |  | 181 |  | ÚPRAVA PLÁNĚ |  |  |  | 0
P | 38 | 18120 |  | ÚPRAVA PLÁNĚ SE ZHUTNĚNÍM V HORNINĚ TŘ. II | M2 | 5479.34 | 0 | 0 | 0 | 3
PP
VV |  |  |  | ÚPRAVA PLÁNĚ SE ZHUTNĚNÍM POD SANACE 5259,02 + 89,84 = 5348,860 [A]
VV |  |  |  | TRATIVOD 0,40 * [!pol_21263] = 125,200 [B]
VV |  |  |  | UV 5,28 = 5,280 [C]
VV |  |  |  | Celkové množství = 5479,340
TS |  |  |  | položka zahrnuje úpravu pláně včetně vyrovnání výškových rozdílů. Míru zhutnění určuje projekt.
SD |  | 184 |  | STROMY A KEŘE |  |  |  | 0
P | 39 | 18481 |  | OCHRANA STROMŮ BEDNĚNÍM | M2 | 187.5 | 0 | 0 | 0 | 3
PP
VV |  |  |  | Ochrana stromů 25 * ( 4 * 0,75 * 2,50 ) = 187,500 [A]
VV |  |  |  | Celkové množství = 187,500
TS |  |  |  | položka zahrnuje veškerý materiál, výrobky a polotovary, včetně mimostaveništní a vnitrostaveništní dopravy (rovněž přesuny), včetně naložení a složení, případně s uložením
P | 40 | 184A1 |  | VYSAZOVÁNÍ KEŘŮ LISTNATÝCH S BALEM VČETNĚ VÝKOPU JAMKY | KUS | 283.5 | 0 | 0 | 0 | 3
PP
VV |  |  |  | NOVÉ KEŘE UVAŽOVÁNO 9ks/m2 9 * 3 * 10,5 = 283,500 [B]
VV |  |  |  | Celkové množství = 283,500
TS |  |  |  | Položka vysazování keřů zahrnuje dodávku projektem předepsaných keřů, hloubení jamek (min. rozměry pro keře 30/30/30cm) s event. výměnou půdy, s hnojením anorganickým hnojivem a přídavkem organického hnojiva dle PD, zálivku, a pod. položka zahrnuje veškerý materiál, výrobky a polotovary, včetně mimostaveništní a vnitrostaveništní dopravy (rovněž přesuny), včetně naložení a složení, případně s uložením
P | 41 | 184B16 |  | VYSAZOVÁNÍ STROMŮ LISTNATÝCH S BALEM OBVOD KMENE DO 18CM, PODCHOZÍ VÝŠ MIN 2,4M | KUS | 20 | 0 | 0 | 0 | 3
PP
VV |  |  |  | VÝSADBA STROMŮ 20 = 20,000 [D]
VV |  |  |  | Celkové množství = 20,000
TS |  |  |  | Položka vysazování stromů dodávku projektem předepsaných stromů, hloubení jamek (min. rozměry pro stromy min. 1,5 násobek balu výpěstku) s event. výměnou půdy, s hnojením anorganickým hnojivem a přídavkem organického hnojiva min. 5kg pro stromy, zálivku, kůly, chráničky ke stromům nebo ochrana stromů nátěrem a pod. Obvod kmene se měří ve výšce 1,00m nad zemí. položka zahrnuje veškerý materiál, výrobky a polotovary, včetně mimostaveništní a vnitrostaveništní dopravy (rovněž přesuny), včetně naložení a složení, případně s uložením
SD |  | 212 |  | TRATIVODY |  |  |  | 0
P | 42 | 21263 |  | TRATIVODY KOMPLET Z TRUB Z PLAST HMOT DN DO 150MM | M | 313 | 0 | 0 | 0 | 3
PP
VV |  |  |  | TRATIVODY KOMPLET Z TRUB Z PLAST HMOT DN DO 160MM 313 = 313,000 [A]
VV |  |  |  | Celkové množství = 313,000
TS |  |  |  | Položka platí pro kompletní konstrukce trativodů a zahrnuje zejména: - výkop rýhy předepsaného tvaru v dané třídě těžitelnosti, výplň, zásyp trativodu včetně dopravy, uložení přebytečného materiálu, dodávky předepsaného materiálu pro výplň a zásyp - zřízení spojovací vrstvy - zřízení podkladu a lože trativodu z předepsaného materiálu - dodávka a uložení trativodu předepsaného materiálu a profilu - obsyp trativodu předepsaným materiálem - ukončení trativodu zaústěním do potrubí nebo vodoteče, případně vybudování ukončujícího objektu (kapličky) dle VL - veškerý materiál, výrobky a polotovary, včetně mimostaveništní a vnitrostaveništní dopravy - nezahrnuje opláštění z geotextilie, fólie
SD |  | 214 |  | SANAČNÍ A KONSOLIDAČNÍ VRSTVY |  |  |  | 0
P | 43 | 21450 |  | SANAČNÍ VRSTVY Z KAMENIVA | M3 | 1069.772 | 0 | 0 | 0 | 3
PP
VV |  |  |  | SANACE ŠD 32/63 TL. 200mm 0,20 * ( 4088,93 + 1091,85 + 78,24 + 89,84 ) = 1069,772 [C]
VV |  |  |  | Celkové množství = 1069,772
TS |  |  |  | položka zahrnuje dodávku předepsaného kameniva, mimostaveništní a vnitrostaveništní dopravu a jeho uložení není-li v zadávací dokumentaci uvedeno jinak, jedná se o nakupovaný materiál
P | 44 | 21461 | FIL | FILTRAČNÍ GEOTEXTILIE | M2 | 547.75 | 0 | 0 | 0 | 3
PP
VV |  |  |  | TRATIVOD 1,75 * [!pol_21263] = 547,750 [A]
VV |  |  |  | Celkové množství = 547,750
TS |  |  |  | Položka zahrnuje: - dodávku předepsané geotextilie - úpravu, očištění a ochranu podkladu - přichycení k podkladu, případně zatížení - úpravy spojů a zajištění okrajů - úpravy pro odvodnění - nutné přesahy - mimostaveništní a vnitrostaveništní dopravu
P | 45 | 21461 | SEP | SEPARAČNÍ GEOTEXTILIE | M2 | 6060.422 | 0 | 0 | 0 | 3
PP |  |  |  | separační geotextílie min. 400g/m2, netkaná textílie-CBR > 3 kN, odolnost proti proražení < 10 mm, tažnost > 50 %
VV |  |  |  | SANACE 1,10 * 5259,02 = 5784,922 [A]
VV |  |  |  | ZA PALISÁDY 0,8 * 50 + 1,5 * 157 = 275,500 [B]
VV |  |  |  | Celkové množství = 6060,422
TS |  |  |  | Položka zahrnuje: - dodávku předepsané geotextilie - úpravu, očištění a ochranu podkladu - přichycení k podkladu, případně zatížení - úpravy spojů a zajištění okrajů - úpravy pro odvodnění - nutné přesahy - mimostaveništní a vnitrostaveništní dopravu
SD |  | 27 |  | ZÁKLADY |  |  |  | 0
P | 46 | 272314 |  | ZÁKLADY Z PROSTÉHO BETONU DO C25/30 | M3 | 90.08 | 0 | 0 | 0 | 3
PP
VV |  |  |  | PATKY SLOUPŮ VO 90,08 = 90,080 [A]
VV |  |  |  | Celkové množství = 90,080
TS |  |  |  | - dodání čerstvého betonu (betonové směsi) požadované kvality, jeho uložení do požadovaného tvaru při jakékoliv hustotě výztuže, konzistenci čerstvého betonu a způsobu hutnění, ošetření a ochranu betonu, - zhotovení nepropustného, mrazuvzdorného betonu a betonu požadované trvanlivosti a vlastností, - užití potřebných přísad a technologií výroby betonu, - zřízení pracovních a dilatačních spar, včetně potřebných úprav, výplně, vložek, opracování, očištění a ošetření, - bednění požadovaných konstr. (i ztracené) s úpravou dle požadované kvality povrchu betonu, včetně odbedňovacích a odskružovacích prostředků, - podpěrné konstr. (skruže) a lešení všech druhů pro bednění, uložení čerstvého betonu, výztuže a doplňkových konstr., vč. požadovaných otvorů, ochranných a bezpečnostních opatření a základů těchto konstrukcí a lešení, - vytvoření kotevních čel, kapes, nálitků, a sedel, - zřízení všech požadovaných otvorů, kapes, výklenků, prostupů, dutin, drážek a pod., vč. ztížení práce a úprav kolem nich, - úpravy pro osazení výztuže, doplňkových konstrukcí a vybavení, - úpravy povrchu pro položení požadované izolace, povlaků a nátěrů, případně vyspravení, - ztížení práce u kabelových a injektážních trubek a ostatních zařízení osazovaných do betonu, - konstrukce betonových kloubů, upevnění kotevních prvků a doplňkových konstrukcí, - nátěry zabraňující soudržnost betonu a bednění, - výplň, těsnění a tmelení spar a spojů, - opatření povrchů betonu izolací proti zemní vlhkosti v částech, kde přijdou do styku se zeminou nebo kamenivem, - případné zřízení spojovací vrstvy u základů, - úpravy pro osazení zařízení ochrany konstrukce proti vlivu bludných proudů,
SD |  | 31 |  | ZDI PODPĚRNÉ A VOLNÉ |  |  |  | 0
P | 47 | 318325 |  | ZDI ODDĚLOVACÍ A OHRADNÍ ZE ŽELEZOBET DO C30/37 | M3 | 3.25 | 0 | 0 | 0 | 3
PP
VV |  |  |  | BET ČELO 2,5 * 0,65 * 2 = 3,250 [A]
VV |  |  |  | Celkové množství = 3,250
TS |  |  |  | - dodání čerstvého betonu (betonové směsi) požadované kvality, jeho uložení do požadovaného tvaru při jakékoliv hustotě výztuže, konzistenci čerstvého betonu a způsobu hutnění, ošetření a ochranu betonu, - zhotovení nepropustného, mrazuvzdorného betonu a betonu požadované trvanlivosti a vlastností, - užití potřebných přísad a technologií výroby betonu, - zřízení pracovních a dilatačních spar, včetně potřebných úprav, výplně, vložek, opracování, očištění a ošetření, - bednění požadovaných konstr. (i ztracené) s úpravou dle požadované kvality povrchu betonu, včetně odbedňovacích a odskružovacích prostředků, - podpěrné konstr. (skruže) a lešení všech druhů pro bednění, uložení čerstvého betonu, výztuže a doplňkových konstr., vč. požadovaných otvorů, ochranných a bezpečnostních opatření a základů těchto konstrukcí a lešení, - vytvoření kotevních čel, kapes, nálitků, a sedel, - zřízení všech požadovaných otvorů, kapes, výklenků, prostupů, dutin, drážek a pod., vč. ztížení práce a úprav kolem nich, - úpravy pro osazení výztuže, doplňkových konstrukcí a vybavení, - úpravy povrchu pro položení požadované izolace, povlaků a nátěrů, případně vyspravení, - ztížení práce u kabelových a injektážních trubek a ostatních zařízení osazovaných do betonu, - konstrukce betonových kloubů, upevnění kotevních prvků a doplňkových konstrukcí, - nátěry zabraňující soudržnost betonu a bednění, - výplň, těsnění a tmelení spar a spojů, - opatření povrchů betonu izolací proti zemní vlhkosti v částech, kde přijdou do styku se zeminou nebo kamenivem, - případné zřízení spojovací vrstvy u základů, - úpravy pro osazení zařízení ochrany konstrukce proti vlivu bludných proudů,
P | 48 | 318365 |  | VÝZTUŽ ZDÍ ODDĚL A OHRAD Z OCELI 10505, B500B | T | 0.65 | 0 | 0 | 0 | 3
PP
VV |  |  |  | VÝZTUŽ [!pol_318325] * 0,20 = 0,650 [A]
TS |  |  |  | Položka zahrnuje veškerý materiál, výrobky a polotovary, včetně mimostaveništní a vnitrostaveništní dopravy (rovněž přesuny), včetně naložení a složení, případně s uložením - dodání betonářské výztuže v požadované kvalitě, stříhání, řezání, ohýbání a spojování do všech požadovaných tvarů (vč. armakošů) a uložení s požadovaným zajištěním polohy a krytí výztuže betonem, - veškeré svary nebo jiné spoje výztuže, - pomocné konstrukce a práce pro osazení a upevnění výztuže, - zednické výpomoci pro montáž betonářské výztuže, - úpravy výztuže pro osazení doplňkových konstrukcí, - ochranu výztuže do doby jejího zabetonování, - úpravy výztuže pro zřízení železobetonových kloubů, kotevních prvků, závěsných ok a doplňkových konstrukcí, - veškerá opatření pro zajištění soudržnosti výztuže a betonu, - vodivé propojení výztuže, které je součástí ochrany konstrukce proti vlivům bludných proudů, vyvedení do měřících skříní nebo míst pro měření bludných proudů (vlastní měřící skříně se uvádějí položkami SD 74), - povrchovou antikorozní úpravu výztuže, - separaci výztuže, - osazení měřících zařízení a úpravy pro ně, - osazení měřících skříní nebo míst pro měření bludných proudů.
SD |  | 561 |  | STMELENÉ PODKLADY |  |  |  | 0
P | 49 | 56143 |  | KAMENIVO ZPEVNĚNÉ CEMENTEM TL. DO 150MM | M2 | 100.34 | 0 | 0 | 0 | 3
PP |  |  |  | C8/10
VV |  |  |  | PŘEKOP VOZOVKY 100,34 = 100,340 [A]
VV |  |  |  | Celkové množství = 100,340
TS |  |  |  | - dodání směsi v požadované kvalitě - očištění podkladu - uložení směsi dle předepsaného technologického předpisu a zhutnění vrstvy v předepsané tloušťce - zřízení vrstvy bez rozlišení šířky, pokládání vrstvy po etapách, včetně pracovních spar a spojů - úpravu napojení, ukončení - úpravu dilatačních spar včetně předepsané výztuže - nezahrnuje postřiky, nátěry - nezahrnuje úpravu povrchu krytu
SD |  | 5633 |  | PODKLADY - ŠTĚRKODRTI |  |  |  | 0
P | 50 | 56330 |  | VOZOVKOVÉ VRSTVY ZE ŠTĚRKODRTI | M3 | 18.216 | 0 | 0 | 0 | 3
PP
VV |  |  |  | POD PALISÁDOU 0,088 * ( 157 + 50 ) = 18,216 [A]
VV |  |  |  | Celkové množství = 18,216
TS |  |  |  | - dodání kameniva předepsané kvality a zrnitosti - rozprostření a zhutnění vrstvy v předepsané tloušťce - zřízení vrstvy bez rozlišení šířky, pokládání vrstvy po etapách - nezahrnuje postřiky, nátěry
P | 51 | 56333 |  | VOZOVKOVÉ VRSTVY ZE ŠTĚRKODRTI TL. DO 150MM | M2 | 7409.451 | 0 | 0 | 0 | 3
PP
VV |  |  |  | STEZKA 128,14 * 2 = 256,280 [B]
VV |  |  |  | VODÍCÍ LINIE 2 * 6,5 = 13,000 [A]
VV |  |  |  | POD ASFALTY 1167,6 + 1671,92 + 1,30 * ( 1167,6 + 1671,92 ) = 6530,896 [C]
VV |  |  |  | SJEZD 187,42 + 1,3 * 187,42 + 385,11 * 0,05 = 450,322 [D]
VV |  |  |  | SJEZD 1,3 * 23,54 + 23,54 + 45,57 + 1,3 * 45,57 = 158,953 [E]
VV |  |  |  | Celkové množství = 7409,451
TS |  |  |  | - dodání kameniva předepsané kvality a zrnitosti - rozprostření a zhutnění vrstvy v předepsané tloušťce - zřízení vrstvy bez rozlišení šířky, pokládání vrstvy po etapách - nezahrnuje postřiky, nátěry
P | 52 | 56334 |  | VOZOVKOVÉ VRSTVY ZE ŠTĚRKODRTI TL. DO 200MM | M2 | 100.34 | 0 | 0 | 0 | 3
PP
VV |  |  |  | PŘEKOP VOZOVKY 100,34 = 100,340 [A]
VV |  |  |  | Celkové množství = 100,340
TS |  |  |  | - dodání kameniva předepsané kvality a zrnitosti - rozprostření a zhutnění vrstvy v předepsané tloušťce - zřízení vrstvy bez rozlišení šířky, pokládání vrstvy po etapách - nezahrnuje postřiky, nátěry
P | 53 | 56335 |  | VOZOVKOVÉ VRSTVY ZE ŠTĚRKODRTI TL. DO 250MM | M2 | 55.93 | 0 | 0 | 0 | 3
PP
VV |  |  |  | UMĚLÁ VODÍCÍ LINIE [!UmelaLinie80] = 6,500 [C]
VV |  |  |  | pod R-mat 49,43 = 49,430 [D]
VV |  |  |  | Celkové množství = 55,930
TS |  |  |  | - dodání kameniva předepsané kvality a zrnitosti - rozprostření a zhutnění vrstvy v předepsané tloušťce - zřízení vrstvy bez rozlišení šířky, pokládání vrstvy po etapách - nezahrnuje postřiky, nátěry
SD |  | 5636 |  | PODKLADY - RECYKLÁTY |  |  |  | 0
P | 54 | 56363 |  | VOZOVKOVÉ VRSTVY Z RECYKLOVANÉHO MATERIÁLU TL DO 150MM | M2 | 49.43 | 0 | 0 | 0 | 3
PP
VV |  |  |  | NAPOJENÍ 49,43 = 49,430 [A]
VV |  |  |  | Celkové množství = 49,430
TS |  |  |  | - dodání recyklátu v požadované kvalitě - očištění podkladu - uložení recyklátu dle předepsaného technologického předpisu, zhutnění vrstvy v předepsané tloušťce - zřízení vrstvy bez rozlišení šířky, pokládání vrstvy po etapách, včetně pracovních spar a spojů - úpravu napojení, ukončení - nezahrnuje postřiky, nátěry
SD |  | 572 |  | POSTŘIKY A NÁTĚRY |  |  |  | 0
P | 55 | 572121 |  | INFILTRAČNÍ POSTŘIK ASFALTOVÝ DO 1,0KG/M2 | M2 | 3259.42 | 0 | 0 | 0 | 3
PP
VV |  |  |  | ACP 16+ TL. 80mm [!ACP16plus80mm] = 186,910 [C]
VV |  |  |  | ACP 16+ TL. 70mm [!ACP16plus70mm] = 3072,510
VV |  |  |  | Celkové množství = 3259,420
TS |  |  |  | - dodání všech předepsaných materiálů pro postřiky v předepsaném množství - provedení dle předepsaného technologického předpisu - zřízení vrstvy bez rozlišení šířky, pokládání vrstvy po etapách - úpravu napojení, ukončení
P | 56 | 572212 |  | SPOJOVACÍ POSTŘIK Z MODIFIK ASFALTU DO 0,5KG/M2 | M2 | 3794.2 | 0 | 0 | 0 | 3
PP
VV |  |  |  | ACO 40 [!ACO11plusTL40mm] = 3794,200 [A]
VV |  |  |  | Celkové množství = 3794,200
TS |  |  |  | - dodání všech předepsaných materiálů pro postřiky v předepsaném množství - provedení dle předepsaného technologického předpisu - zřízení vrstvy bez rozlišení šířky, pokládání vrstvy po etapách - úpravu napojení, ukončení
SD |  | 574 |  | ŽIVICE |  |  |  | 0
P | 57 | 574A34 |  | ASFALTOVÝ BETON PRO OBRUSNÉ VRSTVY ACO 11+, 11S TL. 40MM | M2 | 3794.2 | 0 | 0 | 0 | 3
PP |  |  |  | ACO 11+ 50/70
VV |  |  |  | VOZOVKA 1167,6 + 1671,92 = 2839,520 [C]
VV |  |  |  | SJEZD 187,42 + 45,57 = 232,990 [A]
VV |  |  |  | VOZOVKA 600,37 + 121,32 = 721,690 [B]
VV |  |  |  | Celkové množství = 3794,200
TS |  |  |  | - dodání směsi v požadované kvalitě - očištění podkladu - uložení směsi dle předepsaného technologického předpisu, zhutnění vrstvy v předepsané tloušťce - zřízení vrstvy bez rozlišení šířky, pokládání vrstvy po etapách, včetně pracovních spar a spojů - úpravu napojení, ukončení podél obrubníků, dilatačních zařízení, odvodňovacích proužků, odvodňovačů, vpustí, šachet a pod. - nezahrnuje postřiky, nátěry - nezahrnuje těsnění podél obrubníků, dilatačních zařízení, odvodňovacích proužků, odvodňovačů, vpustí, šachet a pod.
P | 58 | 574E66 |  | ASFALTOVÝ BETON PRO PODKLADNÍ VRSTVY ACP 16+, 16S TL. 70MM | M2 | 3072.51 | 0 | 0 | 0 | 3
PP |  |  |  | ACP 16+ 50/70
VV |  |  |  | STEZKA 1167,6 + 1671,92 = 2839,520 [C]
VV |  |  |  | SJEZD 187,42 + 45,57 = 232,990 [A]
VV |  |  |  | Celkové množství = 3072,510
TS |  |  |  | - dodání směsi v požadované kvalitě - očištění podkladu - uložení směsi dle předepsaného technologického předpisu, zhutnění vrstvy v předepsané tloušťce - zřízení vrstvy bez rozlišení šířky, pokládání vrstvy po etapách, včetně pracovních spar a spojů - úpravu napojení, ukončení podél obrubníků, dilatačních zařízení, odvodňovacích proužků, odvodňovačů, vpustí, šachet a pod. - nezahrnuje postřiky, nátěry - nezahrnuje těsnění podél obrubníků, dilatačních zařízení, odvodňovacích proužků, odvodňovačů, vpustí, šachet a pod.
P | 59 | 574E76 |  | ASFALTOVÝ BETON PRO PODKLADNÍ VRSTVY ACP 16+, 16S TL. 80MM | M2 | 186.91 | 0 | 0 | 0 | 3
PP
VV |  |  |  | VOZOVKA 65,59 + 121,32 = 186,910 [A]
VV |  |  |  | Celkové množství = 186,910
TS |  |  |  | - dodání směsi v požadované kvalitě - očištění podkladu - uložení směsi dle předepsaného technologického předpisu, zhutnění vrstvy v předepsané tloušťce - zřízení vrstvy bez rozlišení šířky, pokládání vrstvy po etapách, včetně pracovních spar a spojů - úpravu napojení, ukončení podél obrubníků, dilatačních zařízení, odvodňovacích proužků, odvodňovačů, vpustí, šachet a pod. - nezahrnuje postřiky, nátěry - nezahrnuje těsnění podél obrubníků, dilatačních zařízení, odvodňovacích proužků, odvodňovačů, vpustí, šachet a pod.
SD |  | 5826 |  | ZÁMKOVÉ DLAŽBY |  |  |  | 0
P | 60 | 582615 | Š8 | KRYTY Z BETON DLAŽDIC SE ZÁMKEM BAREV TL 80MM DO LOŽE Z KAM | M2 | 184.22 | 0 | 0 | 0 | 3
PP
VV |  |  |  | STEZKA 128,14 = 128,140 [A]
VV |  |  |  | SJEZD 23,54 + 32,54 = 56,080 [B]
VV |  |  |  | Celkové množství = 184,220
TS |  |  |  | - dodání dlažebního materiálu v požadované kvalitě, dodání materiálu pro předepsané lože v tloušťce předepsané dokumentací a pro předepsanou výplň spar - očištění podkladu - uložení dlažby dle předepsaného technologického předpisu včetně předepsané podkladní vrstvy a předepsané výplně spar - zřízení vrstvy bez rozlišení šířky, pokládání vrstvy po etapách - úpravu napojení, ukončení podél obrubníků, dilatačních zařízení, odvodňovacích proužků, odvodňovačů, vpustí, šachet a pod., nestanoví-li zadávací dokumentace jinak - nezahrnuje postřiky, nátěry - nezahrnuje těsnění podél obrubníků, dilatačních zařízení, odvodňovacích proužků, odvodňovačů, vpustí, šachet a pod.
P | 61 | 582618 | VL8 | KRYTY Z BETON DLAŽDIC - UMĚLÁ VODÍCÍ LINIE TL. 80MM | M2 | 6.5 | 0 | 0 | 0 | 3
PP |  |  |  | včetně dlažby bez fazetů v minimální šíři 250mm či hladké desky o rozměru 250x250mm podél všech slepeckých prvků (varovných a signálních pásů) dle NV 163/2002 Sb., ve znění nařízení vlády č. 312/2005 Sb. a nařízení vlády č. 215/2016 Sb. a TN TZÚS 12.03.04-06
VV |  |  |  | STEZKA 6,50 = 6,500 [A]
VV |  |  |  | Celkové množství = 6,500
TS |  |  |  | - dodání dlažebního materiálu v požadované kvalitě, dodání materiálu pro předepsané lože v tloušťce předepsané dokumentací a pro předepsanou výplň spar - očištění podkladu - uložení dlažby dle předepsaného technologického předpisu včetně předepsané podkladní vrstvy a předepsané výplně spar - zřízení vrstvy bez rozlišení šířky, pokládání vrstvy po etapách - úpravu napojení, ukončení podél obrubníků, dilatačních zařízení, odvodňovacích proužků, odvodňovačů, vpustí, šachet a pod., nestanoví-li zadávací dokumentace jinak - nezahrnuje postřiky, nátěry - nezahrnuje těsnění podél obrubníků, dilatačních zařízení, odvodňovacích proužků, odvodňovačů, vpustí, šachet a pod.
SD |  | 711 |  | IZOLACE PROTI VODĚ A VLHKOSTI |  |  |  | 0
P | 62 | 711116 | NOP | IZOLACE BĚŽN KONSTR PROTI ZEM VLHK Z MĚ PVC - NOPOVÁ FÓLIE | M2 | 50 | 0 | 0 | 0 | 3
PP |  |  |  | materiál HDPE s nakašírovanou netkanou geotextilií na nopech, nopy výšky 8 mm, 1 860 nopů/m2, plošná hmotnost 450 g/m2
VV |  |  |  | NOPOVÁ FOLIE 50 = 50,000 [A]
VV |  |  |  | Celkové množství = 50,000
TS |  |  |  | položka zahrnuje: - dodání předepsaného izolačního materiálu - očištění a ošetření podkladu, zadávací dokumentace může zahrnout i případné vyspravení - zřízení izolace jako kompletního povlaku, případně komplet. soustavy nebo systému podle příslušného technolog. předpisu - zřízení izolace i jednotlivých vrstev po etapách, včetně pracovních spár a spojů - úprava u okrajů, rohů, hran, dilatačních i pracovních spojů, kotev, obrubníků, dilatačních zařízení, odvodnění, otvorů, neizolovaných míst a pod. - zajištění odvodnění povrchu izolace, včetně odvodnění nejnižších míst, pokud dokumentace pro zadání stavby nestanoví jinak - ochrana izolace do doby zřízení definitivní ochranné vrstvy nebo konstrukce - úprava, očištění a ošetření prostoru kolem izolace - provedení požadovaných zkoušek - nezahrnuje ochranné vrstvy, např. geotextilii
SD |  | 82 |  | Potrubí z trub ŽLB |  |  |  | 0
P | 63 | 82458 |  | POTRUBÍ Z TRUB ŽELEZOBETONOVÝCH DN DO 600MM | M | 54 | 0 | 0 | 0 | 3
PP |  |  |  | včetně podkladních prahů IZX 12/80 - 36x
VV |  |  |  | TZD DN 600/2500 1,5 * 36 = 54,000 [A]
VV |  |  |  | Celkové množství = 54,000
TS |  |  |  | položky pro zhotovení potrubí platí bez ohledu na sklon zahrnuje: - výrobní dokumentaci (včetně technologického předpisu) - dodání veškerého trubního a pomocného materiálu (trouby, trubky, tvarovky, spojovací a těsnící materiál a pod.), podpěrných, závěsných a upevňovacích prvků, včetně potřebných úprav - úprava a příprava podkladu a podpěr, očištění a ošetření podkladu a podpěr - zřízení plně funkčního potrubí, kompletní soustavy, podle příslušného technologického předpisu - zřízení potrubí i jednotlivých částí po etapách, včetně pracovních spar a spojů, pracovního zaslepení konců a pod. - úprava prostupů, průchodů šachtami a komorami, okolí podpěr a vyústění, zaústění, napojení, vyvedení a upevnění odpad. výustí - ochrana potrubí nátěrem (vč. úpravy povrchu), případně izolací, nejsou-li tyto práce předmětem jiné položky - úprava, očištění a ošetření prostoru kolem potrubí - položky platí pro práce prováděné v prostoru zapaženém i nezapaženém a i v kolektorech, chráničkách - položky zahrnují i práce spojené s nutnými obtoky, převáděním a čerpáním vody nezahrnuje zkoušky vodotěsnosti a televizní prohlídku
SD |  | 87 |  | POTRUBÍ - PLAST |  |  |  | 0
P | 64 | 87434 |  | POTRUBÍ Z TRUB PLASTOVÝCH ODPADNÍCH DN DO 200MM | M | 6 | 0 | 0 | 0 | 3
PP |  |  |  | plnostěnná KG trubka kruhové tuhosti SN12
VV |  |  |  | PVC DN200 6 = 6,000 [A]
VV |  |  |  | Celkové množství = 6,000
TS |  |  |  | položky pro zhotovení potrubí platí bez ohledu na sklon zahrnuje: - výrobní dokumentaci (včetně technologického předpisu) - dodání veškerého trubního a pomocného materiálu (trouby, trubky, tvarovky, spojovací a těsnící materiál a pod.), podpěrných, závěsných a upevňovacích prvků, včetně potřebných úprav - úprava a příprava podkladu a podpěr, očištění a ošetření podkladu a podpěr - zřízení plně funkčního potrubí, kompletní soustavy, podle příslušného technologického předpisu - zřízení potrubí i jednotlivých částí po etapách, včetně pracovních spar a spojů, pracovního zaslepení konců a pod. - úprava prostupů, průchodů šachtami a komorami, okolí podpěr a vyústění, zaústění, napojení, vyvedení a upevnění odpad. výustí - ochrana potrubí nátěrem (vč. úpravy povrchu), případně izolací, nejsou-li tyto práce předmětem jiné položky - úprava, očištění a ošetření prostoru kolem potrubí - položky platí pro práce prováděné v prostoru zapaženém i nezapaženém a i v kolektorech, chráničkách - položky zahrnují i práce spojené s nutnými obtoky, převáděním a čerpáním vody nezahrnuje zkoušky vodotěsnosti a televizní prohlídku
SD |  | 894 |  | ŠACHTY KANALIZAČNÍ NA POTRUBÍ |  |  |  | 0
P | 65 | 894846 |  | ŠACHTY KANALIZAČNÍ PLASTOVÉ D 400MM | KUS | 9 | 0 | 0 | 0 | 3
PP
VV |  |  |  | REVIZNÍ ŠACHTY D325 9 = 9,000 [A]
VV |  |  |  | Celkové množství = 9,000
TS |  |  |  | položka zahrnuje: - poklopy s rámem z předepsaného materiálu a tvaru - předepsané plastové skruže, dno a není-li uvedeno jinak i podkladní vrstvu (z kameniva nebo betonu). - výplň, těsnění a tmelení spár a spojů, - očištění a ošetření úložných ploch, - předepsané podkladní konstrukce
SD |  | 897 |  | ULIČNÍ VPUSTI |  |  |  | 0
P | 66 | 89712 |  | VPUSŤ KANALIZAČNÍ ULIČNÍ KOMPLETNÍ Z BETONOVÝCH DÍLCŮ | KUS | 3 | 0 | 0 | 0 | 3
PP
VV |  |  |  | ULIČNÍ VPUSŤ 3 = 3,000 [A]
VV |  |  |  | Celkové množství = 3,000
TS |  |  |  | položka zahrnuje: - dodávku a osazení předepsaných dílů včetně mříže - výplň, těsnění a tmelení spar a spojů, - opatření povrchů betonu izolací proti zemní vlhkosti v částech, kde přijdou do styku se zeminou nebo kamenivem, - předepsané podkladní konstrukce
SD |  | 899 |  | OSTATNÍ KONSTRUKCE NA TRUBNÍM VEDENÍ |  |  |  | 0
P | 67 | 89921 |  | VÝŠKOVÁ ÚPRAVA POKLOPŮ | KUS | 20 | 0 | 0 | 0 | 3
PP
VV |  |  |  | POKLOPY / ŠACHTY 20 = 20,000 [A]
VV |  |  |  | Celkové množství = 20,000
TS |  |  |  | - položka výškové úpravy zahrnuje všechny nutné práce a materiály pro zvýšení nebo snížení zařízení (včetně nutné úpravy stávajícího povrchu vozovky nebo chodníku).
P | 68 | 89923 |  | VÝŠKOVÁ ÚPRAVA KRYCÍCH HRNCŮ | KUS | 20 | 0 | 0 | 0 | 3
PP
VV |  |  |  | ÚPRAVA ŠOUPAT 20 = 20,000 [A]
VV |  |  |  | Celkové množství = 20,000
TS |  |  |  | - položka výškové úpravy zahrnuje všechny nutné práce a materiály pro zvýšení nebo snížení zařízení (včetně nutné úpravy stávajícího povrchu vozovky nebo chodníku).
P | 69 | 89944 |  | VÝŘEZ, VÝSEK, ÚTES NA POTRUBÍ DN DO 200MM | KUS | 7 | 0 | 0 | 0 | 3
PP
VV |  |  |  | NAPOJENÍ NA KANALIZACI [!pol_89712] = 3,000 [A]
VV |  |  |  | NAPOJENÍ TRATIVODU 4 = 4,000 [B]
VV |  |  |  | Celkové množství = 7,000
TS |  |  |  | - zahrnují zejména náklady na osekání trub na útesy, na vysekání otvorů pro zaústění, na obetonování útesu. U výřezu a výseku náklady na ohlášení uzavírání vody, uzavření a otevření šoupat, vypuštění a napuštění vody, odvzdušnění potrubí a pod.
P | 70 | 899521 |  | OBETONOVÁNÍ POTRUBÍ Z PROSTÉHO BETONU DO C8/10 | M3 | 8.764 | 0 | 0 | 0 | 3
PP
VV |  |  |  | TRATIVOD 0,028 * [!pol_21263] = 8,764 [A]
VV |  |  |  | Celkové množství = 8,764
TS |  |  |  | - dodání čerstvého betonu (betonové směsi) požadované kvality, jeho uložení do požadovaného tvaru při jakékoliv hustotě výztuže, konzistenci čerstvého betonu a způsobu hutnění, ošetření a ochranu betonu, - zhotovení nepropustného, mrazuvzdorného betonu a betonu požadované trvanlivosti a vlastností, - užití potřebných přísad a technologií výroby betonu, - zřízení pracovních a dilatačních spar, včetně potřebných úprav, výplně, vložek, opracování, očištění a ošetření, - bednění požadovaných konstr. (i ztracené) s úpravou dle požadované kvality povrchu betonu, včetně odbedňovacích a odskružovacích prostředků, - podpěrné konstr. (skruže) a lešení všech druhů pro bednění, uložení čerstvého betonu, výztuže a doplňkových konstr., vč. požadovaných otvorů, ochranných a bezpečnostních opatření a základů těchto konstrukcí a lešení, - vytvoření kotevních čel, kapes, nálitků, a sedel, - zřízení všech požadovaných otvorů, kapes, výklenků, prostupů, dutin, drážek a pod., vč. ztížení práce a úprav kolem nich, - úpravy pro osazení výztuže, doplňkových konstrukcí a vybavení, - úpravy povrchu pro položení požadované izolace, povlaků a nátěrů, případně vyspravení, - ztížení práce u kabelových a injektážních trubek a ostatních zařízení osazovaných do betonu, - konstrukce betonových kloubů, upevnění kotevních prvků a doplňkových konstrukcí, - nátěry zabraňující soudržnost betonu a bednění, - výplň, těsnění a tmelení spar a spojů, - opatření povrchů betonu izolací proti zemní vlhkosti v částech, kde přijdou do styku se zeminou nebo kamenivem, - případné zřízení spojovací vrstvy u základů, - úpravy pro osazení zařízení ochrany konstrukce proti vlivu bludných proudů
P | 71 | 899522 |  | OBETONOVÁNÍ POTRUBÍ Z PROSTÉHO BETONU DO C12/15 | M3 | 0.18 | 0 | 0 | 0 | 3
PP
VV |  |  |  | PODKLADNÍ BETON 0,18 = 0,180 [A]
VV |  |  |  | Celkové množství = 0,180
TS |  |  |  | - dodání čerstvého betonu (betonové směsi) požadované kvality, jeho uložení do požadovaného tvaru při jakékoliv hustotě výztuže, konzistenci čerstvého betonu a způsobu hutnění, ošetření a ochranu betonu, - zhotovení nepropustného, mrazuvzdorného betonu a betonu požadované trvanlivosti a vlastností, - užití potřebných přísad a technologií výroby betonu, - zřízení pracovních a dilatačních spar, včetně potřebných úprav, výplně, vložek, opracování, očištění a ošetření, - bednění požadovaných konstr. (i ztracené) s úpravou dle požadované kvality povrchu betonu, včetně odbedňovacích a odskružovacích prostředků, - podpěrné konstr. (skruže) a lešení všech druhů pro bednění, uložení čerstvého betonu, výztuže a doplňkových konstr., vč. požadovaných otvorů, ochranných a bezpečnostních opatření a základů těchto konstrukcí a lešení, - vytvoření kotevních čel, kapes, nálitků, a sedel, - zřízení všech požadovaných otvorů, kapes, výklenků, prostupů, dutin, drážek a pod., vč. ztížení práce a úprav kolem nich, - úpravy pro osazení výztuže, doplňkových konstrukcí a vybavení, - úpravy povrchu pro položení požadované izolace, povlaků a nátěrů, případně vyspravení, - ztížení práce u kabelových a injektážních trubek a ostatních zařízení osazovaných do betonu, - konstrukce betonových kloubů, upevnění kotevních prvků a doplňkových konstrukcí, - nátěry zabraňující soudržnost betonu a bednění, - výplň, těsnění a tmelení spar a spojů, - opatření povrchů betonu izolací proti zemní vlhkosti v částech, kde přijdou do styku se zeminou nebo kamenivem, - případné zřízení spojovací vrstvy u základů, - úpravy pro osazení zařízení ochrany konstrukce proti vlivu bludných proudů
P | 72 | 89952A |  | OBETONOVÁNÍ POTRUBÍ Z PROSTÉHO BETONU DO C20/25 | M3 | 0.915 | 0 | 0 | 0 | 3
PP
VV |  |  |  | OBETONÁVKA UV 0,61 * 1,5 = 0,915 [B]
VV |  |  |  | Celkové množství = 0,915
TS |  |  |  | - dodání čerstvého betonu (betonové směsi) požadované kvality, jeho uložení do požadovaného tvaru při jakékoliv hustotě výztuže, konzistenci čerstvého betonu a způsobu hutnění, ošetření a ochranu betonu, - zhotovení nepropustného, mrazuvzdorného betonu a betonu požadované trvanlivosti a vlastností, - užití potřebných přísad a technologií výroby betonu, - zřízení pracovních a dilatačních spar, včetně potřebných úprav, výplně, vložek, opracování, očištění a ošetření, - bednění požadovaných konstr. (i ztracené) s úpravou dle požadované kvality povrchu betonu, včetně odbedňovacích a odskružovacích prostředků, - podpěrné konstr. (skruže) a lešení všech druhů pro bednění, uložení čerstvého betonu, výztuže a doplňkových konstr., vč. požadovaných otvorů, ochranných a bezpečnostních opatření a základů těchto konstrukcí a lešení, - vytvoření kotevních čel, kapes, nálitků, a sedel, - zřízení všech požadovaných otvorů, kapes, výklenků, prostupů, dutin, drážek a pod., vč. ztížení práce a úprav kolem nich, - úpravy pro osazení výztuže, doplňkových konstrukcí a vybavení, - úpravy povrchu pro položení požadované izolace, povlaků a nátěrů, případně vyspravení, - ztížení práce u kabelových a injektážních trubek a ostatních zařízení osazovaných do betonu, - konstrukce betonových kloubů, upevnění kotevních prvků a doplňkových konstrukcí, - nátěry zabraňující soudržnost betonu a bednění, - výplň, těsnění a tmelení spar a spojů, - opatření povrchů betonu izolací proti zemní vlhkosti v částech, kde přijdou do styku se zeminou nebo kamenivem, - případné zřízení spojovací vrstvy u základů, - úpravy pro osazení zařízení ochrany konstrukce proti vlivu bludných proudů
SD |  | 911 |  | Záchytná zářízení |  |  |  | 0
P | 73 | 9111A3 | KOV | ZÁBRADLÍ SILNIČNÍ - DEMONTÁŽ S PŘESUNEM | M | 12 | 0 | 0 | 0 | 3
PP |  |  |  | VČETNĚ EKOLOGICKÉ LIKVIDACE
VV |  |  |  | ODSTRANĚNÍ ZÁBRADLÍ 12 = 12,000 [A]
VV |  |  |  | Celkové množství = 12,000
TS |  |  |  | položka zahrnuje: - demontáž a odstranění zařízení - jeho odvoz na předepsané místo
P | 74 | 9111B1 |  | ZÁBRADLÍ SILNIČNÍ SE SVISLOU VÝPLNÍ - DODÁVKA A MONTÁŽ | M | 260.5 | 0 | 0 | 0 | 3
PP
VV |  |  |  | OCHRANNÉ ZÁBRADLÍ V=1,30m 250,5 + 10 = 260,500 [A]
VV |  |  |  | Celkové množství = 260,500
TS |  |  |  | položka zahrnuje: - dodání zábradlí včetně předepsané povrchové úpravy - osazení sloupků zaberaněním nebo osazením do betonových bloků (včetně betonových bloků a nutných zemních prací) - případné bednění ( trubku) betonové patky v gabionové zdi
SD |  | 914 |  | SDZ - SVISLÉ DOPRAVNÍ ZNAČENÍ |  |  |  | 0
P | 75 | 914113 | PŘE | DOPRAVNÍ ZNAČKY ZÁKLADNÍ VELIKOSTI OCELOVÉ NEREFLEXNÍ - DEMONTÁŽ | KUS | 2 | 0 | 0 | 0 | 3
PP |  |  |  | VČETNĚ ODVOZU A EKOLOGICKÉ LIKVIDACE
VV |  |  |  | přesun SDZ [!pol_914912] = 2,000 [A]
VV |  |  |  | Celkové množství = 2,000
TS |  |  |  | Položka zahrnuje odstranění, demontáž a odklizení materiálu s odvozem na předepsané místo
P | 76 | 914171 |  | DOPRAVNÍ ZNAČKY ZÁKLADNÍ VELIKOSTI HLINÍKOVÉ FÓLIE TŘ 2 - DODÁVKA A MONTÁŽ | KUS | 33 | 0 | 0 | 0 | 3
PP
VV |  |  |  | C9a 5 + 5 + 5 = 15,000 [A]
VV |  |  |  | C9b 5 + 5 + 3 = 13,000 [B]
VV |  |  |  | IS11c 1 = 1,000 [C]
VV |  |  |  | A19 2 = 2,000 [D]
VV |  |  |  | IP7 2 = 2,000 [E]
VV |  |  |  | Celkové množství = 33,000
TS |  |  |  | položka zahrnuje: - dodávku a montáž značek v požadovaném provedení
P | 77 | 914172 | PŘE | DOPRAVNÍ ZNAČKY ZÁKLADNÍ VELIKOSTI HLINÍKOVÉ FÓLIE TŘ 2 - MONTÁŽ S PŘEMÍSTĚNÍM | KUS | 2 | 0 | 0 | 0 | 3
PP
VV |  |  |  | přesun SDZ [!pol_914912] = 2,000 [A]
TS |  |  |  | položka zahrnuje: - dopravu demontované značky z dočasné skládky - osazení a montáž značky na místě určeném projektem - nutnou opravu poškozených částí nezahrnuje dodávku značky
P | 78 | 914912 | PŘE | SLOUPKY A STOJKY DZ Z OCEL TRUBEK ZABETON MONTÁŽ S PŘESUNEM | KUS | 2 | 0 | 0 | 0 | 3
PP
VV |  |  |  | přesun SDZ 2 = 2,000 [A]
VV |  |  |  | Celkové množství = 2,000
TS |  |  |  | položka zahrnuje: - dopravu demontovaného zařízení z dočasné skládky - osazení (betonová patka, zemní práce) a montáž zařízení na místě určeném projektem - nutnou opravu poškozených částí nezahrnuje dodávku sloupku, stojky a upevňovacího zařízení
P | 79 | 914913 | PŘE | SLOUPKY A STOJKY DZ Z OCEL TRUBEK ZABETON DEMONTÁŽ | KUS | 2 | 0 | 0 | 0 | 3
PP
VV |  |  |  | PŘESUN SDZ [!pol_914912] = 2,000 [A]
TS |  |  |  | Položka zahrnuje odstranění, demontáž a odklizení materiálu s odvozem na předepsané místo
P | 80 | 914921 |  | SLOUPKY A STOJKY DOPRAVNÍCH ZNAČEK Z OCEL TRUBEK DO PATKY - DODÁVKA A MONTÁŽ | KUS | 15 | 0 | 0 | 0 | 3
PP
VV |  |  |  | SLOUPEK SDZ 15 = 15,000 [A]
VV |  |  |  | Celkové množství = 15,000
TS |  |  |  | položka zahrnuje: - sloupky a upevňovací zařízení včetně jejich osazení (betonová patka, zemní práce)
SD |  | 917 |  | OBRUBY A ZPOMALOVACÍ PRAHY A POLŠTÁŘE |  |  |  | 0
P | 81 | 91710 |  | OBRUBY Z BETONOVÝCH PALISÁD | M3 | 55.1 | 0 | 0 | 0 | 3
PP |  |  |  | do C20/25 XF3
VV |  |  |  | PALISÁDY Š x V x DL 0,20 * 1,5 * 157 = 47,100 [A]
VV |  |  |  | PALISÁDY Š x V x DL 0,20 * 0,8 * 50 = 8,000 [B]
VV |  |  |  | Celkové množství = 55,100
TS |  |  |  | Položka zahrnuje: dodání a pokládku betonových palisád o rozměrech předepsaných zadávací dokumentací betonové lože i boční betonovou opěrku.
P | 82 | 917211 |  | ZÁHONOVÉ OBRUBY Z BETONOVÝCH OBRUBNÍKŮ ŠÍŘ 50MM | M | 385.11 | 0 | 0 | 0 | 3
PP |  |  |  | do C16/20 XF1
VV |  |  |  | ZÁHONOVÝ 1000/50/200 197,75 + 129,32 + 58,04 = 385,110 [A]
VV |  |  |  | Celkové množství = 385,110
TS |  |  |  | Položka zahrnuje: dodání a pokládku betonových obrubníků o rozměrech předepsaných zadávací dokumentací betonové lože i boční betonovou opěrku.
P | 83 | 917212 |  | ZÁHONOVÉ OBRUBY Z BETONOVÝCH OBRUBNÍKŮ ŠÍŘ 80MM | M | 1298.78 | 0 | 0 | 0 | 3
PP
VV |  |  |  | CHODNÍKOVÝ 1000/80/250 1279,67 + 19,11 = 1298,780 [A]
VV |  |  |  | Celkové množství = 1298,780
TS |  |  |  | Položka zahrnuje: dodání a pokládku betonových obrubníků o rozměrech předepsaných zadávací dokumentací betonové lože i boční betonovou opěrku.
P | 84 | 917224 |  | SILNIČNÍ A CHODNÍKOVÉ OBRUBY Z BETONOVÝCH OBRUBNÍKŮ ŠÍŘ 150MM | M | 396.95 | 0 | 0 | 0 | 3
PP |  |  |  | Obrubník betonový do C20/25 XF3
VV |  |  |  | SILNIČNÍ 1000/150/250 259,89 = 259,890 [A]
VV |  |  |  | PŘECHODOVÝ 1000/150/150-250 22,50 = 22,500 [B]
VV |  |  |  | NÁJEZDOVÝ 1000/150/150 101,18 + 10,91 = 112,090 [C]
VV |  |  |  | SILNIČNÍ 1000/150/300 2,47 = 2,470 [D]
VV |  |  |  | Celkové množství = 396,950
TS |  |  |  | Položka zahrnuje: dodání a pokládku betonových obrubníků o rozměrech předepsaných zadávací dokumentací betonové lože i boční betonovou opěrku.
SD |  | 919 |  | Ostatní práce - ŘEZÁNÍ |  |  |  | 0
P | 85 | 919111 | SPR | ŘEZÁNÍ ASFALTOVÉHO KRYTU VOZOVEK TL DO 50MM | M | 427.44 | 0 | 0 | 0 | 3
PP
VV |  |  |  | Napojovací spára [!NapojovaciSpara] = 427,440 [A]
TS |  |  |  | položka zahrnuje řezání vozovkové vrstvy v předepsané tloušťce, včetně spotřeby vody
P | 86 | 919112 | SPR | ŘEZÁNÍ ASFALTOVÉHO KRYTU VOZOVEK TL DO 100MM | M | 427.44 | 0 | 0 | 0 | 3
PP
VV |  |  |  | Napojovací spára [!NapojovaciSpara] = 427,440 [A]
TS |  |  |  | položka zahrnuje řezání vozovkové vrstvy v předepsané tloušťce, včetně spotřeby vody
P | 87 | 919113 | SPR | ŘEZÁNÍ ASFALTOVÉHO KRYTU VOZOVEK TL DO 150MM | M | 427.44 | 0 | 0 | 0 | 3
PP
VV |  |  |  | Napojovací spára [!NapojovaciSpara] = 427,440 [A]
TS |  |  |  | položka zahrnuje řezání vozovkové vrstvy v předepsané tloušťce, včetně spotřeby vody
SD |  | 931 |  | Dilatační zařízení |  |  |  | 0
P | 88 | 931314 | SPR | TĚSNĚNÍ DILATAČ SPAR ASF ZÁLIVKOU PRŮŘ DO 400MM2 | M | 427.44 | 0 | 0 | 0 | 3
PP |  |  |  | NAPOJOVACÍ SPÁRA
VV |  |  |  | ZAŘÍZNUTÍ A ZALITÍ NAPOJOVACÍ SPÁRY 427,44 = 427,440 [A]
VV |  |  |  | Celkové množství = 427,440
TS |  |  |  | položka zahrnuje dodávku a osazení předepsaného materiálu, očištění ploch spáry před úpravou, očištění okolí spáry po úpravě nezahrnuje těsnící profil
SD |  | 935 |  | ŽLABY A RIGOLY |  |  |  | 0
P | 89 | 935222 |  | PŘÍKOPOVÉ ŽLABY Z BETON TVÁRNIC ŠÍŘ DO 900MM DO BETONU TL 100MM | M | 98.66 | 0 | 0 | 0 | 3
PP |  |  |  | do C20/25XF3 + M25 XF3
VV |  |  |  | BETONOVÝ ŽLAB TBM-Q 100-600 60 + 38,66 = 98,660 [A]
VV |  |  |  | Celkové množství = 98,660
TS |  |  |  | položka zahrnuje: - dodávku a uložení příkopových tvárnic předepsaného rozměru a kvality - dodání a rozprostření lože z předepsaného materiálu v předepsané kvalitěa v předepsané tloušťce - veškerou manipulaci s materiálem, vnitrostaveništní i mimostaveništní dopravu - ukončení, patky, spárování - měří se v metrech běžných délky osy žlabu
SD |  | 96 |  | BOURÁNÍ |  |  |  | 0
P | 90 | 966168 | TKM | BOURÁNÍ KONSTRUKCÍ ZE ŽELEZOBETONU S ODVOZEM NA TRVALOU SKLÁDKU | M3 | 16.45 | 0 | 0 | 0 | 3
PP
VV |  |  |  | BOURÁNÍ BET ČEL 3,25 = 3,250 [A]
VV |  |  |  | BET ČELO PROPUSTKU 13,2 * 0,5 * 2 = 13,200 [B]
VV |  |  |  | Celkové množství = 16,450
TS |  |  |  | položka zahrnuje: - rozbourání konstrukce bez ohledu na použitou technologii - veškeré pomocné konstrukce (lešení a pod.) - veškerou manipulaci s vybouranou sutí a hmotami včetně uložení na skládku. Nezahrnuje poplatek za skládku, který se vykazuje v položce 0141** (s výjimkou malého množství bouraného materiálu, kde je možné poplatek zahrnout do jednotkové ceny bourání – tento fakt musí být uveden v doplňujícím textu k položce) - veškeré další práce plynoucí z technologického předpisu a z platných předpisů
P | 91 | 96653 | TKM | ODSTRANĚNÍ ŽLABŮ Z DÍLCŮ (VČET ŠTĚRBINOVÝCH) ŠÍŘKY 200MM | M | 10 | 0 | 0 | 0 | 3
PP |  |  |  | VČETNĚ ODVOZU NA SKLÁDKU
VV |  |  |  | BET ŽLAB S LITIN MŘÍŽÍ 10 = 10,000 [A]
VV |  |  |  | Celkové množství = 10,000
TS |  |  |  | - zahrnuje vybourání žlabů včetně podkladních vrstev a eventuelních mříží - zahrnuje veškerou manipulaci s vybouranou sutí a hmotami včetně uložení na skládku - nezahrnuje poplatek za skládku, vykáže se v samostatné položce 014** (s výjimkou malého množství bouraného materiálu, kde je možné poplatek zahrnout do jednotkové ceny bourání – tento fakt musí být uveden v doplňujícím textu k položce)
P | 92 | 96657 | TKM | ODSTRANĚNÍ ŽLABŮ Z DÍLCŮ (VČET ŠTĚRBINOVÝCH) | M | 90 | 0 | 0 | 0 | 3
PP
VV |  |  |  | ODSTRANĚNÍ BET. ŽŘLABOVKY 90 = 90,000 [A]
VV |  |  |  | Celkové množství = 90,000
TS |  |  |  | - zahrnuje vybourání žlabů včetně podkladních vrstev a eventuelních mříží - zahrnuje veškerou manipulaci s vybouranou sutí a hmotami včetně uložení na skládku - nezahrnuje poplatek za skládku, vykáže se v samostatné položce 014** (s výjimkou malého množství bouraného materiálu, kde je možné poplatek zahrnout do jednotkové ceny bourání – tento fakt musí být uveden v doplňujícím textu k položce)
P | 93 | 96687 | TKM | VYBOURÁNÍ ULIČNÍCH VPUSTÍ KOMPLETNÍCH S ODVOZEM NA TRVALOU SKLÁDKU | KUS | 2 | 0 | 0 | 0 | 3
PP
VV |  |  |  | STÁVAJÍCÍ VPUSTI 2 = 2,000 [A]
VV |  |  |  | Celkové množství = 2,000
TS |  |  |  | položka zahrnuje: - kompletní bourací práce včetně nezbytného rozsahu zemních prací, - veškerou manipulaci s vybouranou sutí a hmotami včetně uložení na skládku, - veškeré další práce plynoucí z technologického předpisu a z platných předpisů, nezahrnuje poplatek za skládku, který se vykazuje v položce 0141** (s výjimkou malého množství bouraného materiálu, kde je možné poplatek zahrnout do jednotkové ceny bourání – tento fakt musí být uveden v doplňujícím textu k položce)
P | 94 | 969246 | BET | VYBOURÁNÍ POTRUBÍ DN DO 400MM KANALIZAČ | M | 18.2 | 0 | 0 | 0 | 3
PP
VV |  |  |  | BETONOVÉ POTRUBÍ 18,20 = 18,200 [A]
VV |  |  |  | Celkové množství = 18,200
TS |  |  |  | - položka zahrnuje veškerou manipulaci s vybouranou sutí a hmotami včetně uložení na skládku. Nezahrnuje poplatek za skládku, který se vykazuje v položce 0141** (s výjimkou malého množství bouraného materiálu, kde je možné poplatek zahrnout do jednotkové ceny bourání – tento fakt musí být uveden v doplňujícím textu k položce) - položka zahrnuje veškeré další práce plynoucí z technologického předpisu a z platných předpisů

## D.1.2
EstiCon |  |  |  | Firma: | [5 empty] | 3
Soupis prací objektu
S | Stavba: | 22.109.F |  | VÝSTAVBA CHODNÍKŮ, STEZEK podél silnic II/121 a III/12148, Votice -Beztahov II. etapa + VO |  |  | D.1.2 | 0 | 0 | 2
O | Rozpočet: | D.1.2 |  | Chodník / BUS / Parkoviště - větve A, B, C, D, M, N, O |  |  |  |  | 0.15 | 2
Typ | Poř. číslo | Kód položky | Varianta | Název Položky | MJ | Množství | Cena |  | 0.21
[7 empty] | Jednotková | Celkem
0 | 1 | 2 | 3 | 4 | 5 | 6 | 7 | 8
SD |  | 0141 |  | SKLÁDKOVNÉ |  |  |  | 0
P | 1 | 014101 | HOR | POPLATKY ZA SKLÁDKU - VÝKOPÁVKY A ODKOPÁVKY | M3 | 284.501 | 0 | 0 | 0 | 3
PP
VV |  |  |  | POLOŽKA [!123938TMK] = 245,055 [D]
VV |  |  |  | POLOŽKA [!132938tkm] = 39,446 [E]
VV |  |  |  | Celkové množství = 284,501
TS |  |  |  | zahrnuje veškeré poplatky provozovateli skládky související s uložením odpadu na skládce.
P | 2 | 014102 | ASF | POPLATKY ZA SKLÁDKU - ŽIVICE (VČETNĚ VYBOURANÝCH PODKLADŮ) | T | 157.794 | 0 | 0 | 0 | 3
PP
VV |  |  |  | POLOŽKA [!113438TKM] * (1 - [!NebezpecnyOdpad] ) * [!ObjHmASF] = 146,759 [H]
VV |  |  |  | POLOŽKA [!113138TKM] * (1 - [!NebezpecnyOdpad] ) * [!ObjHmASF] = 11,035 [I]
VV |  |  |  | Celkové množství = 157,794
TS |  |  |  | zahrnuje veškeré poplatky provozovateli skládky související s uložením odpadu na skládce.
P | 3 | 014102 | BET | POPLATKY ZA SKLÁDKU - BETON VČETNĚ PODKLADŮ | T | 155.125 | 0 | 0 | 0 | 3
PP
VV |  |  |  | POLOŽKA [!113524TKM] * 0,25 = 28,325 [N]
VV |  |  |  | POLOŽKA [!113158TKM] * [!ObjHmBET] = 26,255 [P]
VV |  |  |  | POLOŽKA [!966168TKM] * [!ObjHmBET] = 50,497 [Q]
VV |  |  |  | POLOŽKA [!113488TKM] * [!ObjHmBET] = 50,048 [R]
VV |  |  |  | Celkové množství = 155,125
TS |  |  |  | zahrnuje veškeré poplatky provozovateli skládky související s uložením odpadu na skládce.
P | 4 | 014102 | KAM | POPLATKY ZA SKLÁDKU - KAMENIVO | T | 4.325 | 0 | 0 | 0 | 3
PP
VV |  |  |  | POLOŽKA [!113544tkm] * 0,25 = 4,325 [F]
VV |  |  |  | Celkové množství = 4,325
TS |  |  |  | zahrnuje veškeré poplatky provozovateli skládky související s uložením odpadu na skládce.
P | 5 | 014132 | NO | POPLATKY ZA SKLÁDKU TYP S-NO (NEBEZPEČNÝ ODPAD) - ŽIVICE | T | 8.305 | 0 | 0 | 0 | 3
PP
VV |  |  |  | POLOŽKA [!113438TKM] * ([!NebezpecnyOdpad] ) * [!ObjHmASF] = 7,724 [H]
VV |  |  |  | POLOŽKA [!113138TKM] * ([!NebezpecnyOdpad] ) * [!ObjHmASF] = 0,581 [I]
VV |  |  |  | Celkové množství = 8,305
TS |  |  |  | zahrnuje veškeré poplatky provozovateli skládky související s uložením odpadu na skládce.
SD |  | 029 |  | OSTATNÍ POŽADAVKY |  |  |  | 0
P | 6 | 02971 | HUT | OSTAT POŽADAVKY - GEOTECHNICKÝ MONITORING NA POVRCHU | KPL | 2 | 0 | 0 | 0 | 3
PP |  |  |  | STATICKÉ HUTNÍCÍ ZKOUŠKY (ZAPOČÍTÁVAJÍ SE POUZE ZKOUŠKY PROKAZUJÍCÍ POŽADOVANÉ VLASTNOSTI PLÁNĚ)
VV |  |  |  | HUTNÍCÍ ZKOUŠKA 2 = 2,000 [A]
VV |  |  |  | Celkové množství = 2,000
TS |  |  |  | zahrnuje veškeré náklady spojené s objednatelem požadovanými pracemi
SD |  | 1131 |  | ODSTRANĚNÍ KRYTŮ |  |  |  | 0
P | 7 | 113138 | tkm | ODSTRANĚNÍ KRYTU ZPEVNĚNÝCH PLOCH S ASFALT POJIVEM, ODVOZ NA TRVALOU SKLÁDKU | M3 | 4.84 | 0 | 0 | 0 | 3
PP
VV |  |  |  | FRÉZOVÁNÍ TL. 40mm 0,04 * 86,83 = 3,473 [A]
VV |  |  |  | FRÉZOVÁNÍ TL. 80mm 0,08 * 17,09 = 1,367 [B]
VV |  |  |  | Celkové množství = 4,840
TS |  |  |  | Položka zahrnuje veškerou manipulaci s vybouranou sutí a s vybouranými hmotami vč. uložení na skládku. Nezahrnuje poplatek za skládku, který se vykazuje v položce 0141** (s výjimkou malého množství bouraného materiálu, kde je možné poplatek zahrnout do jednotkové ceny bourání – tento fakt musí být uveden v doplňujícím textu k položce).
P | 8 | 113158 | tkm | ODSTRANĚNÍ KRYTU ZPEVNĚNÝCH PLOCH Z BETONU, ODVOZ NA TRVALOU SKLÁDKU | M3 | 11.415 | 0 | 0 | 0 | 3
PP
VV |  |  |  | ODSTRANĚNÍ BET DESKY 0,25 * 45,66 = 11,415 [A]
VV |  |  |  | Celkové množství = 11,415
TS |  |  |  | Položka zahrnuje veškerou manipulaci s vybouranou sutí a s vybouranými hmotami vč. uložení na skládku. Nezahrnuje poplatek za skládku, který se vykazuje v položce 0141** (s výjimkou malého množství bouraného materiálu, kde je možné poplatek zahrnout do jednotkové ceny bourání – tento fakt musí být uveden v doplňujícím textu k položce).
SD |  | 1134 |  | ODSTRANĚNÍ KRYTŮ I S PODKLADEM |  |  |  | 0
P | 9 | 113438 | tkm | ODSTRAN KRYTU ZPEVNĚNÝCH PLOCH S ASFALT POJIVEM VČET PODKLADU, ODVOZ NA TRVALOU SKLÁDKU | M3 | 64.368 | 0 | 0 | 0 | 3
PP
VV |  |  |  | Odstranění živičné plochy 0,12 * ( 42,8 + 43,9 + 30 + 15 + 4 + 21,65 + 8,9 + 34,9 ) = 24,138 [A]
VV |  |  |  | Odstranění živičné plochy - podklad 0,20 * ( 42,8 + 43,9 + 30 + 15 + 4 + 21,65 + 8,9 + 34,9 ) = 40,230 [B]
VV |  |  |  | Celkové množství = 64,368
TS |  |  |  | Položka zahrnuje veškerou manipulaci s vybouranou sutí a s vybouranými hmotami vč. uložení na skládku. Nezahrnuje poplatek za skládku, který se vykazuje v položce 0141** (s výjimkou malého množství bouraného materiálu, kde je možné poplatek zahrnout do jednotkové ceny bourání – tento fakt musí být uveden v doplňujícím textu k položce).
P | 10 | 113488 | tkm | ODSTRANĚNÍ KRYTU ZPEVNĚNÝCH PLOCH Z DLAŽDIC VČETNĚ PODKLADU, ODVOZ NA TRVALOU SKLÁDKU | M3 | 21.76 | 0 | 0 | 0 | 3
PP
VV |  |  |  | Odstranění betonové dlažby 0,12 * ( 15,4 + 11,9 + 40,7 ) = 8,160 [A]
VV |  |  |  | Odstranění betonové dlažby - podklad 0,20 * ( 15,4 + 11,9 + 40,7 ) = 13,600 [B]
VV |  |  |  | Celkové množství = 21,760
TS |  |  |  | Položka zahrnuje veškerou manipulaci s vybouranou sutí a s vybouranými hmotami vč. uložení na skládku. Nezahrnuje poplatek za skládku, který se vykazuje v položce 0141** (s výjimkou malého množství bouraného materiálu, kde je možné poplatek zahrnout do jednotkové ceny bourání – tento fakt musí být uveden v doplňujícím textu k položce).
SD |  | 1135 |  | VYTRHÁNÍ OBRUB |  |  |  | 0
P | 11 | 113524 | tkm | ODSTRANĚNÍ CHODNÍKOVÝCH A SILNIČNÍCH OBRUBNÍKŮ BETONOVÝCH, ODVOZ NA TRVALOU SKLÁDKU | M | 113.3 | 0 | 0 | 0 | 3
PP
VV |  |  |  | VYTRHÁNÍ BETONOVÝCH OBRUB 6,2 + 5 + 11,3 + 90,8 = 113,300 [A]
VV |  |  |  | Celkové množství = 113,300
TS |  |  |  | Položka zahrnuje veškerou manipulaci s vybouranou sutí a s vybouranými hmotami vč. uložení na skládku. Nezahrnuje poplatek za skládku, který se vykazuje v položce 0141** (s výjimkou malého množství bouraného materiálu, kde je možné poplatek zahrnout do jednotkové ceny bourání – tento fakt musí být uveden v doplňujícím textu k položce).
P | 12 | 11353 | PŘL | ODSTRANĚNÍ CHODNÍKOVÝCH KAMENNÝCH OBRUBNÍKŮ - PŘELOŽENÍ | M | 4.06 | 0 | 0 | 0 | 3
PP
VV |  |  |  | ODSTRANĚNÍ OP3 (ZNOVUPOLOŽIT) 4,06 = 4,060 [A]
VV |  |  |  | Celkové množství = 4,060
TS |  |  |  | Položka zahrnuje veškerou manipulaci s vybouranou sutí a s vybouranými hmotami vč. uložení na skládku. Nezahrnuje poplatek za skládku, který se vykazuje v položce 0141** (s výjimkou malého množství bouraného materiálu, kde je možné poplatek zahrnout do jednotkové ceny bourání – tento fakt musí být uveden v doplňujícím textu k položce).
P | 13 | 113544 | tkm | ODSTRANĚNÍ OBRUB Z KRAJNÍKŮ, ODVOZ NA TRVALOU SKLÁDKU | M | 17.3 | 0 | 0 | 0 | 3
PP
VV |  |  |  | ODSTRANĚNÍ KAM. KRAJNÍKŮ 17,3 = 17,300 [A]
VV |  |  |  | Celkové množství = 17,300
TS |  |  |  | Položka zahrnuje veškerou manipulaci s vybouranou sutí a s vybouranými hmotami vč. uložení na skládku. Nezahrnuje poplatek za skládku, který se vykazuje v položce 0141** (s výjimkou malého množství bouraného materiálu, kde je možné poplatek zahrnout do jednotkové ceny bourání – tento fakt musí být uveden v doplňujícím textu k položce).
SD |  | 1137 |  | FRÉZOVÁNÍ |  |  |  | 0
P | 14 | 113764 | SPR | FRÉZOVÁNÍ DRÁŽKY PRŮŘEZU DO 400MM2 V ASFALTOVÉ VOZOVCE | M | 129.54 | 0 | 0 | 0 | 3
PP
VV |  |  |  | Napojovací spára [!NapojovaciSpara] = 129,540 [A]
TS |  |  |  | Položka zahrnuje veškerou manipulaci s vybouranou sutí a s vybouranými hmotami vč. uložení na skládku.
SD |  | 121 |  | ORNICE |  |  |  | 0
P | 15 | 121105 |  | SEJMUTÍ ORNICE NEBO LESNÍ PŮDY S ODVOZEM DO 8KM | M3 | 7.632 | 0 | 0 | 0 | 3
PP |  |  |  | DOPRAVA A ULOŽENÍ NA MEZISKLÁDKU KE ZPĚTNÉMU UŽITÍ
VV |  |  |  | Ohumusování a osetí 0,15 * [!18241xOHUMUSOVANI] = 7,632 [A]
VV |  |  |  | Celkové množství = 7,632
TS |  |  |  | položka zahrnuje sejmutí ornice bez ohledu na tloušťku vrstvy a její vodorovnou dopravu nezahrnuje uložení na trvalou skládku
SD |  | 123 |  | ODKOPÁVKY |  |  |  | 0
P | 16 | 123938 | tkm | ODKOP PRO SPOD STAVBU SILNIC A ŽELEZNIC TŘ. III, ODVOZ NA TRVALOU SKLÁDKU | M3 | 245.055 | 0 | 0 | 0 | 3
PP
VV |  |  |  | SANACE PLÁNĚ TL. 0,500m 0,5 * 170,41 = 85,205 [A]
VV |  |  |  | SANACE PLÁNĚ TL. 0,200m 0,2 * 315,06 = 63,012 [B]
VV |  |  |  | VÝKOPY 0,15 * 361,57 + 0,25 * 170,41 = 96,838 [C]
VV |  |  |  | Celkové množství = 245,055
TS |  |  |  | položka zahrnuje: - vodorovná a svislá doprava, přemístění, přeložení, manipulace s výkopkem - kompletní provedení vykopávky nezapažené i zapažené - ošetření výkopiště po celou dobu práce v něm vč. klimatických opatření - ztížení vykopávek v blízkosti podzemního vedení, konstrukcí a objektů vč. jejich dočasného zajištění - ztížení pod vodou, v okolí výbušnin, ve stísněných prostorech a pod. - těžení po vrstvách, pásech a po jiných nutných částech (figurách) - čerpání vody vč. čerpacích jímek, potrubí a pohotovostní čerpací soupravy (viz ustanovení k pol. 1151,2) - potřebné snížení hladiny podzemní vody - těžení a rozpojování jednotlivých balvanů - vytahování a nošení výkopku - svahování a přesvah. svahů do konečného tvaru, výměna hornin v podloží a v pláni znehodnocené klimatickými vlivy - eventuelně nutné druhotné rozpojení odstřelené horniny - ruční vykopávky, odstranění kořenů a napadávek - pažení, vzepření a rozepření vč. přepažování (vyjma štětových stěn) - úpravu, ochranu a očištění dna, základové spáry, stěn a svahů - zhutnění podloží, případně i svahů vč. svahování - zřízení stupňů v podloží a lavic na svazích, není-li pro tyto práce zřízena samostatná položka - udržování výkopiště a jeho ochrana proti vodě - odvedení nebo obvedení vody v okolí výkopiště a ve výkopišti - třídění výkopku - veškeré pomocné konstrukce umožňující provedení vykopávky (příjezdy, sjezdy, nájezdy, lešení, podpěr. konstr., přemostění, zpevněné plochy, zakrytí a pod.) - nezahrnuje uložení zeminy (na skládku, do násypu) ani poplatky za skládku, vykazují se v položce č.0141**
SD |  | 125 |  | ODKOPÁVKY V ZEMNÍKU |  |  |  | 0
P | 17 | 125735 | ORN | VYKOPÁVKY ZE ZEMNÍKŮ A SKLÁDEK TŘ. I, ODVOZ DO 8KM | M3 | 7.632 | 0 | 0 | 0 | 3
PP
VV |  |  |  | ORNICE PRO ZPĚTNÉ OHUMUSOVÁNÍ 0,15 * [!18241xOHUMUSOVANI] = 7,632 [A]
VV |  |  |  | Celkové množství = 7,632
TS |  |  |  | položka zahrnuje: - vodorovná a svislá doprava, přemístění, přeložení, manipulace s výkopkem - kompletní provedení vykopávky nezapažené i zapažené - ošetření výkopiště po celou dobu práce v něm vč. klimatických opatření - ztížení vykopávek v blízkosti podzemního vedení, konstrukcí a objektů vč. jejich dočasného zajištění - ztížení pod vodou, v okolí výbušnin, ve stísněných prostorech a pod. - příplatek za lepivost - těžení po vrstvách, pásech a po jiných nutných částech (figurách) - čerpání vody vč. čerpacích jímek, potrubí a pohotovostní čerpací soupravy (viz ustanovení k pol. 1151,2) - potřebné snížení hladiny podzemní vody - těžení a rozpojování jednotlivých balvanů - vytahování a nošení výkopku - ruční vykopávky, odstranění kořenů a napadávek - pažení, vzepření a rozepření vč. přepažování (vyjma štětových stěn) - úpravu, ochranu a očištění dna, základové spáry, stěn a svahů - udržování výkopiště a jeho ochrana proti vodě - odvedení nebo obvedení vody v okolí výkopiště a ve výkopišti - třídění výkopku - veškeré pomocné konstrukce umožňující provedení vykopávky (příjezdy, sjezdy, nájezdy, lešení, podpěr. konstr., přemostění, zpevněné plochy, zakrytí a pod.) položka nezahrnuje: - práce spojené s otvírkou zemníku
SD |  | 132 |  | VÝKOPY - RÝHY |  |  |  | 0
P | 18 | 132938 | tkm | HLOUBENÍ RÝH ŠÍŘ DO 2M PAŽ I NEPAŽ TŘ. III, ODVOZ NA TRVALOU SKLÁDKU | M3 | 39.446 | 0 | 0 | 0 | 3
PP
VV |  |  |  | UV + LAPAČ 0,8 * 0,8 * 1,75 * 3 + 1 * 1,75 * 6 + 1 * 1 * 20,5 = 34,360 [B]
VV |  |  |  | TRATIVOD 0,4 * 0,4 * 19,1 = 3,056 [C]
VV |  |  |  | PALISÁDY 2,03 = 2,030 [D]
VV |  |  |  | Celkové množství = 39,446
TS |  |  |  | položka zahrnuje: - vodorovná a svislá doprava, přemístění, přeložení, manipulace s výkopkem - kompletní provedení vykopávky nezapažené i zapažené - ošetření výkopiště po celou dobu práce v něm vč. klimatických opatření - ztížení vykopávek v blízkosti podzemního vedení, konstrukcí a objektů vč. jejich dočasného zajištění - ztížení pod vodou, v okolí výbušnin, ve stísněných prostorech a pod. - těžení po vrstvách, pásech a po jiných nutných částech (figurách) - čerpání vody vč. čerpacích jímek, potrubí a pohotovostní čerpací soupravy (viz ustanovení k pol. 1151,2) - potřebné snížení hladiny podzemní vody - těžení a rozpojování jednotlivých balvanů - vytahování a nošení výkopku - svahování a přesvah. svahů do konečného tvaru, výměna hornin v podloží a v pláni znehodnocené klimatickými vlivy - eventuelně nutné druhotné rozpojení odstřelené horniny - ruční vykopávky, odstranění kořenů a napadávek - pažení, vzepření a rozepření vč. přepažování (vyjma štětových stěn) - úpravu, ochranu a očištění dna, základové spáry, stěn a svahů - odvedení nebo obvedení vody v okolí výkopiště a ve výkopišti - třídění výkopku - veškeré pomocné konstrukce umožňující provedení vykopávky (příjezdy, sjezdy, nájezdy, lešení, podpěr. konstr., přemostění, zpevněné plochy, zakrytí a pod.) - nezahrnuje uložení zeminy (na skládku, do násypu) ani poplatky za skládku, vykazují se v položce č.0141**
SD |  | 171 |  | NÁSYPY |  |  |  | 0
P | 19 | 17180 | G3F | ULOŽENÍ SYPANINY DO NÁSYPŮ Z NAKUPOVANÝCH MATERIÁLŮ - G3 G-F | M3 | 42 | 0 | 0 | 0 | 3
PP |  |  |  | G3 G-F
VV |  |  |  | NÁSYP G3 G-F 42 = 42,000 [A]
VV |  |  |  | Celkové množství = 42,000
TS |  |  |  | položka zahrnuje: - kompletní provedení zemní konstrukce (násypového tělesa včetně aktivní zóny) včetně nákupu a dopravy materiálu dle zadávací dokumentace - úprava ukládaného materiálu vlhčením, tříděním, promícháním nebo vysoušením, příp. jiné úpravy za účelem zlepšení jeho mech. vlastností - hutnění i různé míry hutnění - ošetření úložiště po celou dobu práce v něm vč. klimatických opatření - ztížení v okolí vedení, konstrukcí a objektů a jejich dočasné zajištění - ztížení provádění vč. hutnění ve ztížených podmínkách a stísněných prostorech - ztížené ukládání sypaniny pod vodu - ukládání po vrstvách a po jiných nutných částech (figurách) vč. dosypávek - spouštění a nošení materiálu - výměna částí zemní konstrukce znehodnocené klimatickými vlivy - ruční hutnění a výplň jam a prohlubní v podloží - úprava, očištění, ochrana a zhutnění podloží - svahování, hutnění a uzavírání povrchů svahů - zřízení lavic na svazích - udržování úložiště a jeho ochrana proti vodě - odvedení nebo obvedení vody v okolí úložiště a v úložišti - veškeré pomocné konstrukce umožňující provedení zemní konstrukce (příjezdy, sjezdy, nájezdy, lešení, podpěrné konstrukce, přemostění, zpevněné plochy, zakrytí a pod.)
SD |  | 174 |  | ZÁSYPY |  |  |  | 0
P | 20 | 17481 | G3F | ZÁSYP JAM A RÝH Z NAKUPOVANÝCH MATERIÁLŮ | M3 | 30.48 | 0 | 0 | 0 | 3
PP
VV |  |  |  | ZÁSYP VHODNOU ZEMINOU G3 G-F 30,48 = 30,480 [A]
VV |  |  |  | Celkové množství = 30,480
TS |  |  |  | položka zahrnuje: - kompletní provedení zemní konstrukce včetně nákupu a dopravy materiálu dle zadávací dokumentace - úprava ukládaného materiálu vlhčením, tříděním, promícháním nebo vysoušením, příp. jiné úpravy za účelem zlepšení jeho mech. vlastností - hutnění i různé míry hutnění - ošetření úložiště po celou dobu práce v něm vč. klimatických opatření - ztížení v okolí vedení, konstrukcí a objektů a jejich dočasné zajištění - ztížení provádění vč. hutnění ve ztížených podmínkách a stísněných prostorech - ztížené ukládání sypaniny pod vodu - ukládání po vrstvách a po jiných nutných částech (figurách) vč. dosypávek - spouštění a nošení materiálu - výměna částí zemní konstrukce znehodnocené klimatickými vlivy - udržování úložiště a jeho ochrana proti vodě - odvedení nebo obvedení vody v okolí úložiště a v úložišti - veškeré pomocné konstrukce umožňující provedení zemní konstrukce (příjezdy, sjezdy, nájezdy, lešení, podpěrné konstrukce, přemostění, zpevněné plochy, zakrytí a pod.)
SD |  | 175 |  | OBSYPY |  |  |  | 0
P | 21 | 17581 | P | OBSYP POTRUBÍ A OBJEKTŮ Z NAKUPOVANÝCH MATERIÁLŮ - PÍSEK | M3 | 10.6 | 0 | 0 | 0 | 3
PP
VV |  |  |  | ODVODNĚNÍ 1 * 0,4 * ( 20,5 + 6 ) = 10,600 [B]
VV |  |  |  | Celkové množství = 10,600
TS |  |  |  | položka zahrnuje: - kompletní provedení zemní konstrukce včetně nákupu a dopravy materiálu dle zadávací dokumentace - úprava ukládaného materiálu vlhčením, tříděním, promícháním nebo vysoušením, příp. jiné úpravy za účelem zlepšení jeho mech. vlastností - hutnění i různé míry hutnění - ošetření úložiště po celou dobu práce v něm vč. klimatických opatření - ztížení v okolí vedení, konstrukcí a objektů a jejich dočasné zajištění - ztížení provádění vč. hutnění ve ztížených podmínkách a stísněných prostorech - ztížené ukládání sypaniny pod vodu - ukládání po vrstvách a po jiných nutných částech (figurách) vč. dosypávek - spouštění a nošení materiálu - výměna částí zemní konstrukce znehodnocené klimatickými vlivy - ruční hutnění a výplň jam a prohlubní v podloží - úprava, očištění, ochrana a zhutnění podloží - svahování, hutnění a uzavírání povrchů svahů - zřízení lavic na svazích - udržování úložiště a jeho ochrana proti vodě - odvedení nebo obvedení vody v okolí úložiště a v úložišti - veškeré pomocné konstrukce umožňující provedení zemní konstrukce (příjezdy, sjezdy, nájezdy, lešení, podpěrné konstrukce, přemostění, zpevněné plochy, zakrytí a pod.) - zemina vytlačená potrubím o DN do 180mm se od kubatury obsypů neodečítá
P | 22 | 17581 | ŠD | OBSYP POTRUBÍ A OBJEKTŮ Z NAKUPOVANÝCH MATERIÁLŮ - ŠTĚRKODRŤ | M3 | 7.21 | 0 | 0 | 0 | 3
PP
VV |  |  |  | TRATIVOD 0,1 * 19,10 = 1,910 [A]
VV |  |  |  | UV + GEIGER FRAKCE 0/22mm 0,2 * 1 * ( 20,5 + 6 ) = 5,300 [B]
VV |  |  |  | Celkové množství = 7,210
TS |  |  |  | položka zahrnuje: - kompletní provedení zemní konstrukce včetně nákupu a dopravy materiálu dle zadávací dokumentace - úprava ukládaného materiálu vlhčením, tříděním, promícháním nebo vysoušením, příp. jiné úpravy za účelem zlepšení jeho mech. vlastností - hutnění i různé míry hutnění - ošetření úložiště po celou dobu práce v něm vč. klimatických opatření - ztížení v okolí vedení, konstrukcí a objektů a jejich dočasné zajištění - ztížení provádění vč. hutnění ve ztížených podmínkách a stísněných prostorech - ztížené ukládání sypaniny pod vodu - ukládání po vrstvách a po jiných nutných částech (figurách) vč. dosypávek - spouštění a nošení materiálu - výměna částí zemní konstrukce znehodnocené klimatickými vlivy - ruční hutnění a výplň jam a prohlubní v podloží - úprava, očištění, ochrana a zhutnění podloží - svahování, hutnění a uzavírání povrchů svahů - zřízení lavic na svazích - udržování úložiště a jeho ochrana proti vodě - odvedení nebo obvedení vody v okolí úložiště a v úložišti - veškeré pomocné konstrukce umožňující provedení zemní konstrukce (příjezdy, sjezdy, nájezdy, lešení, podpěrné konstrukce, přemostění, zpevněné plochy, zakrytí a pod.) - zemina vytlačená potrubím o DN do 180mm se od kubatury obsypů neodečítá
SD |  | 18 |  | OHUMUSOVÁNÍ A OSETÍ |  |  |  | 0
P | 23 | 18214 |  | ÚPRAVA POVRCHŮ SROVNÁNÍM ÚZEMÍ V TL DO 0,25M | M2 | 50.88 | 0 | 0 | 0 | 3
PP
VV |  |  |  | Ohumusování a osetí [!18241xOHUMUSOVANI] = 50,880 [A]
TS |  |  |  | položka zahrnuje srovnání výškových rozdílů terénu
P | 24 | 18232 |  | ROZPROSTŘENÍ ORNICE V ROVINĚ V TL DO 0,15M | M2 | 50.88 | 0 | 0 | 0 | 3
PP
VV |  |  |  | Ohumusování a osetí [!18241xOHUMUSOVANI] = 50,880 [A]
TS |  |  |  | položka zahrnuje: nutné přemístění ornice z dočasných skládek vzdálených do 50m rozprostření ornice v předepsané tloušťce v rovině a ve svahu do 1:5
P | 25 | 18241 |  | ZALOŽENÍ TRÁVNÍKU RUČNÍM VÝSEVEM | M2 | 50.88 | 0 | 0 | 0 | 3
PP
VV |  |  |  | Založení trávníku 50,88 = 50,880 [A]
VV |  |  |  | Celkové množství = 50,880
TS |  |  |  | Zahrnuje dodání předepsané travní směsi, její výsev na ornici, zalévání, první pokosení, to vše bez ohledu na sklon terénu
P | 26 | 18247 |  | OŠETŘOVÁNÍ TRÁVNÍKU | M2 | 50.88 | 0 | 0 | 0 | 3
PP
VV |  |  |  | Ohumusování a osetí [!18241xOHUMUSOVANI] = 50,880 [A]
TS |  |  |  | Zahrnuje pokosení se shrabáním, naložení shrabků na dopravní prostředek, s odvozem a se složením, to vše bez ohledu na sklon terénu zahrnuje nutné zalití a hnojení
P | 27 | 18331 |  | SADOVNICKÉ OBDĚLÁNÍ PŮDY | M2 | 50.88 | 0 | 0 | 0 | 3
PP
VV |  |  |  | Ohumusování a osetí [!18241xOHUMUSOVANI] = 50,880 [A]
TS |  |  |  | položka zahrnuje strojové obdělání nejsvrchnější vrstvy půdy původního horizontu nebo nově rozprostřené vrchní vrstvy půdy, dále zahrnuje urovnání pozemku, zejména základní výškové úpravy terénu tak, aby povrch podkladu byl bez prohlubní a výstupků
P | 28 | 18351 |  | CHEMICKÉ ODPLEVELENÍ | M2 | 50.88 | 0 | 0 | 0 | 3
PP
VV |  |  |  | Ohumusování a osetí [!18241xOHUMUSOVANI] = 50,880 [A]
TS |  |  |  | položka zahrnuje celoplošný postřik a chemickou likvidace nežádoucích rostlin nebo jejích částí a zabránění jejich dalšímu růstu na urovnaném volném terénu
P | 29 | 18600 |  | ZALÉVÁNÍ VODOU | M3 | 2.544 | 0 | 0 | 0 | 3
PP
VV |  |  |  | Ohumusování a osetí 0,05 * [!18241xOHUMUSOVANI] = 2,544 [A]
TS |  |  |  | položka zahrnuje veškerý materiál, výrobky a polotovary, včetně mimostaveništní a vnitrostaveništní dopravy (rovněž přesuny), včetně naložení a složení, případně s uložením
SD |  | 181 |  | ÚPRAVA PLÁNĚ |  |  |  | 0
P | 30 | 18120 |  | ÚPRAVA PLÁNĚ SE ZHUTNĚNÍM V HORNINĚ TŘ. II | M2 | 523.45 | 0 | 0 | 0 | 3
PP
VV |  |  |  | ÚPRAVA PLÁNĚ SE ZHUTNĚNÍM POD SANACE 170,41 + 315,06 = 485,470 [A]
VV |  |  |  | ODVODNĚNÍ (3,84 + 6 + 20,5 ) + ( 0,4 * 19,1 ) = 37,980 [B]
VV |  |  |  | Celkové množství = 523,450
TS |  |  |  | položka zahrnuje úpravu pláně včetně vyrovnání výškových rozdílů. Míru zhutnění určuje projekt.
SD |  | 212 |  | TRATIVODY |  |  |  | 0
P | 31 | 21262 |  | TRATIVODY KOMPLET Z TRUB Z PLAST HMOT DN DO 100MM | M | 19.1 | 0 | 0 | 0 | 3
PP
VV |  |  |  | TRATIVODY KOMPLET Z TRUB Z PLAST HMOT DN100MM 19,1 = 19,100 [A]
VV |  |  |  | Celkové množství = 19,100
TS |  |  |  | Položka platí pro kompletní konstrukce trativodů a zahrnuje zejména: - výkop rýhy předepsaného tvaru v dané třídě těžitelnosti, výplň, zásyp trativodu včetně dopravy, uložení přebytečného materiálu, dodávky předepsaného materiálu pro výplň a zásyp - zřízení spojovací vrstvy - zřízení podkladu a lože trativodu z předepsaného materiálu - dodávka a uložení trativodu předepsaného materiálu a profilu - obsyp trativodu předepsaným materiálem - ukončení trativodu zaústěním do potrubí nebo vodoteče, případně vybudování ukončujícího objektu (kapličky) dle VL - veškerý materiál, výrobky a polotovary, včetně mimostaveništní a vnitrostaveništní dopravy - nezahrnuje opláštění z geotextilie, fólie
SD |  | 214 |  | SANAČNÍ A KONSOLIDAČNÍ VRSTVY |  |  |  | 0
P | 32 | 21450 |  | SANAČNÍ VRSTVY Z KAMENIVA | M3 | 148.217 | 0 | 0 | 0 | 3
PP
VV |  |  |  | SANACE ŠD 32/63 TL. 500mm 0,50 * 170,41 = 85,205 [A]
VV |  |  |  | SANACE ŠD 32/63 TL. 200mm 0,20 * 315,06 = 63,012 [C]
VV |  |  |  | Celkové množství = 148,217
TS |  |  |  | položka zahrnuje dodávku předepsaného kameniva, mimostaveništní a vnitrostaveništní dopravu a jeho uložení není-li v zadávací dokumentaci uvedeno jinak, jedná se o nakupovaný materiál
P | 33 | 21461 | FIL | FILTRAČNÍ GEOTEXTILIE | M2 | 28.65 | 0 | 0 | 0 | 3
PP
VV |  |  |  | TRATIVOD 1,5 * 19,1 = 28,650 [A]
VV |  |  |  | Celkové množství = 28,650
TS |  |  |  | Položka zahrnuje: - dodávku předepsané geotextilie - úpravu, očištění a ochranu podkladu - přichycení k podkladu, případně zatížení - úpravy spojů a zajištění okrajů - úpravy pro odvodnění - nutné přesahy - mimostaveništní a vnitrostaveništní dopravu
P | 34 | 21461 | SEP | SEPARAČNÍ GEOTEXTILIE | M2 | 558.291 | 0 | 0 | 0 | 3
PP |  |  |  | separační geotextílie min. 400g/m2, netkaná textílie-CBR > 3 kN, odolnost proti proražení < 10 mm, tažnost > 50 %
VV |  |  |  | SANACE 1,15 * ( 170,41 + 315,06 ) = 558,291 [A]
VV |  |  |  | Celkové množství = 558,291
TS |  |  |  | Položka zahrnuje: - dodávku předepsané geotextilie - úpravu, očištění a ochranu podkladu - přichycení k podkladu, případně zatížení - úpravy spojů a zajištění okrajů - úpravy pro odvodnění - nutné přesahy - mimostaveništní a vnitrostaveništní dopravu
SD |  | 27 |  | ZÁKLADY |  |  |  | 0
P | 35 | 272314 |  | ZÁKLADY Z PROSTÉHO BETONU DO C25/30 | M3 | 13.18 | 0 | 0 | 0 | 3
PP
VV |  |  |  | PATKY SLOUPŮ VO 13,18 = 13,180 [A]
VV |  |  |  | Celkové množství = 13,180
TS |  |  |  | - dodání čerstvého betonu (betonové směsi) požadované kvality, jeho uložení do požadovaného tvaru při jakékoliv hustotě výztuže, konzistenci čerstvého betonu a způsobu hutnění, ošetření a ochranu betonu, - zhotovení nepropustného, mrazuvzdorného betonu a betonu požadované trvanlivosti a vlastností, - užití potřebných přísad a technologií výroby betonu, - zřízení pracovních a dilatačních spar, včetně potřebných úprav, výplně, vložek, opracování, očištění a ošetření, - bednění požadovaných konstr. (i ztracené) s úpravou dle požadované kvality povrchu betonu, včetně odbedňovacích a odskružovacích prostředků, - podpěrné konstr. (skruže) a lešení všech druhů pro bednění, uložení čerstvého betonu, výztuže a doplňkových konstr., vč. požadovaných otvorů, ochranných a bezpečnostních opatření a základů těchto konstrukcí a lešení, - vytvoření kotevních čel, kapes, nálitků, a sedel, - zřízení všech požadovaných otvorů, kapes, výklenků, prostupů, dutin, drážek a pod., vč. ztížení práce a úprav kolem nich, - úpravy pro osazení výztuže, doplňkových konstrukcí a vybavení, - úpravy povrchu pro položení požadované izolace, povlaků a nátěrů, případně vyspravení, - ztížení práce u kabelových a injektážních trubek a ostatních zařízení osazovaných do betonu, - konstrukce betonových kloubů, upevnění kotevních prvků a doplňkových konstrukcí, - nátěry zabraňující soudržnost betonu a bednění, - výplň, těsnění a tmelení spar a spojů, - opatření povrchů betonu izolací proti zemní vlhkosti v částech, kde přijdou do styku se zeminou nebo kamenivem, - případné zřízení spojovací vrstvy u základů, - úpravy pro osazení zařízení ochrany konstrukce proti vlivu bludných proudů,
SD |  | 43 |  | SCHODIŠTĚ |  |  |  | 0
P | 36 | 43111 |  | SCHODIŠŤ KONSTR Z DÍLCŮ BETON | M3 | 7.549 | 0 | 0 | 0 | 3
PP
VV |  |  |  | SCHODNICE CANTO 0,05 * ( 21,25 + 0,53 ) = 1,089 [A]
VV |  |  |  | PODKLAD 6,31 + 0,15 = 6,460 [B]
VV |  |  |  | Celkové množství = 7,549
TS |  |  |  | - dodání dílce požadovaného tvaru a vlastností, jeho skladování, doprava a osazení do definitivní polohy, včetně komplexní technologie výroby a montáže dílců, ošetření a ochrana dílců, - u dílců železobetonových a předpjatých veškerá výztuž, případně i tuhé kovové prvky a závěsná oka, - úpravy a zařízení pro uložení a transport dílce, - veškeré požadované úpravy dílců, včetně doplňkových konstrukcí a vybavení, - sestavení dílce na stavbě včetně montážních zařízení, plošin a prahů a pod., - výplň, těsnění a tmelení spár a spojů, - očištění a ošetření úložných ploch, - zednické výpomoce pro montáž dílců, - označení dílce výrobním štítkem nebo jiným způsobem, - úpravy dílce pro dodržení požadované přesnosti jeho osazení, včetně případných měření, - veškerá zařízení pro zajištění stability v každém okamžiku, - další práce dané případně specifikací k příslušnému prefabrik. dílci (úprava pohledových ploch, příp. rubových ploch, osazení měřících zařízení, zkoušení a měření dílců a pod.).
SD |  | 561 |  | STMELENÉ PODKLADY |  |  |  | 0
P | 37 | 56115 |  | PODKLADNÍ BETON TL. DO 250MM | M2 | 24.73 | 0 | 0 | 0 | 3
PP
VV |  |  |  | BETON C20/25 (DOBETONÁVKA CHODNÍK ) 24,73 = 24,730 [A]
VV |  |  |  | Celkové množství = 24,730
TS |  |  |  | - dodání směsi v požadované kvalitě - očištění podkladu - uložení směsi dle předepsaného technologického předpisu a zhutnění vrstvy v předepsané tloušťce - zřízení vrstvy bez rozlišení šířky, pokládání vrstvy po etapách, včetně pracovních spar a spojů - úpravu napojení, ukončení - úpravu dilatačních spar včetně předepsané výztuže - nezahrnuje postřiky, nátěry - nezahrnuje úpravu povrchu krytu
P | 38 | 56145 | 210 | KAMENIVO ZPEVNĚNÉ CEMENTEM TL. DO 250MM | M2 | 142.01 | 0 | 0 | 0 | 3
PP |  |  |  | SC C8/10 TL. 210mm
VV |  |  |  | PARKOVIŠTĚ 142,01 = 142,010 [A]
VV |  |  |  | Celkové množství = 142,010
TS |  |  |  | - dodání směsi v požadované kvalitě - očištění podkladu - uložení směsi dle předepsaného technologického předpisu a zhutnění vrstvy v předepsané tloušťce - zřízení vrstvy bez rozlišení šířky, pokládání vrstvy po etapách, včetně pracovních spar a spojů - úpravu napojení, ukončení - úpravu dilatačních spar včetně předepsané výztuže - nezahrnuje postřiky, nátěry - nezahrnuje úpravu povrchu krytu
SD |  | 5633 |  | PODKLADY - ŠTĚRKODRTI |  |  |  | 0
P | 39 | 56330 |  | VOZOVKOVÉ VRSTVY ZE ŠTĚRKODRTI | M3 | 2.03 | 0 | 0 | 0 | 3
PP
VV |  |  |  | POD PALISÁDOU 0,09 * ( 21,55 + 1 ) = 2,030 [A]
VV |  |  |  | Celkové množství = 2,030
TS |  |  |  | - dodání kameniva předepsané kvality a zrnitosti - rozprostření a zhutnění vrstvy v předepsané tloušťce - zřízení vrstvy bez rozlišení šířky, pokládání vrstvy po etapách - nezahrnuje postřiky, nátěry
P | 40 | 56333 |  | VOZOVKOVÉ VRSTVY ZE ŠTĚRKODRTI TL. DO 150MM | M2 | 549.267 | 0 | 0 | 0 | 3
PP
VV |  |  |  | CHODNÍKY 194,65 + 1,15 * 194,65 = 418,498 [B]
VV |  |  |  | CHODNÍKY SLEPECKÁ 21,04 + 1,15 * 21,04 = 45,236 [E]
VV |  |  |  | VSTUPY 21,90 + 25,19 = 47,090 [A]
VV |  |  |  | CHODNÍK MOZAIKA 8,85 + 1,15 * 8,85 = 19,028 [C]
VV |  |  |  | CHODNÍKY CD / CDR 2,21 + 1,15 * 2,21 + 2,92 + 1,15 * 2,92 = 11,030 [D]
VV |  |  |  | NÁSTUPIŠTĚ 3,90 + 1,15 * 3,90 = 8,385 [F]
VV |  |  |  | Celkové množství = 549,267
TS |  |  |  | - dodání kameniva předepsané kvality a zrnitosti - rozprostření a zhutnění vrstvy v předepsané tloušťce - zřízení vrstvy bez rozlišení šířky, pokládání vrstvy po etapách - nezahrnuje postřiky, nátěry
P | 41 | 56335 |  | VOZOVKOVÉ VRSTVY ZE ŠTĚRKODRTI TL. DO 250MM | M2 | 170.412 | 0 | 0 | 0 | 3
PP
VV |  |  |  | PARKOVIŠTĚ 1,20 * 142,01 = 170,412 [D]
VV |  |  |  | Celkové množství = 170,412
TS |  |  |  | - dodání kameniva předepsané kvality a zrnitosti - rozprostření a zhutnění vrstvy v předepsané tloušťce - zřízení vrstvy bez rozlišení šířky, pokládání vrstvy po etapách - nezahrnuje postřiky, nátěry
SD |  | 572 |  | POSTŘIKY A NÁTĚRY |  |  |  | 0
P | 42 | 572121 |  | INFILTRAČNÍ POSTŘIK ASFALTOVÝ DO 1,0KG/M2 | M2 | 17.09 | 0 | 0 | 0 | 3
PP
VV |  |  |  | ACP 16+ TL. 80mm [!ACP16plus80mm] = 17,090 [C]
VV |  |  |  | Celkové množství = 17,090
TS |  |  |  | - dodání všech předepsaných materiálů pro postřiky v předepsaném množství - provedení dle předepsaného technologického předpisu - zřízení vrstvy bez rozlišení šířky, pokládání vrstvy po etapách - úpravu napojení, ukončení
P | 43 | 572212 |  | SPOJOVACÍ POSTŘIK Z MODIFIK ASFALTU DO 0,5KG/M2 | M2 | 86.83 | 0 | 0 | 0 | 3
PP
VV |  |  |  | ACO 40 [!ACO11plusTL40mm] = 86,830 [A]
VV |  |  |  | Celkové množství = 86,830
TS |  |  |  | - dodání všech předepsaných materiálů pro postřiky v předepsaném množství - provedení dle předepsaného technologického předpisu - zřízení vrstvy bez rozlišení šířky, pokládání vrstvy po etapách - úpravu napojení, ukončení
SD |  | 574 |  | ŽIVICE |  |  |  | 0
P | 44 | 574A34 |  | ASFALTOVÝ BETON PRO OBRUSNÉ VRSTVY ACO 11+, 11S TL. 40MM | M2 | 86.83 | 0 | 0 | 0 | 3
PP |  |  |  | ACO 11+ 50/70
VV |  |  |  | VOZOVKA 86,83 = 86,830 [C]
VV |  |  |  | Celkové množství = 86,830
TS |  |  |  | - dodání směsi v požadované kvalitě - očištění podkladu - uložení směsi dle předepsaného technologického předpisu, zhutnění vrstvy v předepsané tloušťce - zřízení vrstvy bez rozlišení šířky, pokládání vrstvy po etapách, včetně pracovních spar a spojů - úpravu napojení, ukončení podél obrubníků, dilatačních zařízení, odvodňovacích proužků, odvodňovačů, vpustí, šachet a pod. - nezahrnuje postřiky, nátěry - nezahrnuje těsnění podél obrubníků, dilatačních zařízení, odvodňovacích proužků, odvodňovačů, vpustí, šachet a pod.
P | 45 | 574E76 |  | ASFALTOVÝ BETON PRO PODKLADNÍ VRSTVY ACP 16+, 16S TL. 80MM | M2 | 17.09 | 0 | 0 | 0 | 3
PP
VV |  |  |  | VOZOVKA 15,94 + 1,15 = 17,090 [A]
VV |  |  |  | Celkové množství = 17,090
TS |  |  |  | - dodání směsi v požadované kvalitě - očištění podkladu - uložení směsi dle předepsaného technologického předpisu, zhutnění vrstvy v předepsané tloušťce - zřízení vrstvy bez rozlišení šířky, pokládání vrstvy po etapách, včetně pracovních spar a spojů - úpravu napojení, ukončení podél obrubníků, dilatačních zařízení, odvodňovacích proužků, odvodňovačů, vpustí, šachet a pod. - nezahrnuje postřiky, nátěry - nezahrnuje těsnění podél obrubníků, dilatačních zařízení, odvodňovacích proužků, odvodňovačů, vpustí, šachet a pod.
SD |  | 581 |  | CB KRYTY |  |  |  | 0
P | 46 | 58101 | PMB | POLYMERBETON TL 40mm | M2 | 142.01 | 0 | 0 | 0 | 3
PP
VV |  |  |  | PARKOVIŠTĚ 142,01 = 142,010 [A]
VV |  |  |  | Celkové množství = 142,010
TS |  |  |  | - položka zahrnuje pouze předepsanou povrchovou úpravu - nezahrnuje žádný materiál
SD |  | 5822 |  | KRYTY DLÁŽDĚNÉ Z DROBNÝCH KOSTEK |  |  |  | 0
P | 47 | 58220 |  | DLÁŽDĚNÉ KRYTY Z DROBNÝCH KOSTEK BEZ LOŽE | M2 | 142.01 | 0 | 0 | 0 | 3
PP |  |  |  | LOŽE VIZ 58101.PMB
VV |  |  |  | PARKOVIŠTĚ KOSTKA 8/10 142,01 = 142,010 [A]
VV |  |  |  | Celkové množství = 142,010
TS |  |  |  | - dodání dlažebního materiálu v požadované kvalitě, dodání materiálu pro předepsanou výplň spar - očištění podkladu - uložení dlažby dle předepsaného technologického předpisu včetně předepsané výplně spar - zřízení vrstvy bez rozlišení šířky, pokládání vrstvy po etapách - úpravu napojení, ukončení podél obrubníků, dilatačních zařízení, odvodňovacích proužků, odvodňovačů, vpustí, šachet a pod., nestanoví-li zadávací dokumentace jinak - nezahrnuje postřiky, nátěry - nezahrnuje těsnění podél obrubníků, dilatačních zařízení, odvodňovacích proužků, odvodňovačů, vpustí, šachet a pod.
P | 48 | 58222 | DVO | DLÁŽDĚNÉ KRYTY Z DROBNÝCH KOSTEK 8/10 DO LOŽE Z C 20/25 - DVOJLINKA | M2 | 183.6 | 0 | 0 | 0 | 3
PP
VV |  |  |  | DVOJLINKA Z KOSTEK 8/10 DO LOŽE Z C 20/25 - DVOJLINKA 183,60 = 183,600 [A]
VV |  |  |  | Celkové množství = 183,600
TS |  |  |  | - dodání dlažebního materiálu v požadované kvalitě, dodání materiálu pro předepsané lože v tloušťce předepsané dokumentací a pro předepsanou výplň spar - očištění podkladu - uložení dlažby dle předepsaného technologického předpisu včetně předepsané podkladní vrstvy a předepsané výplně spar - zřízení vrstvy bez rozlišení šířky, pokládání vrstvy po etapách - úpravu napojení, ukončení podél obrubníků, dilatačních zařízení, odvodňovacích proužků, odvodňovačů, vpustí, šachet a pod., nestanoví-li zadávací dokumentace jinak - nezahrnuje postřiky, nátěry - nezahrnuje těsnění podél obrubníků, dilatačních zařízení, odvodňovacích proužků, odvodňovačů, vpustí, šachet a pod.
SD |  | 5823 |  | Mozaikové dlažby |  |  |  | 0
P | 49 | 582311 |  | DLÁŽDĚNÉ KRYTY Z MOZAIK KOSTEK JEDNOBAREVNÝCH DO LOŽE Z KAMENIVA | M2 | 8.85 | 0 | 0 | 0 | 3
PP
VV |  |  |  | CHODNÍK 8,85 = 8,850 [A]
VV |  |  |  | Celkové množství = 8,850
TS |  |  |  | - dodání dlažebního materiálu v požadované kvalitě, dodání materiálu pro předepsané lože v tloušťce předepsané dokumentací a pro předepsanou výplň spar - očištění podkladu - uložení dlažby dle předepsaného technologického předpisu včetně předepsané podkladní vrstvy a předepsané výplně spar - zřízení vrstvy bez rozlišení šířky, pokládání vrstvy po etapách - úpravu napojení, ukončení podél obrubníků, dilatačních zařízení, odvodňovacích proužků, odvodňovačů, vpustí, šachet a pod., nestanoví-li zadávací dokumentace jinak - nezahrnuje postřiky, nátěry - nezahrnuje těsnění podél obrubníků, dilatačních zařízení, odvodňovacích proužků, odvodňovačů, vpustí, šachet a pod.
SD |  | 5826 |  | ZÁMKOVÉ DLAŽBY |  |  |  | 0
P | 50 | 582604 | B6 | KRYTY Z BETON DLAŽDIC SE ZÁMKEM BAREV TL 60MM BEZ LOŽE | M2 | 3.9 | 0 | 0 | 0 | 3
PP
VV |  |  |  | PÍSKOVÁ 3,90 = 3,900 [A]
VV |  |  |  | Celkové množství = 3,900
TS |  |  |  | - dodání dlažebního materiálu v požadované kvalitě, dodání materiálu pro předepsanou výplň spar - očištění podkladu - uložení dlažby dle předepsaného technologického předpisu včetně předepsané výplně spar - zřízení vrstvy bez rozlišení šířky, pokládání vrstvy po etapách - úpravu napojení, ukončení podél obrubníků, dilatačních zařízení, odvodňovacích proužků, odvodňovačů, vpustí, šachet a pod., nestanoví-li zadávací dokumentace jinak - nezahrnuje postřiky, nátěry - nezahrnuje těsnění podél obrubníků, dilatačních zařízení, odvodňovacích proužků, odvodňovačů, vpustí, šachet a pod.
P | 51 | 582611 | Š6 | KRYTY Z BETON DLAŽDIC SE ZÁMKEM ŠEDÝCH TL 60MM DO LOŽE Z KAM | M2 | 216.55 | 0 | 0 | 0 | 3
PP |  |  |  | včetně dlažby bez fazetů v minimální šíři 250mm či hladké desky o rozměru 250x250mm podél všech slepeckých prvků (varovných a signálních pásů) dle NV 163/2002 Sb., ve znění nařízení vlády č. 312/2005 Sb. a nařízení vlády č. 215/2016 Sb. a TN TZÚS 12.03.04-06.
VV |  |  |  | CHODNÍK - BETONOVÁ DLAŽBA 194,65 = 194,650 [A]
VV |  |  |  | VSTUPY 21,90 = 21,900 [B]
VV |  |  |  | Celkové množství = 216,550
TS |  |  |  | - dodání dlažebního materiálu v požadované kvalitě, dodání materiálu pro předepsané lože v tloušťce předepsané dokumentací a pro předepsanou výplň spar - očištění podkladu - uložení dlažby dle předepsaného technologického předpisu včetně předepsané podkladní vrstvy a předepsané výplně spar - zřízení vrstvy bez rozlišení šířky, pokládání vrstvy po etapách - úpravu napojení, ukončení podél obrubníků, dilatačních zařízení, odvodňovacích proužků, odvodňovačů, vpustí, šachet a pod., nestanoví-li zadávací dokumentace jinak - nezahrnuje postřiky, nátěry - nezahrnuje těsnění podél obrubníků, dilatačních zařízení, odvodňovacích proužků, odvodňovačů, vpustí, šachet a pod.
P | 52 | 58261A | B6n | KRYTY Z BETON DLAŽDIC SE ZÁMKEM BAREV RELIÉF TL 60MM DO LOŽE Z KAM | M2 | 21.04 | 0 | 0 | 0 | 3
PP |  |  |  | včetně dlažby bez fazetů v minimální šíři 250mm či hladké desky o rozměru 250x250mm podél všech slepeckých prvků (varovných a signálních pásů) dle NV 163/2002 Sb., ve znění nařízení vlády č. 312/2005 Sb. a nařízení vlády č. 215/2016 Sb. a TN TZÚS 12.03.04-06
VV |  |  |  | CHODNÍKY SLEPECKÁ 21,04 = 21,040 [A]
VV |  |  |  | Celkové množství = 21,040
TS |  |  |  | - dodání dlažebního materiálu v požadované kvalitě, dodání materiálu pro předepsané lože v tloušťce předepsané dokumentací a pro předepsanou výplň spar - očištění podkladu - uložení dlažby dle předepsaného technologického předpisu včetně předepsané podkladní vrstvy a předepsané výplně spar - zřízení vrstvy bez rozlišení šířky, pokládání vrstvy po etapách - úpravu napojení, ukončení podél obrubníků, dilatačních zařízení, odvodňovacích proužků, odvodňovačů, vpustí, šachet a pod., nestanoví-li zadávací dokumentace jinak - nezahrnuje postřiky, nátěry - nezahrnuje těsnění podél obrubníků, dilatačních zařízení, odvodňovacích proužků, odvodňovačů, vpustí, šachet a pod.
SD |  | 5827 |  | KONGLOMEROVANÝ KÁMEN |  |  |  | 0
P | 53 | 58271 | A1 | DLÁŽDĚNÉ KRYTY Z DESEK Z KONGLOMER KAMENE DO LOŽE Z KAMENIVA CDR 35 | M2 | 2.21 | 0 | 0 | 0 | 3
PP
VV |  |  |  | COMING CDR 35 2,21 = 2,210 [A]
TS |  |  |  | - dodání dlažebního materiálu v požadované kvalitě, dodání materiálu pro předepsané lože v tloušťce předepsané dokumentací a pro předepsanou výplň spar - očištění podkladu - uložení dlažby dle předepsaného technologického předpisu včetně předepsané podkladní vrstvy a předepsané výplně spar - zřízení vrstvy bez rozlišení šířky, pokládání vrstvy po etapách - úpravu napojení, ukončení podél obrubníků, dilatačních zařízení, odvodňovacích proužků, odvodňovačů, vpustí, šachet a pod., nestanoví-li zadávací dokumentace jinak - nezahrnuje postřiky, nátěry - nezahrnuje těsnění podél obrubníků, dilatačních zařízení, odvodňovacích proužků, odvodňovačů, vpustí, šachet a pod.
P | 54 | 58271 | B1 | DLÁŽDĚNÉ KRYTY Z DESEK Z KONGLOMER KAMENE DO LOŽE Z KAMENIVA CD 35 | M2 | 2.92 | 0 | 0 | 0 | 3
PP
VV |  |  |  | COMING CD 35 2,92 = 2,920 [A]
VV |  |  |  | Celkové množství = 2,920
TS |  |  |  | - dodání dlažebního materiálu v požadované kvalitě, dodání materiálu pro předepsané lože v tloušťce předepsané dokumentací a pro předepsanou výplň spar - očištění podkladu - uložení dlažby dle předepsaného technologického předpisu včetně předepsané podkladní vrstvy a předepsané výplně spar - zřízení vrstvy bez rozlišení šířky, pokládání vrstvy po etapách - úpravu napojení, ukončení podél obrubníků, dilatačních zařízení, odvodňovacích proužků, odvodňovačů, vpustí, šachet a pod., nestanoví-li zadávací dokumentace jinak - nezahrnuje postřiky, nátěry - nezahrnuje těsnění podél obrubníků, dilatačních zařízení, odvodňovacích proužků, odvodňovačů, vpustí, šachet a pod.
SD |  | 587 |  | PŘEDLÁŽDĚNÍ |  |  |  | 0
P | 55 | 587202 |  | PŘEDLÁŽDĚNÍ KRYTU Z DROBNÝCH KOSTEK | M2 | 10.38 | 0 | 0 | 0 | 3
PP
VV |  |  |  | ŽULOVÉ KOSTKY 8/10 10,38 = 10,380 [A]
VV |  |  |  | Celkové množství = 10,380
TS |  |  |  | - pod pojmem *předláždění* se rozumí rozebrání stávající dlažby a pokládka dlažby ze stávajícího dlažebního materiálu (bez dodávky nového) - zahrnuje nezbytnou manipulaci s tímto materiálem (nakládání, doprava, složení, očištění) - dodání a rozprostření materiálu pro lože a jeho tloušťku předepsanou dokumentací a pro předepsanou výplň spar - eventuelní doplnění plochy s použitím nového materiálu se vykazuje v položce č.582
P | 56 | 587205 |  | PŘEDLÁŽDĚNÍ KRYTU Z BETONOVÝCH DLAŽDIC | M2 | 12.64 | 0 | 0 | 0 | 3
PP
VV |  |  |  | Předláždění 10,53 + 2,11 = 12,640 [A]
VV |  |  |  | Celkové množství = 12,640
TS |  |  |  | - pod pojmem *předláždění* se rozumí rozebrání stávající dlažby a pokládka dlažby ze stávajícího dlažebního materiálu (bez dodávky nového) - zahrnuje nezbytnou manipulaci s tímto materiálem (nakládání, doprava, složení, očištění) - dodání a rozprostření materiálu pro lože a jeho tloušťku předepsanou dokumentací a pro předepsanou výplň spar - eventuelní doplnění plochy s použitím nového materiálu se vykazuje v položce č.582
SD |  | 711 |  | IZOLACE PROTI VODĚ A VLHKOSTI |  |  |  | 0
P | 57 | 711116 | NOP | IZOLACE BĚŽN KONSTR PROTI ZEM VLHK Z MĚ PVC - NOPOVÁ FÓLIE | M2 | 59.7 | 0 | 0 | 0 | 3
PP |  |  |  | materiál HDPE s nakašírovanou netkanou geotextilií na nopech, nopy výšky 8 mm, 1 860 nopů/m2, plošná hmotnost 450 g/m2
VV |  |  |  | NOPOVÁ FOLIE 16,6 + 43,1 = 59,700 [A]
VV |  |  |  | Celkové množství = 59,700
TS |  |  |  | položka zahrnuje: - dodání předepsaného izolačního materiálu - očištění a ošetření podkladu, zadávací dokumentace může zahrnout i případné vyspravení - zřízení izolace jako kompletního povlaku, případně komplet. soustavy nebo systému podle příslušného technolog. předpisu - zřízení izolace i jednotlivých vrstev po etapách, včetně pracovních spár a spojů - úprava u okrajů, rohů, hran, dilatačních i pracovních spojů, kotev, obrubníků, dilatačních zařízení, odvodnění, otvorů, neizolovaných míst a pod. - zajištění odvodnění povrchu izolace, včetně odvodnění nejnižších míst, pokud dokumentace pro zadání stavby nestanoví jinak - ochrana izolace do doby zřízení definitivní ochranné vrstvy nebo konstrukce - úprava, očištění a ošetření prostoru kolem izolace - provedení požadovaných zkoušek - nezahrnuje ochranné vrstvy, např. geotextilii
SD |  | 721 |  | ZDRAVOTECHNICKÉ INSTALACE |  |  |  | 0
P | 58 | 72124 |  | LAPAČE STŘEŠNÍCH SPLAVENIN | KUS | 1 | 0 | 0 | 0 | 3
PP
VV |  |  |  | GEIGER 1 = 1,000 [A]
VV |  |  |  | Celkové množství = 1,000
TS |  |  |  | - výrobní dokumentaci (včetně technologického předpisu) - dodání veškerého instalačního a pomocného materiálu (trouby, trubky, armatury, tvarové kusy, spojovací a těsnící materiál a pod.), podpěrných, závěsných, upevňovacích prvků, včetně potřebných úprav - zednické výpomoci, jako je vysekávání kapes a rýh, jejich vyplnění a začištění - úprava podkladu a osazení podpěr, osazení a očištění podkladu a podpěr - zřízení plně funkční instalace, kompletní soustavy, podle příslušného technologického předpisu - zřízení instalace i jednotlivých částí po etapách, včetně pracovních spar a spojů - úprava a příprava prostupů, okolí podpěr, zaústění a napojení a upevnění odpadních výustek - úprava, očištění a ošetření prostoru kolem instalace
SD |  | 87 |  | POTRUBÍ - PLAST |  |  |  | 0
P | 59 | 87433 |  | POTRUBÍ Z TRUB PLASTOVÝCH ODPADNÍCH DN DO 150MM | M | 20.5 | 0 | 0 | 0 | 3
PP
VV |  |  |  | PVC DN 125 20,5 = 20,500 [A]
TS |  |  |  | položky pro zhotovení potrubí platí bez ohledu na sklon zahrnuje: - výrobní dokumentaci (včetně technologického předpisu) - dodání veškerého trubního a pomocného materiálu (trouby, trubky, tvarovky, spojovací a těsnící materiál a pod.), podpěrných, závěsných a upevňovacích prvků, včetně potřebných úprav - úprava a příprava podkladu a podpěr, očištění a ošetření podkladu a podpěr - zřízení plně funkčního potrubí, kompletní soustavy, podle příslušného technologického předpisu - zřízení potrubí i jednotlivých částí po etapách, včetně pracovních spar a spojů, pracovního zaslepení konců a pod. - úprava prostupů, průchodů šachtami a komorami, okolí podpěr a vyústění, zaústění, napojení, vyvedení a upevnění odpad. výustí - ochrana potrubí nátěrem (vč. úpravy povrchu), případně izolací, nejsou-li tyto práce předmětem jiné položky - úprava, očištění a ošetření prostoru kolem potrubí - položky platí pro práce prováděné v prostoru zapaženém i nezapaženém a i v kolektorech, chráničkách - položky zahrnují i práce spojené s nutnými obtoky, převáděním a čerpáním vody nezahrnuje zkoušky vodotěsnosti a televizní prohlídku
P | 60 | 87434 |  | POTRUBÍ Z TRUB PLASTOVÝCH ODPADNÍCH DN DO 200MM | M | 6 | 0 | 0 | 0 | 3
PP
VV |  |  |  | PVC DN200 6 = 6,000 [A]
VV |  |  |  | Celkové množství = 6,000
TS |  |  |  | položky pro zhotovení potrubí platí bez ohledu na sklon zahrnuje: - výrobní dokumentaci (včetně technologického předpisu) - dodání veškerého trubního a pomocného materiálu (trouby, trubky, tvarovky, spojovací a těsnící materiál a pod.), podpěrných, závěsných a upevňovacích prvků, včetně potřebných úprav - úprava a příprava podkladu a podpěr, očištění a ošetření podkladu a podpěr - zřízení plně funkčního potrubí, kompletní soustavy, podle příslušného technologického předpisu - zřízení potrubí i jednotlivých částí po etapách, včetně pracovních spar a spojů, pracovního zaslepení konců a pod. - úprava prostupů, průchodů šachtami a komorami, okolí podpěr a vyústění, zaústění, napojení, vyvedení a upevnění odpad. výustí - ochrana potrubí nátěrem (vč. úpravy povrchu), případně izolací, nejsou-li tyto práce předmětem jiné položky - úprava, očištění a ošetření prostoru kolem potrubí - položky platí pro práce prováděné v prostoru zapaženém i nezapaženém a i v kolektorech, chráničkách - položky zahrnují i práce spojené s nutnými obtoky, převáděním a čerpáním vody nezahrnuje zkoušky vodotěsnosti a televizní prohlídku
SD |  | 897 |  | ULIČNÍ VPUSTI |  |  |  | 0
P | 61 | 89712 |  | VPUSŤ KANALIZAČNÍ ULIČNÍ KOMPLETNÍ Z BETONOVÝCH DÍLCŮ | KUS | 3 | 0 | 0 | 0 | 3
PP
VV |  |  |  | ULIČNÍ VPUSŤ 3 = 3,000 [A]
VV |  |  |  | Celkové množství = 3,000
TS |  |  |  | položka zahrnuje: - dodávku a osazení předepsaných dílů včetně mříže - výplň, těsnění a tmelení spar a spojů, - opatření povrchů betonu izolací proti zemní vlhkosti v částech, kde přijdou do styku se zeminou nebo kamenivem, - předepsané podkladní konstrukce
SD |  | 899 |  | OSTATNÍ KONSTRUKCE NA TRUBNÍM VEDENÍ |  |  |  | 0
P | 62 | 89921 |  | VÝŠKOVÁ ÚPRAVA POKLOPŮ | KUS | 5 | 0 | 0 | 0 | 3
PP
VV |  |  |  | POKLOPY / ŠACHTY 5 = 5,000 [A]
VV |  |  |  | Celkové množství = 5,000
TS |  |  |  | - položka výškové úpravy zahrnuje všechny nutné práce a materiály pro zvýšení nebo snížení zařízení (včetně nutné úpravy stávajícího povrchu vozovky nebo chodníku).
P | 63 | 89923 |  | VÝŠKOVÁ ÚPRAVA KRYCÍCH HRNCŮ | KUS | 5 | 0 | 0 | 0 | 3
PP
VV |  |  |  | ÚPRAVA ŠOUPAT 5 = 5,000 [A]
VV |  |  |  | Celkové množství = 5,000
TS |  |  |  | - položka výškové úpravy zahrnuje všechny nutné práce a materiály pro zvýšení nebo snížení zařízení (včetně nutné úpravy stávajícího povrchu vozovky nebo chodníku).
P | 64 | 89942 |  | VÝŘEZ, VÝSEK, ÚTES NA POTRUBÍ DN DO 100MM | KUS | 4 | 0 | 0 | 0 | 3
PP
VV |  |  |  | NAPOJENÍ TRATIVODU NA KANALIZACI 3 = 3,000 [A]
VV |  |  |  | GEIGER 1 = 1,000 [B]
VV |  |  |  | Celkové množství = 4,000
TS |  |  |  | - zahrnují zejména náklady na osekání trub na útesy, na vysekání otvorů pro zaústění, na obetonování útesu. U výřezu a výseku náklady na ohlášení uzavírání vody, uzavření a otevření šoupat, vypuštění a napuštění vody, odvzdušnění potrubí a pod.
P | 65 | 89944 |  | VÝŘEZ, VÝSEK, ÚTES NA POTRUBÍ DN DO 200MM | KUS | 3 | 0 | 0 | 0 | 3
PP
VV |  |  |  | NAPOJENÍ NA KANALIZACI [!89712] = 3,000 [A]
VV |  |  |  | Celkové množství = 3,000
TS |  |  |  | - zahrnují zejména náklady na osekání trub na útesy, na vysekání otvorů pro zaústění, na obetonování útesu. U výřezu a výseku náklady na ohlášení uzavírání vody, uzavření a otevření šoupat, vypuštění a napuštění vody, odvzdušnění potrubí a pod.
P | 66 | 899521 |  | OBETONOVÁNÍ POTRUBÍ Z PROSTÉHO BETONU DO C8/10 | M3 | 0.535 | 0 | 0 | 0 | 3
PP
VV |  |  |  | TRATIVOD 0,028 * 19,10 = 0,535 [A]
VV |  |  |  | Celkové množství = 0,535
TS |  |  |  | - dodání čerstvého betonu (betonové směsi) požadované kvality, jeho uložení do požadovaného tvaru při jakékoliv hustotě výztuže, konzistenci čerstvého betonu a způsobu hutnění, ošetření a ochranu betonu, - zhotovení nepropustného, mrazuvzdorného betonu a betonu požadované trvanlivosti a vlastností, - užití potřebných přísad a technologií výroby betonu, - zřízení pracovních a dilatačních spar, včetně potřebných úprav, výplně, vložek, opracování, očištění a ošetření, - bednění požadovaných konstr. (i ztracené) s úpravou dle požadované kvality povrchu betonu, včetně odbedňovacích a odskružovacích prostředků, - podpěrné konstr. (skruže) a lešení všech druhů pro bednění, uložení čerstvého betonu, výztuže a doplňkových konstr., vč. požadovaných otvorů, ochranných a bezpečnostních opatření a základů těchto konstrukcí a lešení, - vytvoření kotevních čel, kapes, nálitků, a sedel, - zřízení všech požadovaných otvorů, kapes, výklenků, prostupů, dutin, drážek a pod., vč. ztížení práce a úprav kolem nich, - úpravy pro osazení výztuže, doplňkových konstrukcí a vybavení, - úpravy povrchu pro položení požadované izolace, povlaků a nátěrů, případně vyspravení, - ztížení práce u kabelových a injektážních trubek a ostatních zařízení osazovaných do betonu, - konstrukce betonových kloubů, upevnění kotevních prvků a doplňkových konstrukcí, - nátěry zabraňující soudržnost betonu a bednění, - výplň, těsnění a tmelení spar a spojů, - opatření povrchů betonu izolací proti zemní vlhkosti v částech, kde přijdou do styku se zeminou nebo kamenivem, - případné zřízení spojovací vrstvy u základů, - úpravy pro osazení zařízení ochrany konstrukce proti vlivu bludných proudů
SD |  | 911 |  | Záchytná zářízení |  |  |  | 0
P | 67 | 9111A1 | MDL | MADLO SCHODIŠTĚ - DODÁVKA A MONTÁŽ | M | 21.7 | 0 | 0 | 0 | 3
PP
VV |  |  |  | MADLO SCHODIŠTĚ 21,2 + 0,5 = 21,700 [A]
VV |  |  |  | Celkové množství = 21,700
TS |  |  |  | položka zahrnuje: - dodání zábradlí včetně předepsané povrchové úpravy - osazení sloupků zaberaněním nebo osazením do betonových bloků (včetně betonových bloků a nutných zemních prací) - případné bednění ( trubku) betonové patky v gabionové zdi
P | 68 | 9111A3 | KOV | ZÁBRADLÍ SILNIČNÍ S VODOR MADLY - DEMONTÁŽ S PŘESUNEM | M | 21.7 | 0 | 0 | 0 | 3
PP |  |  |  | VČETNĚ EKOLOGICKÉ LIKVIDACE
VV |  |  |  | ODSTRANĚNÍ ZÁBRADLÍ 21,70 = 21,700 [A]
VV |  |  |  | Celkové množství = 21,700
TS |  |  |  | položka zahrnuje: - demontáž a odstranění zařízení - jeho odvoz na předepsané místo
SD |  | 914 |  | SDZ - SVISLÉ DOPRAVNÍ ZNAČENÍ |  |  |  | 0
P | 69 | 914113 | DEM | DOPRAVNÍ ZNAČKY ZÁKLADNÍ VELIKOSTI OCELOVÉ NEREFLEXNÍ - DEMONTÁŽ | KUS | 5 | 0 | 0 | 0 | 3
PP |  |  |  | VČETNĚ ODVOZU A EKOLOGICKÉ LIKVIDACE
VV |  |  |  | STÁVAJÍCÍ SDZ 5 = 5,000 [A]
VV |  |  |  | Celkové množství = 5,000
TS |  |  |  | Položka zahrnuje odstranění, demontáž a odklizení materiálu s odvozem na předepsané místo
P | 70 | 914113 | PŘE | DOPRAVNÍ ZNAČKY ZÁKLADNÍ VELIKOSTI OCELOVÉ NEREFLEXNÍ - DEMONTÁŽ | KUS | 4 | 0 | 0 | 0 | 3
PP |  |  |  | VČETNĚ ODVOZU A EKOLOGICKÉ LIKVIDACE
VV |  |  |  | přesun SDZ [!914912] = 4,000 [A]
VV |  |  |  | Celkové množství = 4,000
TS |  |  |  | Položka zahrnuje odstranění, demontáž a odklizení materiálu s odvozem na předepsané místo
P | 71 | 914171 |  | DOPRAVNÍ ZNAČKY ZÁKLADNÍ VELIKOSTI HLINÍKOVÉ FÓLIE TŘ 2 - DODÁVKA A MONTÁŽ | KUS | 22 | 0 | 0 | 0 | 3
PP
VV |  |  |  | IJ4b 1 = 1,000 [A]
VV |  |  |  | C7a 10 = 10,000 [B]
VV |  |  |  | IP6 2 = 2,000 [C]
VV |  |  |  | IP12 1 = 1,000 [D]
VV |  |  |  | E13+O1 1 = 1,000 [E]
VV |  |  |  | IP11c 1 = 1,000 [F]
VV |  |  |  | E13 4 = 4,000 [G]
VV |  |  |  | C14a 2 = 2,000
VV |  |  |  | Celkové množství = 22,000
TS |  |  |  | položka zahrnuje: - dodávku a montáž značek v požadovaném provedení
P | 72 | 914172 | PŘE | DOPRAVNÍ ZNAČKY ZÁKLADNÍ VELIKOSTI HLINÍKOVÉ FÓLIE TŘ 2 - MONTÁŽ S PŘEMÍSTĚNÍM | KUS | 4 | 0 | 0 | 0 | 3
PP
VV |  |  |  | přesun SDZ [!914912] = 4,000 [A]
TS |  |  |  | položka zahrnuje: - dopravu demontované značky z dočasné skládky - osazení a montáž značky na místě určeném projektem - nutnou opravu poškozených částí nezahrnuje dodávku značky
P | 73 | 914912 | PŘE | SLOUPKY A STOJKY DZ Z OCEL TRUBEK ZABETON MONTÁŽ S PŘESUNEM | KUS | 4 | 0 | 0 | 0 | 3
PP
VV |  |  |  | přesun SDZ 4 = 4,000 [A]
TS |  |  |  | položka zahrnuje: - dopravu demontovaného zařízení z dočasné skládky - osazení (betonová patka, zemní práce) a montáž zařízení na místě určeném projektem - nutnou opravu poškozených částí nezahrnuje dodávku sloupku, stojky a upevňovacího zařízení
P | 74 | 914913 | DEM | SLOUPKY A STOJKY DZ Z OCEL TRUBEK ZABETON DEMONTÁŽ | KUS | 5 | 0 | 0 | 0 | 3
PP |  |  |  | VČETNĚ ODVOZU A EKOLOGICKÉ LIKVIDACE
VV |  |  |  | demontáž SDZ [!914113] = 5,000 [A]
VV |  |  |  | Celkové množství = 5,000
TS |  |  |  | Položka zahrnuje odstranění, demontáž a odklizení materiálu s odvozem na předepsané místo
P | 75 | 914913 | PŘE | SLOUPKY A STOJKY DZ Z OCEL TRUBEK ZABETON DEMONTÁŽ | KUS | 4 | 0 | 0 | 0 | 3
PP
VV |  |  |  | PŘESUN SDZ [!914912] = 4,000 [A]
TS |  |  |  | Položka zahrnuje odstranění, demontáž a odklizení materiálu s odvozem na předepsané místo
P | 76 | 914931 |  | SLOUPKY A STOJKY DZ Z HLINÍK TRUBEK ZABETON DOD A MONTÁŽ | KUS | 9 | 0 | 0 | 0 | 3
PP
VV |  |  |  | SLOUPKY SDZ 9 = 9,000 [A]
VV |  |  |  | Celkové množství = 9,000
TS |  |  |  | položka zahrnuje: - sloupky a upevňovací zařízení včetně jejich osazení (betonová patka, zemní práce)
SD |  | 915 |  | VDZ - VODOROVNÉ DOPRAVNÍ ZAŘÍZENÍ TP70 |  |  |  | 0
P | 77 | 915111 |  | VODOROVNÉ DOPRAVNÍ ZNAČENÍ BARVOU HLADKÉ - DODÁVKA A POKLÁDKA | M2 | 13.79 | 0 | 0 | 0 | 3
PP
VV |  |  |  | PŘEDZNAČENÍ [!VDZplastemHLADKE] = 13,790 [A]
VV |  |  |  | Celkové množství = 13,790
TS |  |  |  | položka zahrnuje: - dodání a pokládku nátěrového materiálu (měří se pouze natíraná plocha) - předznačení a reflexní úpravu
P | 78 | 915211 |  | VODOROVNÉ DOPRAVNÍ ZNAČENÍ PLASTEM HLADKÉ - DODÁVKA A POKLÁDKA | M2 | 13.79 | 0 | 0 | 0 | 3
PP
VV |  |  |  | V10a 2,79 = 2,790 [E]
VV |  |  |  | V11a - (BUS) 11 = 11,000 [G]
VV |  |  |  | Celkové množství = 13,790
TS |  |  |  | položka zahrnuje: - dodání a pokládku nátěrového materiálu (měří se pouze natíraná plocha) - předznačení a reflexní úpravu
P | 79 | 91551 |  | VODOROVNÉ DOPRAVNÍ ZNAČENÍ - PŘEDEM PŘIPRAVENÉ SYMBOLY | KUS | 1 | 0 | 0 | 0 | 3
PP
VV |  |  |  | V10f - INVALIDÉ 1 = 1,000 [C]
VV |  |  |  | Celkové množství = 1,000
TS |  |  |  | položka zahrnuje: - dodání a pokládku předepsaného symbolu - zahrnuje předznačení a reflexní úpravu
P | 80 | 91552 |  | VODOR DOPRAV ZNAČ - PÍSMENA | KUS | 3 | 0 | 0 | 0 | 3
PP
VV |  |  |  | V11a (BUS) 3 = 3,000 [A]
VV |  |  |  | Celkové množství = 3,000
TS |  |  |  | položka zahrnuje: - dodání a pokládku nátěrového materiálu - předznačení a reflexní úpravu
SD |  | 917 |  | OBRUBY A ZPOMALOVACÍ PRAHY A POLŠTÁŘE |  |  |  | 0
P | 81 | 91710 |  | OBRUBY Z BETONOVÝCH PALISÁD | M3 | 8.94 | 0 | 0 | 0 | 3
PP |  |  |  | do C20/25 XF3
VV |  |  |  | PALISÁDY Š x V x DL 0,2 * 2,0 * 21,55 = 8,620 [A]
VV |  |  |  | PALISÁDY Š x V x DL 0,2 * 0,8 * 2,0 = 0,320 [B]
VV |  |  |  | Celkové množství = 8,940
TS |  |  |  | Položka zahrnuje: dodání a pokládku betonových palisád o rozměrech předepsaných zadávací dokumentací betonové lože i boční betonovou opěrku.
P | 82 | 917211 |  | ZÁHONOVÉ OBRUBY Z BETONOVÝCH OBRUBNÍKŮ ŠÍŘ 50MM | M | 76.12 | 0 | 0 | 0 | 3
PP |  |  |  | do C16/20 XF1
VV |  |  |  | ZÁHONOVÝ 1000/50/200 74,12 + 2 = 76,120 [A]
VV |  |  |  | Celkové množství = 76,120
TS |  |  |  | Položka zahrnuje: dodání a pokládku betonových obrubníků o rozměrech předepsaných zadávací dokumentací betonové lože i boční betonovou opěrku.
P | 83 | 917224 |  | SILNIČNÍ A CHODNÍKOVÉ OBRUBY Z BETONOVÝCH OBRUBNÍKŮ ŠÍŘ 150MM | M | 63.74 | 0 | 0 | 0 | 3
PP |  |  |  | Obrubník betonový do C20/25 XF3
VV |  |  |  | SILNIČNÍ 1000/150/250 63,74 - 10,20 - 10 = 43,540 [A]
VV |  |  |  | PŘECHODOVÝ 1000/150/150-250 10 = 10,000 [B]
VV |  |  |  | NÁJEZDOVÝ 1000/150/150 5,05 + 5,15 = 10,200 [C]
VV |  |  |  | Celkové množství = 63,740
TS |  |  |  | Položka zahrnuje: dodání a pokládku betonových obrubníků o rozměrech předepsaných zadávací dokumentací betonové lože i boční betonovou opěrku.
P | 84 | 91725 |  | NÁSTUPIŠTNÍ OBRUBNÍKY BETONOVÉ | M | 15 | 0 | 0 | 0 | 3
PP |  |  |  | pro výšku podsádky nástupní hrany dle projektové dokumentace
VV |  |  |  | PŘÍMÝ 11 = 11,000 [A]
VV |  |  |  | NÁBĚHOVÝ 2 = 2,000 [B]
VV |  |  |  | PŘECHODOVÝ 2 = 2,000 [C]
VV |  |  |  | Celkové množství = 15,000
TS |  |  |  | Položka zahrnuje: dodání a pokládku betonových obrubníků o rozměrech předepsaných zadávací dokumentací betonové lože i boční betonovou opěrku.
P | 85 | 917424 | PŘL | CHODNÍKOVÉ OBRUBY Z KAMENNÝCH OBRUBNÍKŮ - POLOŽENÍ VYTRHANÝCH | M | 4.06 | 0 | 0 | 0 | 3
PP
VV |  |  |  | ZNOVUPOLOŽENÁ VYTRHANÝCH OBRUB [!11353.PŘL] = 4,060 [A]
VV |  |  |  | Celkové množství = 4,060
TS |  |  |  | Položka zahrnuje: pokládku kamenných obrubníků o rozměrech předepsaných zadávací dokumentací betonové lože i boční betonovou opěrku.
P | 86 | 917426 |  | CHODNÍKOVÉ OBRUBY Z KAMENNÝCH OBRUBNÍKŮ ŠÍŘ 250MM | M | 10.25 | 0 | 0 | 0 | 3
PP
VV |  |  |  | KAMENNÝ OBR. OP3 10,25 = 10,250 [A]
VV |  |  |  | Celkové množství = 10,250
TS |  |  |  | Položka zahrnuje: dodání a pokládku kamenných obrubníků o rozměrech předepsaných zadávací dokumentací betonové lože i boční betonovou opěrku.
SD |  | 919 |  | Ostatní práce - ŘEZÁNÍ |  |  |  | 0
P | 87 | 919111 | SPR | ŘEZÁNÍ ASFALTOVÉHO KRYTU VOZOVEK TL DO 50MM | M | 129.54 | 0 | 0 | 0 | 3
PP
VV |  |  |  | Napojovací spára [!NapojovaciSpara] = 129,540 [A]
TS |  |  |  | položka zahrnuje řezání vozovkové vrstvy v předepsané tloušťce, včetně spotřeby vody
P | 88 | 919112 | SPR | ŘEZÁNÍ ASFALTOVÉHO KRYTU VOZOVEK TL DO 100MM | M | 129.54 | 0 | 0 | 0 | 3
PP
VV |  |  |  | Napojovací spára [!NapojovaciSpara] = 129,540 [A]
TS |  |  |  | položka zahrnuje řezání vozovkové vrstvy v předepsané tloušťce, včetně spotřeby vody
P | 89 | 919113 | SPR | ŘEZÁNÍ ASFALTOVÉHO KRYTU VOZOVEK TL DO 150MM | M | 129.54 | 0 | 0 | 0 | 3
PP
VV |  |  |  | Napojovací spára [!NapojovaciSpara] = 129,540 [A]
TS |  |  |  | položka zahrnuje řezání vozovkové vrstvy v předepsané tloušťce, včetně spotřeby vody
P | 90 | 919124 |  | ŘEZÁNÍ BETONOVÉHO KRYTU VOZOVEK TL DO 200MM | M | 8 | 0 | 0 | 0 | 3
PP
VV |  |  |  | ZAŘÍZNUTÍ BET DESKY 4 * 2 = 8,000 [A]
VV |  |  |  | Celkové množství = 8,000
TS |  |  |  | položka zahrnuje řezání vozovkové vrstvy v předepsané tloušťce, včetně spotřeby vody
SD |  | 931 |  | Dilatační zařízení |  |  |  | 0
P | 91 | 931314 | SPR | TĚSNĚNÍ DILATAČ SPAR ASF ZÁLIVKOU PRŮŘ DO 400MM2 | M | 129.54 | 0 | 0 | 0 | 3
PP |  |  |  | NAPOJOVACÍ SPÁRA
VV |  |  |  | ZAŘÍZNUTÍ A ZALITÍ NAPOJOVACÍ SPÁRY 129,54 = 129,540 [A]
VV |  |  |  | Celkové množství = 129,540
TS |  |  |  | položka zahrnuje dodávku a osazení předepsaného materiálu, očištění ploch spáry před úpravou, očištění okolí spáry po úpravě nezahrnuje těsnící profil
SD |  | 96 |  | BOURÁNÍ |  |  |  | 0
P | 92 | 966168 | tkm | BOURÁNÍ KONSTRUKCÍ ZE ŽELEZOBETONU S ODVOZEM NA TRVALOU SKLÁDKU | M3 | 21.955 | 0 | 0 | 0 | 3
PP
VV |  |  |  | SCHODIŠTĚ 0,3 * 21,85 + 2 * 2 * 0,35 * ( 2,9 + 3,3 + 2,2 + 2,6 ) = 21,955 [A]
VV |  |  |  | Celkové množství = 21,955
TS |  |  |  | položka zahrnuje: - rozbourání konstrukce bez ohledu na použitou technologii - veškeré pomocné konstrukce (lešení a pod.) - veškerou manipulaci s vybouranou sutí a hmotami včetně uložení na skládku. Nezahrnuje poplatek za skládku, který se vykazuje v položce 0141** (s výjimkou malého množství bouraného materiálu, kde je možné poplatek zahrnout do jednotkové ceny bourání – tento fakt musí být uveden v doplňujícím textu k položce) - veškeré další práce plynoucí z technologického předpisu a z platných předpisů
P | 93 | 96687 | BET | VYBOURÁNÍ ULIČNÍCH VPUSTÍ KOMPLETNÍCH | KUS | 3 | 0 | 0 | 0 | 3
PP
VV |  |  |  | STÁVAJÍCÍ VPUSTI 3 = 3,000 [A]
VV |  |  |  | Celkové množství = 3,000
TS |  |  |  | položka zahrnuje: - kompletní bourací práce včetně nezbytného rozsahu zemních prací, - veškerou manipulaci s vybouranou sutí a hmotami včetně uložení na skládku, - veškeré další práce plynoucí z technologického předpisu a z platných předpisů, nezahrnuje poplatek za skládku, který se vykazuje v položce 0141** (s výjimkou malého množství bouraného materiálu, kde je možné poplatek zahrnout do jednotkové ceny bourání – tento fakt musí být uveden v doplňujícím textu k položce)

## D.4.1
EstiCon |  |  |  | Firma: | [5 empty] | 3
Soupis prací objektu
S | Stavba: | 22.109.F |  | VÝSTAVBA CHODNÍKŮ, STEZEK podél silnic II/121 a III/12148, Votice -Beztahov II. etapa + VO |  |  | D.4.1 | 0 | 0 | 2
O | Rozpočet: | D.4.1 |  | SPOLEČNÁ STEZKA - Veřejné osvětlení - větve B, C, D, E, F, G, H (vyjma km 0,375 00 - 0,498 38) ,I, J |  |  |  |  | 0.15 | 2
Typ | Poř. číslo | Kód položky | Varianta | Název Položky | MJ | Množství | Cena |  | 0.21
[7 empty] | Jednotková | Celkem
0 | 1 | 2 | 3 | 4 | 5 | 6 | 7 | 8
SD |  | 0141 |  | SKLÁDKOVNÉ |  |  |  | 0
P | 1 | 014101 | HOR | POPLATKY ZA SKLÁDKU - VÝKOPÁVKY A ODKOPÁVKY | M3 | 527.6 | 0 | 0 | 0 | 3
PP
VV |  |  |  | POLOŽKA [!132938_TKM] = 527,600 [E]
VV |  |  |  | Celkové množství = 527,600
TS |  |  |  | zahrnuje veškeré poplatky provozovateli skládky související s uložením odpadu na skládce.
SD |  | 132 |  | VÝKOPY - RÝHY |  |  |  | 0
P | 2 | 132938 | TKM | HLOUBENÍ RÝH ŠÍŘ DO 2M PAŽ I NEPAŽ TŘ. III, ODVOZ NA TRVALOU SKLÁDKU | M3 | 527.6 | 0 | 0 | 0 | 3
PP
VV |  |  |  | VÝKOPY PRO VO 1560 * 0,35 * 0,8 + 90,80 = 527,600 [A]
VV |  |  |  | Celkové množství = 527,600
TS |  |  |  | položka zahrnuje: - vodorovná a svislá doprava, přemístění, přeložení, manipulace s výkopkem - kompletní provedení vykopávky nezapažené i zapažené - ošetření výkopiště po celou dobu práce v něm vč. klimatických opatření - ztížení vykopávek v blízkosti podzemního vedení, konstrukcí a objektů vč. jejich dočasného zajištění - ztížení pod vodou, v okolí výbušnin, ve stísněných prostorech a pod. - těžení po vrstvách, pásech a po jiných nutných částech (figurách) - čerpání vody vč. čerpacích jímek, potrubí a pohotovostní čerpací soupravy (viz ustanovení k pol. 1151,2) - potřebné snížení hladiny podzemní vody - těžení a rozpojování jednotlivých balvanů - vytahování a nošení výkopku - svahování a přesvah. svahů do konečného tvaru, výměna hornin v podloží a v pláni znehodnocené klimatickými vlivy - eventuelně nutné druhotné rozpojení odstřelené horniny - ruční vykopávky, odstranění kořenů a napadávek - pažení, vzepření a rozepření vč. přepažování (vyjma štětových stěn) - úpravu, ochranu a očištění dna, základové spáry, stěn a svahů - odvedení nebo obvedení vody v okolí výkopiště a ve výkopišti - třídění výkopku - veškeré pomocné konstrukce umožňující provedení vykopávky (příjezdy, sjezdy, nájezdy, lešení, podpěr. konstr., přemostění, zpevněné plochy, zakrytí a pod.) - nezahrnuje uložení zeminy (na skládku, do násypu) ani poplatky za skládku, vykazují se v položce č.0141**
SD |  | 175 |  | OBSYPY |  |  |  | 0
P | 3 | 17581 | P | OBSYP POTRUBÍ A OBJEKTŮ Z NAKUPOVANÝCH MATERIÁLŮ - PÍSEK | M3 | 103.523 | 0 | 0 | 0 | 3
PP
VV |  |  |  | VO ( 1560 - 81,1 ) * 0,35 * 0,2 = 103,523 [A]
VV |  |  |  | Celkové množství = 103,523
TS |  |  |  | položka zahrnuje: - kompletní provedení zemní konstrukce včetně nákupu a dopravy materiálu dle zadávací dokumentace - úprava ukládaného materiálu vlhčením, tříděním, promícháním nebo vysoušením, příp. jiné úpravy za účelem zlepšení jeho mech. vlastností - hutnění i různé míry hutnění - ošetření úložiště po celou dobu práce v něm vč. klimatických opatření - ztížení v okolí vedení, konstrukcí a objektů a jejich dočasné zajištění - ztížení provádění vč. hutnění ve ztížených podmínkách a stísněných prostorech - ztížené ukládání sypaniny pod vodu - ukládání po vrstvách a po jiných nutných částech (figurách) vč. dosypávek - spouštění a nošení materiálu - výměna částí zemní konstrukce znehodnocené klimatickými vlivy - ruční hutnění a výplň jam a prohlubní v podloží - úprava, očištění, ochrana a zhutnění podloží - svahování, hutnění a uzavírání povrchů svahů - zřízení lavic na svazích - udržování úložiště a jeho ochrana proti vodě - odvedení nebo obvedení vody v okolí úložiště a v úložišti - veškeré pomocné konstrukce umožňující provedení zemní konstrukce (příjezdy, sjezdy, nájezdy, lešení, podpěrné konstrukce, přemostění, zpevněné plochy, zakrytí a pod.) - zemina vytlačená potrubím o DN do 180mm se od kubatury obsypů neodečítá
SD |  | 181 |  | ÚPRAVA PLÁNĚ |  |  |  | 0
P | 4 | 18120 |  | ÚPRAVA PLÁNĚ SE ZHUTNĚNÍM V HORNINĚ TŘ. II | M2 | 587 | 0 | 0 | 0 | 3
PP
VV |  |  |  | VO 41 + 546 = 587,000 [F]
VV |  |  |  | Celkové množství = 587,000
TS |  |  |  | položka zahrnuje úpravu pláně včetně vyrovnání výškových rozdílů. Míru zhutnění určuje projekt.
SD |  | 70 |  | Silno a slabo proud - včeobecné práce |  |  |  | 0
P | 5 | 702212 | VO | KABELOVÁ CHRÁNIČKA ZEMNÍ DN PŘES 100 DO 200 MM | M | 1560 | 0 | 0 | 0 | 3
PP
VV |  |  |  | KABEL VO [!pol_742H22] = 1560,000 [A]
VV |  |  |  | Celkové množství = 1560,000
TS |  |  |  | 1. Položka obsahuje: – proražení otvoru zdivem o průřezu od 0,01 do 0,025m2 – úpravu a začištění omítky po montáži vedení – pomocné mechanismy 2. Položka neobsahuje: – protipožární ucpávku 3. Způsob měření: Udává se počet kusů kompletní konstrukce nebo práce.
P | 6 | 702312 | VO | ZAKRYTÍ KABELŮ VÝSTRAŽNOU FÓLIÍ ŠÍŘKY PŘES 20 DO 40 CM | M | 1560 | 0 | 0 | 0 | 3
PP
VV |  |  |  | Zakrytí kabelu výstražnou folií PVC, šířka 33 cm [!pol_742H22] = 1560,000 [A]
VV |  |  |  | Celkové množství = 1560,000
TS |  |  |  | 1. Položka obsahuje: – kompletní montáž, návrh, rozměření, upevnění, začištění, sváření, vrtání, řezání, spojování a pod. – veškerý spojovací a montážní materiál vč. upevňovacího materiálu – sestavení a upevnění konstrukce na stanovišti – pomocné mechanismy 2. Položka neobsahuje: X 3. Způsob měření: Udává se počet sad, které se skládají z předepsaných dílů, jež tvoří požadovaný celek, za každý započatý měsíc pronájmu.
SD |  | 74 |  | Silnoproud |  |  |  | 0
P | 7 | 741911 | VO | UZEMŇOVACÍ VODIČ V ZEMI FEZN DO 120 MM2 | M | 1560 | 0 | 0 | 0 | 3
PP
VV |  |  |  | ZEMNÍCÍ DRÁT VO [!pol_742H22] = 1560,000 [A]
VV |  |  |  | Celkové množství = 1560,000
TS |  |  |  | 1. Položka obsahuje: – přípravu podkladu pro osazení – měření, dělení, spojování, tvarování – ochranný nátěr spojů a při průchodu vodiče nad terén apod. dle příslušných norem 2. Položka neobsahuje: – zemní práce – ochranu vodiče - chráničky apod. 3. Způsob měření: Měří se metr délkový.
P | 8 | 741C05 | VO | SPOJOVÁNÍ UZEMŇOVACÍCH VODIČŮ | KUS | 160 | 0 | 0 | 0 | 3
PP
VV |  |  |  | SPOJOVÁNÍ ZEMNĚNÍ [!pol_742H22] / 20 = 78,000
VV |  |  |  | STOŽÁR VO [!pol_743112] * 2 = 82,000 [B]
VV |  |  |  | Celkové množství = 160,000
TS |  |  |  | 1. Položka obsahuje: – tvarování, přípravu spojů – svařování – ochranný nátěr spoje dle příslušných norem 2. Položka neobsahuje: X 3. Způsob měření: Udává se počet kusů kompletní konstrukce nebo práce.
P | 9 | 742724 | PŘE | STRANOVÁ PŘELOŽKA KABELŮ CETIN | KUS | 91 | 0 | 0 | 0 | 3
PP |  |  |  | stranová přeložka vedení SEK mimo obrubníky / palisády - stranový posun včetně všech nutných zemních a zásypových prací
VV |  |  |  | STRANOVÁ PŘELOŽKA CETIN 54 + 22 + 15 = 91,000 [A]
VV |  |  |  | Celkové množství = 91,000
TS |  |  |  | 1. Položka obsahuje: – všechny práce spojené s úpravou kabelů pro montáž včetně veškerého příslušentsví 2. Položka neobsahuje: X 3. Způsob měření: Udává se počet kusů kompletní konstrukce nebo práce.
P | 10 | 742H22 | VO | KABEL NN ČTYŘ- A PĚTIŽÍLOVÝ AL S PLASTOVOU IZOLACÍ OD 4 DO 16 MM2 | M | 1560 | 0 | 0 | 0 | 3
PP
VV |  |  |  | KABEL VO 1060 + 500 = 1560,000 [A]
VV |  |  |  | Celkové množství = 1560,000
TS |  |  |  | 1. Položka obsahuje: – manipulace a uložení kabelu (do země, chráničky, kanálu, na rošty, na TV a pod.) 2. Položka neobsahuje: – příchytky, spojky, koncovky, chráničky apod. 3. Způsob měření: Měří se metr délkový.
P | 11 | 742L22 | VO | UKONČENÍ DVOU AŽ PĚTIŽÍLOVÉHO KABELU KABELOVOU SPOJKOU OD 4 DO 16 MM2 | KUS | 82 | 0 | 0 | 0 | 3
PP
VV |  |  |  | UKONČENÍ KABELŮ 2 * [!pol_743112] = 82,000 [B]
VV |  |  |  | Celkové množství = 82,000
TS |  |  |  | 1. Položka obsahuje: – všechny práce spojené s úpravou kabelů pro montáž včetně veškerého příslušentsví 2. Položka neobsahuje: X 3. Způsob měření: Udává se počet kusů kompletní konstrukce nebo práce.
P | 12 | 742P13 |  | ZATAŽENÍ KABELU DO CHRÁNIČKY - KABEL DO 4 KG/M | M | 1560 | 0 | 0 | 0 | 3
PP
VV |  |  |  | VO [!pol_742H22] = 1560,000 [A]
VV |  |  |  | Celkové množství = 1560,000
TS |  |  |  | 1. Položka obsahuje: – montáž kabelu o váze do 4 kg/m do chráničky/ kolektoru 2. Položka neobsahuje: X 3. Způsob měření: Měří se metr délkový.
P | 13 | 742Z23 | DEM | DEMONTÁŽ KABELOVÉHO VEDENÍ NN | M | 1600 | 0 | 0 | 0 | 3
PP |  |  |  | VČETNĚ EKOLOGICKÉ LIKVIDACE
VV |  |  |  | DEMONTÁŽ STÁVAJÍCÍHO KABELU 1600 = 1600,000 [A]
VV |  |  |  | Celkové množství = 1600,000
TS |  |  |  | 1. Položka obsahuje: – všechny náklady na demontáž stávajícího zařízení se všemi pomocnými doplňujícími úpravami pro jeho likvidaci – naložení vybouraného materiálu na dopravní prostředek 2. Položka neobsahuje: – odvoz vybouraného materiálu – poplatek za likvidaci odpadů 3. Způsob měření: Měří se metr délkový.
P | 14 | 743112 | CET | STRANOVÁ PŘELOŽKA STOŽÁRU CETIN | KUS | 1 | 0 | 0 | 0 | 3
PP
VV |  |  |  | STRANOVÁ PŘELOŽKA CETIN 1 = 1,000 [A]
TS |  |  |  | 1. Položka obsahuje: – základovou konstrukci a veškeré příslušenství – připojovací svorkovnici ve třídě izolace II ( pro 2x svítidlo ) a kabelové vedení ke svítidlům – uzavírací nátěr, technický popis viz. projektová dokumentace 2. Položka neobsahuje: – zemní práce, betonový základ, svítidlo, výložník 3. Způsob měření: Udává se počet kusů kompletní konstrukce nebo práce.
P | 15 | 743112 | VO | OSVĚTLOVACÍ STOŽÁR SKLOPNÝ ŽÁROVĚ ZINKOVANÝ DÉLKY PŘES 6,5 DO 12 M | KUS | 41 | 0 | 0 | 0 | 3
PP
VV |  |  |  | SLOUP 10m 41 = 41,000 [A]
VV |  |  |  | Celkové množství = 41,000
TS |  |  |  | 1. Položka obsahuje: – základovou konstrukci a veškeré příslušenství – připojovací svorkovnici ve třídě izolace II ( pro 2x svítidlo ) a kabelové vedení ke svítidlům – uzavírací nátěr, technický popis viz. projektová dokumentace 2. Položka neobsahuje: – zemní práce, betonový základ, svítidlo, výložník 3. Způsob měření: Udává se počet kusů kompletní konstrukce nebo práce.
P | 16 | 743122 | SSZ | PŘELOŽKA A PŘESUN STÁVAJÍCÍHO STOŽÁRU | KUS | 1 | 0 | 0 | 0 | 3
PP
VV |  |  |  | STRANOVÝ PŘESUN SLOUPU SSZ HASIČI O 1m 1 = 1,000 [A]
TS |  |  |  | 1. Položka obsahuje: – základovou konstrukci a veškeré příslušenství – připojovací svorkovnici ve třídě izolace II kabelové vedení – uzavírací nátěr, technický popis viz. projektová dokumentace 2. Položka obsahuje: – zemní práce, betonový základ, svítidlo, výložník 3. Způsob měření: Udává se počet kusů kompletní konstrukce nebo práce.
P | 17 | 743142 | VO | VÝLOŽNÍK S DÉLKOU VYLOŽENÍ DO 3 M | KUS | 41 | 0 | 0 | 0 | 3
PP
VV |  |  |  | VÝLOŽNÍK 2m 41 = 41,000 [B]
VV |  |  |  | Celkové množství = 41,000
TS |  |  |  | 1. Položka obsahuje: – veškeré příslušenství a uzavírací nátěr, technický popis viz. projektová dokumentace 2. Položka neobsahuje: X 3. Způsob měření: Udává se počet kusů kompletní konstrukce nebo práce.
P | 18 | 743554 | VO | SVÍTIDLO VENKOVNÍ VŠEOBECNÉ LED, MIN. IP 44, PŘES 45 W | KUS | 41 | 0 | 0 | 0 | 3
PP
VV |  |  |  | SVÍTIDLO VO [!pol_743112] = 41,000 [A]
VV |  |  |  | Celkové množství = 41,000
TS |  |  |  | 1. Položka obsahuje: – zdroj a veškeré příslušenství – technický popis viz. projektová dokumentace 2. Položka neobsahuje: X 3. Způsob měření: Udává se počet kusů kompletní konstrukce nebo práce.
P | 19 | 743Z11 | DEM | DEMONTÁŽ OSVĚTLOVACÍHO STOŽÁRU ULIČNÍHO VÝŠKY DO 15 M | KUS | 35 | 0 | 0 | 0 | 3
PP |  |  |  | VČETNĚ EKOLOGICKÉ LIKVIDACE
VV |  |  |  | DEMONTÁŽ STÁVAJÍCÍHO STOŽÁRU 35 = 35,000 [A]
VV |  |  |  | Celkové množství = 35,000
TS |  |  |  | 1. Položka obsahuje: – všechny náklady na demontáž stávajícího zařízení se všemi pomocnými doplňujícími úpravami pro jeho likvidaci – naložení vybouraného materiálu na dopravní prostředek 2. Položka neobsahuje: – odvoz vybouraného materiálu – poplatek za likvidaci odpadů (nacení se dle SSD 0) 3. Způsob měření: Udává se počet kusů kompletní konstrukce nebo práce.
P | 20 | 743Z12 | DEM | DEMONTÁŽ STOŽÁRU VÝŠKY DO 15 M | KUS | 1 | 0 | 0 | 0 | 3
PP |  |  |  | VČETNĚ EKOLOGICKÉ LIKVIDACE
VV |  |  |  | CETIN 1 = 1,000 [A]
VV |  |  |  | Celkové množství = 1,000
TS |  |  |  | 1. Položka obsahuje: – všechny náklady na demontáž stávajícího zařízení se všemi pomocnými doplňujícími úpravami pro jeho likvidaci – naložení vybouraného materiálu na dopravní prostředek 2. Položka neobsahuje: – odvoz vybouraného materiálu – poplatek za likvidaci odpadů (nacení se dle SSD 0) 3. Způsob měření: Udává se počet kusů kompletní konstrukce nebo práce.
P | 21 | 747701 |  | DOKONČOVACÍ MONTÁŽNÍ PRÁCE NA ELEKTRICKÉM ZAŘÍZENÍ | HOD | 12 | 0 | 0 | 0 | 3
PP
VV |  |  |  | napojení na stávající vedení, do stávajícího rozvaděče 3 * 4 * [!pol_742H22] / [!pol_742H22] = 12,000 [A]
VV |  |  |  | Celkové množství = 12,000
TS |  |  |  | 1. Položka obsahuje: – cenu za práce spojené s uváděním zařízení do provozu, drobné montážní práce v rozvaděčích, koordinaci se zhotoviteli souvisejících zařízení apod. 2. Položka neobsahuje: X 3. Způsob měření: Udává se čas v hodinách.
P | 22 | 747702 | VO | ÚPRAVA ZAPOJENÍ STÁVAJÍCÍCH KABELOVÝCH SKŘÍNÍ/ROZVADĚČŮ | HOD | 5 | 0 | 0 | 0 | 3
PP
VV |  |  |  | NAPOJENÍ 5 * [!pol_742H22] / [!pol_742H22] = 5,000 [A]
VV |  |  |  | Celkové množství = 5,000
TS |  |  |  | 1. Položka obsahuje: – cenu za veškeré náklady na provedení provizorních úprav zapojení stávajících kabelových skříní / rozvaděčů v průběhu výstavy ( pro montáž nových i provizorních kabelů, drobné úpravy výstroje apod. ) 2. Položka neobsahuje: X 3. Způsob měření: Udává se čas v hodinách.
P | 23 | 747705 |  | MANIPULACE NA ZAŘÍZENÍCH PROVÁDĚNÉ PROVOZOVATELEM | HOD | 123 | 0 | 0 | 0 | 3
PP
VV |  |  |  | NAPOJENÍ [!pol_743112] * 3 * [!pol_742H22] / [!pol_742H22] = 123,000 [E]
VV |  |  |  | Celkové množství = 123,000
TS |  |  |  | 1. Položka obsahuje: – cenu za manipulace na zařízeních prováděné provozovatelem nutných pro další práce zhotovitele na technologickém souboru 2. Položka neobsahuje: X 3. Způsob měření: Udává se čas v hodinách.
P | 24 | 74A420 | BET | OBETONÁVKY VO | M3 | 5.677 | 0 | 0 | 0 | 3
PP
VV |  |  |  | BETON C8/10 81,1 * 0,35 * 0,2 = 5,677 [A]
VV |  |  |  | Celkové množství = 5,677
TS |  |  |  | 1. Položka obsahuje: montáž a materiál – bourání narušené části základu – obetonování stávajícího základu – odtěžení terénu pro bednění – upevnění KARI sítě na stávající základ – osazení bednění – betonáž – geodetické značky 2. Položka neobsahuje: x 3. Způsob měření: Měří se metry kubické uložené betonové směsi.
P | 25 | 74F322 |  | REVIZNÍ ZPRÁVA | KUS | 1 | 0 | 0 | 0 | 3
PP
VV |  |  |  | REVIZE VO [!pol_742H22] / [!pol_742H22] = 1,000 [B]
VV |  |  |  | Celkové množství = 1,000
TS |  |  |  | 1. Položka obsahuje: – revizi autorizovaným revizním technikem na zařízeních trakčního vedení podle požadavku ČSN, včetně hodnocení 2. Položka neobsahuje: X 3. Způsob měření: Udává se počet kusů kompletní konstrukce nebo práce.

## D.4.2
EstiCon |  |  |  | Firma: | [5 empty] | 3
Soupis prací objektu
S | Stavba: | 22.109.F |  | VÝSTAVBA CHODNÍKŮ, STEZEK podél silnic II/121 a III/12148, Votice -Beztahov II. etapa + VO |  |  | D.4.2 | 0 | 0 | 2
O | Rozpočet: | D.4.2 |  | Chodník / BUS / Parkoviště - Veřejné osvětlení - větve A, B, C, D, M, N, O |  |  |  |  | 0.15 | 2
Typ | Poř. číslo | Kód položky | Varianta | Název Položky | MJ | Množství | Cena |  | 0.21
[7 empty] | Jednotková | Celkem
0 | 1 | 2 | 3 | 4 | 5 | 6 | 7 | 8
SD |  | 0141 |  | SKLÁDKOVNÉ |  |  |  | 0
P | 1 | 014101 | HOR | POPLATKY ZA SKLÁDKU - VÝKOPÁVKY A ODKOPÁVKY | M3 | 32.68 | 0 | 0 | 0 | 3
PP
VV |  |  |  | POLOŽKA [!132938tkm] = 32,680 [E]
VV |  |  |  | Celkové množství = 32,680
TS |  |  |  | zahrnuje veškeré poplatky provozovateli skládky související s uložením odpadu na skládce.
SD |  | 132 |  | VÝKOPY - RÝHY |  |  |  | 0
P | 2 | 132938 | tkm | HLOUBENÍ RÝH ŠÍŘ DO 2M PAŽ I NEPAŽ TŘ. III, ODVOZ NA TRVALOU SKLÁDKU | M3 | 32.68 | 0 | 0 | 0 | 3
PP
VV |  |  |  | VÝKOPY PRO VO 0,35 * 0,8 * 91 + 7,2 = 32,680 [A]
VV |  |  |  | Celkové množství = 32,680
TS |  |  |  | položka zahrnuje: - vodorovná a svislá doprava, přemístění, přeložení, manipulace s výkopkem - kompletní provedení vykopávky nezapažené i zapažené - ošetření výkopiště po celou dobu práce v něm vč. klimatických opatření - ztížení vykopávek v blízkosti podzemního vedení, konstrukcí a objektů vč. jejich dočasného zajištění - ztížení pod vodou, v okolí výbušnin, ve stísněných prostorech a pod. - těžení po vrstvách, pásech a po jiných nutných částech (figurách) - čerpání vody vč. čerpacích jímek, potrubí a pohotovostní čerpací soupravy (viz ustanovení k pol. 1151,2) - potřebné snížení hladiny podzemní vody - těžení a rozpojování jednotlivých balvanů - vytahování a nošení výkopku - svahování a přesvah. svahů do konečného tvaru, výměna hornin v podloží a v pláni znehodnocené klimatickými vlivy - eventuelně nutné druhotné rozpojení odstřelené horniny - ruční vykopávky, odstranění kořenů a napadávek - pažení, vzepření a rozepření vč. přepažování (vyjma štětových stěn) - úpravu, ochranu a očištění dna, základové spáry, stěn a svahů - odvedení nebo obvedení vody v okolí výkopiště a ve výkopišti - třídění výkopku - veškeré pomocné konstrukce umožňující provedení vykopávky (příjezdy, sjezdy, nájezdy, lešení, podpěr. konstr., přemostění, zpevněné plochy, zakrytí a pod.) - nezahrnuje uložení zeminy (na skládku, do násypu) ani poplatky za skládku, vykazují se v položce č.0141**
SD |  | 175 |  | OBSYPY |  |  |  | 0
P | 3 | 17581 | P | OBSYP POTRUBÍ A OBJEKTŮ Z NAKUPOVANÝCH MATERIÁLŮ - PÍSEK | M3 | 23.8 | 0 | 0 | 0 | 3
PP
VV |  |  |  | VO 23,80 = 23,800 [A]
VV |  |  |  | Celkové množství = 23,800
TS |  |  |  | položka zahrnuje: - kompletní provedení zemní konstrukce včetně nákupu a dopravy materiálu dle zadávací dokumentace - úprava ukládaného materiálu vlhčením, tříděním, promícháním nebo vysoušením, příp. jiné úpravy za účelem zlepšení jeho mech. vlastností - hutnění i různé míry hutnění - ošetření úložiště po celou dobu práce v něm vč. klimatických opatření - ztížení v okolí vedení, konstrukcí a objektů a jejich dočasné zajištění - ztížení provádění vč. hutnění ve ztížených podmínkách a stísněných prostorech - ztížené ukládání sypaniny pod vodu - ukládání po vrstvách a po jiných nutných částech (figurách) vč. dosypávek - spouštění a nošení materiálu - výměna částí zemní konstrukce znehodnocené klimatickými vlivy - ruční hutnění a výplň jam a prohlubní v podloží - úprava, očištění, ochrana a zhutnění podloží - svahování, hutnění a uzavírání povrchů svahů - zřízení lavic na svazích - udržování úložiště a jeho ochrana proti vodě - odvedení nebo obvedení vody v okolí úložiště a v úložišti - veškeré pomocné konstrukce umožňující provedení zemní konstrukce (příjezdy, sjezdy, nájezdy, lešení, podpěrné konstrukce, přemostění, zpevněné plochy, zakrytí a pod.) - zemina vytlačená potrubím o DN do 180mm se od kubatury obsypů neodečítá
SD |  | 181 |  | ÚPRAVA PLÁNĚ |  |  |  | 0
P | 4 | 18120 |  | ÚPRAVA PLÁNĚ SE ZHUTNĚNÍM V HORNINĚ TŘ. II | M2 | 31.85 | 0 | 0 | 0 | 3
PP
VV |  |  |  | VO 91 * 0,35 = 31,850 [F]
VV |  |  |  | Celkové množství = 31,850
TS |  |  |  | položka zahrnuje úpravu pláně včetně vyrovnání výškových rozdílů. Míru zhutnění určuje projekt.
SD |  | 70 |  | Silno a slabo proud - včeobecné práce |  |  |  | 0
P | 5 | 702212 | VO | KABELOVÁ CHRÁNIČKA ZEMNÍ DN PŘES 100 DO 200 MM | M | 115 | 0 | 0 | 0 | 3
PP
VV |  |  |  | KABEL VO [!742H22xKABELxVO] = 91,000 [A]
VV |  |  |  | REZERVA 3 * 8 = 24,000 [B]
VV |  |  |  | Celkové množství = 115,000
TS |  |  |  | 1. Položka obsahuje: – proražení otvoru zdivem o průřezu od 0,01 do 0,025m2 – úpravu a začištění omítky po montáži vedení – pomocné mechanismy 2. Položka neobsahuje: – protipožární ucpávku 3. Způsob měření: Udává se počet kusů kompletní konstrukce nebo práce.
P | 6 | 702312 | VO | ZAKRYTÍ KABELŮ VÝSTRAŽNOU FÓLIÍ ŠÍŘKY PŘES 20 DO 40 CM | M | 115 | 0 | 0 | 0 | 3
PP
VV |  |  |  | Zakrytí kabelu výstražnou folií PVC, šířka 33 cm [!742H22xKABELxVO] = 91,000 [A]
VV |  |  |  | REZERVA 3 * 8 = 24,000 [B]
VV |  |  |  | Celkové množství = 115,000
TS |  |  |  | 1. Položka obsahuje: – kompletní montáž, návrh, rozměření, upevnění, začištění, sváření, vrtání, řezání, spojování a pod. – veškerý spojovací a montážní materiál vč. upevňovacího materiálu – sestavení a upevnění konstrukce na stanovišti – pomocné mechanismy 2. Položka neobsahuje: X 3. Způsob měření: Udává se počet sad, které se skládají z předepsaných dílů, jež tvoří požadovaný celek, za každý započatý měsíc pronájmu.
SD |  | 74 |  | Silnoproud |  |  |  | 0
P | 7 | 741911 | VO | UZEMŇOVACÍ VODIČ V ZEMI FEZN DO 120 MM2 | M | 91 | 0 | 0 | 0 | 3
PP
VV |  |  |  | ZEMNÍCÍ DRÁT VO [!742H22xKABELxVO] = 91,000 [A]
VV |  |  |  | Celkové množství = 91,000
TS |  |  |  | 1. Položka obsahuje: – přípravu podkladu pro osazení – měření, dělení, spojování, tvarování – ochranný nátěr spojů a při průchodu vodiče nad terén apod. dle příslušných norem 2. Položka neobsahuje: – zemní práce – ochranu vodiče - chráničky apod. 3. Způsob měření: Měří se metr délkový.
P | 8 | 741C05 | VO | SPOJOVÁNÍ UZEMŇOVACÍCH VODIČŮ | KUS | 16.55 | 0 | 0 | 0 | 3
PP
VV |  |  |  | SPOJOVÁNÍ ZEMNĚNÍ [!742H22xKABELxVO] / 20 = 4,550
VV |  |  |  | ODBOČENÍ KE STOŽÁRŮM [!VOsloupVOvDo6m] * 2 = 12,000 [A]
VV |  |  |  | Celkové množství = 16,550
TS |  |  |  | 1. Položka obsahuje: – tvarování, přípravu spojů – svařování – ochranný nátěr spoje dle příslušných norem 2. Položka neobsahuje: X 3. Způsob měření: Udává se počet kusů kompletní konstrukce nebo práce.
P | 9 | 742H22 | VO | KABEL NN ČTYŘ- A PĚTIŽÍLOVÝ AL S PLASTOVOU IZOLACÍ OD 4 DO 16 MM2 | M | 91 | 0 | 0 | 0 | 3
PP
VV |  |  |  | KABEL VO 91 = 91,000 [A]
VV |  |  |  | Celkové množství = 91,000
TS |  |  |  | 1. Položka obsahuje: – manipulace a uložení kabelu (do země, chráničky, kanálu, na rošty, na TV a pod.) 2. Položka neobsahuje: – příchytky, spojky, koncovky, chráničky apod. 3. Způsob měření: Měří se metr délkový.
P | 10 | 742L22 | VO | UKONČENÍ DVOU AŽ PĚTIŽÍLOVÉHO KABELU KABELOVOU SPOJKOU OD 4 DO 16 MM2 | KUS | 12 | 0 | 0 | 0 | 3
PP
VV |  |  |  | UKONČENÍ KABELŮ 2 * [!VOsloupVOvDo6m] = 12,000 [A]
VV |  |  |  | Celkové množství = 12,000
TS |  |  |  | 1. Položka obsahuje: – všechny práce spojené s úpravou kabelů pro montáž včetně veškerého příslušentsví 2. Položka neobsahuje: X 3. Způsob měření: Udává se počet kusů kompletní konstrukce nebo práce.
P | 11 | 742P13 |  | ZATAŽENÍ KABELU DO CHRÁNIČKY - KABEL DO 4 KG/M | M | 91 | 0 | 0 | 0 | 3
PP
VV |  |  |  | VO [!742H22xKABELxVO] = 91,000 [A]
VV |  |  |  | Celkové množství = 91,000
TS |  |  |  | 1. Položka obsahuje: – montáž kabelu o váze do 4 kg/m do chráničky/ kolektoru 2. Položka neobsahuje: X 3. Způsob měření: Měří se metr délkový.
P | 12 | 743121 | VO | OSVĚTLOVACÍ STOŽÁR PEVNÝ ŽÁROVĚ ZINKOVANÝ DÉLKY DO 6 M | KUS | 6 | 0 | 0 | 0 | 3
PP
VV |  |  |  | VO 6m 3 * 2 = 6,000 [A]
VV |  |  |  | Celkové množství = 6,000
TS |  |  |  | 1. Položka obsahuje: – základovou konstrukci a veškeré příslušenství – připojovací svorkovnici ve třídě izolace II ( pro 2x svítidlo ) a kabelové vedení ke svítidlům – uzavírací nátěr, technický popis viz. projektová dokumentace 2. Položka neobsahuje: – zemní práce, betonový základ, svítidlo, výložník 3. Způsob měření: Udává se počet kusů kompletní konstrukce nebo práce.
P | 13 | 743142 | VO | VÝLOŽNÍK S DÉLKOU VYLOŽENÍ DO 3 M | KUS | 6 | 0 | 0 | 0 | 3
PP
VV |  |  |  | VÝLOŽNÍK 1m 4 = 4,000 [A]
VV |  |  |  | VÝLOŽNÍK 2m 2 = 2,000 [B]
VV |  |  |  | Celkové množství = 6,000
TS |  |  |  | 1. Položka obsahuje: – veškeré příslušenství a uzavírací nátěr, technický popis viz. projektová dokumentace 2. Položka neobsahuje: X 3. Způsob měření: Udává se počet kusů kompletní konstrukce nebo práce.
P | 14 | 743554 | VO | SVÍTIDLO VENKOVNÍ VŠEOBECNÉ LED, MIN. IP 44, PŘES 45 W | KUS | 6 | 0 | 0 | 0 | 3
PP
VV |  |  |  | SVÍTIDLO VO [!VOsloupVOvDo6m] = 6,000
VV |  |  |  | Celkové množství = 6,000
TS |  |  |  | 1. Položka obsahuje: – zdroj a veškeré příslušenství – technický popis viz. projektová dokumentace 2. Položka neobsahuje: X 3. Způsob měření: Udává se počet kusů kompletní konstrukce nebo práce.
P | 15 | 747701 |  | DOKONČOVACÍ MONTÁŽNÍ PRÁCE NA ELEKTRICKÉM ZAŘÍZENÍ | HOD | 12 | 0 | 0 | 0 | 3
PP
VV |  |  |  | napojení na stávající vedení, do stávajícího rozvaděče 3 * 4 * [!742H22xKABELxVO] / [!742H22xKABELxVO] = 12,000 [A]
VV |  |  |  | Celkové množství = 12,000
TS |  |  |  | 1. Položka obsahuje: – cenu za práce spojené s uváděním zařízení do provozu, drobné montážní práce v rozvaděčích, koordinaci se zhotoviteli souvisejících zařízení apod. 2. Položka neobsahuje: X 3. Způsob měření: Udává se čas v hodinách.
P | 16 | 747702 | VO | ÚPRAVA ZAPOJENÍ STÁVAJÍCÍCH KABELOVÝCH SKŘÍNÍ/ROZVADĚČŮ | HOD | 5 | 0 | 0 | 0 | 3
PP
VV |  |  |  | NAPOJENÍ 5 * [!742H22xKABELxVO] / [!742H22xKABELxVO] = 5,000 [A]
VV |  |  |  | Celkové množství = 5,000
TS |  |  |  | 1. Položka obsahuje: – cenu za veškeré náklady na provedení provizorních úprav zapojení stávajících kabelových skříní / rozvaděčů v průběhu výstavy ( pro montáž nových i provizorních kabelů, drobné úpravy výstroje apod. ) 2. Položka neobsahuje: X 3. Způsob měření: Udává se čas v hodinách.
P | 17 | 747705 |  | MANIPULACE NA ZAŘÍZENÍCH PROVÁDĚNÉ PROVOZOVATELEM | HOD | 18 | 0 | 0 | 0 | 3
PP
VV |  |  |  | NAPOJENÍ [!VOsloupVOvDo6m] * 3 * [!742H22xKABELxVO] / [!742H22xKABELxVO] = 18,000 [A]
VV |  |  |  | Celkové množství = 18,000
TS |  |  |  | 1. Položka obsahuje: – cenu za manipulace na zařízeních prováděné provozovatelem nutných pro další práce zhotovitele na technologickém souboru 2. Položka neobsahuje: X 3. Způsob měření: Udává se čas v hodinách.
P | 18 | 74A420 | BET | OBETONÁVKY VO | M3 | 1.68 | 0 | 0 | 0 | 3
PP
VV |  |  |  | BETON C8/10 3 * 8 * 0,35 * 0,2 = 1,680 [A]
VV |  |  |  | Celkové množství = 1,680
TS |  |  |  | 1. Položka obsahuje: montáž a materiál – bourání narušené části základu – obetonování stávajícího základu – odtěžení terénu pro bednění – upevnění KARI sítě na stávající základ – osazení bednění – betonáž – geodetické značky 2. Položka neobsahuje: x 3. Způsob měření: Měří se metry kubické uložené betonové směsi.
P | 19 | 74F322 |  | REVIZNÍ ZPRÁVA | KUS | 1 | 0 | 0 | 0 | 3
PP
VV |  |  |  | REVIZE VO [!742H22xKABELxVO] / [!742H22xKABELxVO] = 1,000 [B]
VV |  |  |  | Celkové množství = 1,000
TS |  |  |  | 1. Položka obsahuje: – revizi autorizovaným revizním technikem na zařízeních trakčního vedení podle požadavku ČSN, včetně hodnocení 2. Položka neobsahuje: X 3. Způsob měření: Udává se počet kusů kompletní konstrukce nebo práce.

## VRN
EstiCon |  |  |  | Firma: | [5 empty] | 3
Soupis prací objektu
S | Stavba: | 22.109.F |  | VÝSTAVBA CHODNÍKŮ, STEZEK podél silnic II/121 a III/12148, Votice -Beztahov II. etapa + VO |  |  | VRN | 0 | 0 | 2
O | Rozpočet: | VRN |  | VEDLEJŠÍ A OSTATNÍ ROZPOČTOVÉ NÁKLADY- větve A, B, C, D, E, F, G, H (vyjma km 0,375 00 - 0,498 38) ,I, J, M, N, O |  |  |  |  | 0.15 | 2
Typ | Poř. číslo | Kód položky | Varianta | Název Položky | MJ | Množství | Cena |  | 0.21
[7 empty] | Jednotková | Celkem
0 | 1 | 2 | 3 | 4 | 5 | 6 | 7 | 8
SD |  | 0 |  | Všeobecné konstrukce a práce |  |  |  | 0
P | 1 | 03710 |  | DIO A DIR - PROVEDENÍ OPATŘENÍ - DOČASNÉ DOPRAVNÍ ZNAČENÍ | KPL | 1 | 0 | 0 | 0 | 3
PP |  |  |  | Zajištění opatření DIR včetně provozu a nájmu dočasné světelné signalizace
VV |  |  |  | POMOC PRÁCE ZAJIŠŤ NEBO ZŘÍZ OBJÍŽĎKY A PŘÍSTUP CESTY 1 = 1,000 [A]
VV |  |  |  | Celkové množství = 1,000
TS |  |  |  | zahrnuje objednatelem povolené náklady na požadovaná zařízení zhotovitele
P | 2 | 03720 |  | DIO A DIR - POMOC PRÁCE ZAJIŠŤ NEBO ZŘÍZ REGULACI A OCHRANU DOPRAVY | KPL | 1 | 0 | 0 | 0 | 3
PP |  |  |  | Úhrnná částka musí obsahovat veškeré náklady na dočasné úpravy a regulaci dopravy (i pěší) na staveništi a nezbytné značení a opatření vyplývající z požadavků BOZP na staveništi vč. provizorních lávek, nájezdů, ap. Trasy pro pěší v souladu s vyhl. č. 398/2009 Sb., o obecných technických požadavcích zabezpečujících bezbariérové užívání staveb. Po dobu realizace stavby zajištěn přístup k objektům pro složky IZS.
VV |  |  |  | DIO A DIR - POMOC PRÁCE ZAJIŠŤ NEBO ZŘÍZ REGULACI A OCHRANU DOPRAVY 1 = 1,000 [A]
VV |  |  |  | Celkové množství = 1,000
TS |  |  |  | zahrnuje objednatelem povolené náklady na požadovaná zařízení zhotovitele
SD |  | 027 |  | Pomocné práce zřizující nebo zajišťující |  |  |  | 0
P | 3 | 02710 |  | DIO A DIR - POMOC PRÁCE ZŘÍZ NEBO ZAJIŠŤ OBJÍŽĎKY A PŘÍSTUP CESTY - PROJEDNÁNÍ OPATŘENÍ | KPL | 1 | 0 | 0 | 0 | 3
PP
VV |  |  |  | PROJEDNÁNÍ 1 = 1,000 [A]
TS |  |  |  | zahrnuje veškeré náklady spojené s objednatelem požadovanými zařízeními
P | 4 | 02730 |  | POMOC PRÁCE ZŘÍZ NEBO ZAJIŠŤ OCHRANU INŽENÝRSKÝCH SÍTÍ + VYTYČENÍ | KPL | 1 | 0 | 0 | 0 | 3
PP |  |  |  | Zajištění inženýrských sítí před zahájením stavebních prací a během realizace stavby dle požadavku správců. Nutné vytyčení všech podzemních sítí s protokolárním zápisem příslušných správců. Přesnou polohu podzemních vedení ověřit ručně kopanými sondami. Přechody nutno ochránit.
VV |  |  |  | SÍTĚ 1 = 1,000 [A]
VV |  |  |  | Celkové množství = 1,000
TS |  |  |  | zahrnuje veškeré náklady spojené s objednatelem požadovanými zařízeními
SD |  | 028 |  | Průzkumné práce |  |  |  | 0
P | 5 | 02811 |  | PASPORT - PRŮZKUMNÉ PRÁCE GEOTECHNICKÉ NA POVRCHU | KPL | 1 | 0 | 0 | 0 | 3
PP |  |  |  | Zajištění a zdokumentování stávajícího stavu zástavby a objektů, které mohou být dotčeny stavbou před započetím, v průběhu a na konci stavebních prací
VV |  |  |  | PASPORT 1 = 1,000 [A]
VV |  |  |  | Celkové množství = 1,000
TS |  |  |  | zahrnuje veškeré náklady spojené s objednatelem požadovanými pracemi
SD |  | 029 |  | OSTATNÍ POŽADAVKY |  |  |  | 0
P | 6 | 02910 |  | OSTATNÍ POŽADAVKY - ZEMĚMĚŘIČSKÁ MĚŘENÍ | KPL | 1 | 0 | 0 | 0 | 3
PP |  |  |  | Veškerá zaměření nutná k realizaci díla (např. vytyčení stavby, potřebná zaměření a geodetické práce v průběhu výstavby, obvod staveniště apod.) a k uvedení stavby do užívání a řádnému předání dokončeného díla. Včetně ochrany vytyčovacích bodů. 3x tištěná + 1xCD
VV |  |  |  | OSTATNÍ POŽADAVKY - ZEMĚMĚŘIČSKÁ MĚŘENÍ 1 = 1,000 [A]
TS |  |  |  | zahrnuje veškeré náklady spojené s objednatelem požadovanými pracemi, - pro stanovení orientační investorské ceny určete jednotkovou cenu jako 1% odhadované ceny stavby
P | 7 | 02911 |  | OSTATNÍ POŽADAVKY - GEODETICKÉ ZAMĚŘENÍ | KPL | 1 | 0 | 0 | 0 | 3
PP |  |  |  | Zaměření vrstev pro určení kubatur konstrukčních vrstev a celkových plošných a délkových výměr.
VV |  |  |  | GEODETICKÉ PRÁCE 1 = 1,000 [A]
VV |  |  |  | Celkové množství = 1,000
TS |  |  |  | zahrnuje veškeré náklady spojené s objednatelem požadovanými pracemi
P | 8 | 02960 |  | BOZP - OSTATNÍ POŽADAVKY - ODBORNÝ DOZOR | KPL | 1 | 0 | 0 | 0 | 3
PP |  |  |  | náklady na zajištění a udržování staveniště v soulasu s požadavky nářízení týkahjících se zajištění bezpečnosti na staveništi (BOZP a PO), jako i náklady na pořízení a udržování OPPP
VV |  |  |  | BOZP 1 = 1,000 [A]
VV |  |  |  | Celkové množství = 1,000
TS |  |  |  | zahrnuje veškeré náklady spojené s objednatelem požadovaným dozorem
P | 9 | 02990 |  | OSTATNÍ POŽADAVKY - INFORMAČNÍ TABULE | KPL | 1 | 0 | 0 | 0 | 3
PP |  |  |  | Jedná o info ceduli stavby s údaji požadovanými poskytovateli dotací Náklady na zřízení informační tabule (2ks na celou stavbu) s údaji o stavbě s textem dle vzoru objednatele SFDI, včetně ukotvení. Po ukončení stavby odstranění.
VV |  |  |  | INFORMAČNÍ TABULE 1 = 1,000 [A]
VV |  |  |  | Celkové množství = 1,000
TS |  |  |  | položka zahrnuje: - dodání a osazení informačních tabulí v předepsaném provedení a množství s obsahem předepsaným zadavatelem - veškeré nosné a upevňovací konstrukce - základové konstrukce včetně nutných zemních prací - demontáž a odvoz po skončení platnosti - případně nutné opravy poškozených čátí během platnosti
SD |  | 0294 |  | Vypracování dokumentace |  |  |  | 0
P | 10 | 02943 |  | RDS / VDS - OSTATNÍ POŽADAVKY - VYPRACOVÁNÍ RDS / VDS | KPL | 1 | 0 | 0 | 0 | 3
PP |  |  |  | dokumentace bude požadovaná (počet výtisků, paré a CD v el. podobě dle SOD) objednatelem včetně dokumentace v elektronické podobě 1x CD cena za vypracování - RDS (realizační dokumentace stavby). Realizční dokumentace bude zpracována na všechny trvalé stavební objekty.
VV |  |  |  | VYPRACOVÁNÍ RDS / VDS 1 = 1,000 [A]
VV |  |  |  | Celkové množství = 1,000
TS |  |  |  | zahrnuje veškeré náklady spojené s objednatelem požadovanými pracemi
P | 11 | 02944 |  | DSPS - OSTAT POŽADAVKY - DOKUMENTACE SKUTEČ PROVEDENÍ V DIGIT FORMĚ | KPL | 1 | 0 | 0 | 0 | 3
PP |  |  |  | Dokumentace skutečného provedení stavby. Výkresy a související písemnosti zhotovené stavby potřebné pro evidenci pozemní komunikace. Výkresy odchylek a změn stavby oproti DSP+PDPS. Ověření podpisem odpovědného zástupce zhotovitele a správce stavby. Zadavatel poskytne dokumentaci v otevřeném formátu *.dwg
VV |  |  |  | DOKUMENTACE SKUTEČ PROVEDENÍ V DIGIT FORMĚ 1 = 1,000 [A]
VV |  |  |  | Celkové množství = 1,000
TS |  |  |  | zahrnuje veškeré náklady spojené s objednatelem požadovanými pracemi
P | 12 | 02945 |  | OSTAT POŽADAVKY - GEOMETRICKÝ PLÁN | KPL | 1 | 0 | 0 | 0 | 3
PP |  |  |  | Geometrický plán pro majetkové vypořádání vlastnických vztahů, potrvzený katastrálním úřadem. 12x tiskem
VV |  |  |  | OSTAT POŽADAVKY - GEOMETRICKÝ PLÁN 1 = 1,000 [A]
TS |  |  |  | položka zahrnuje: - přípravu podkladů, vyhotovení žádosti pro vklad na katastrální úřad - polní práce spojené s vyhotovením geometrického plánu - výpočetní a grafické kancelářské práce - úřední ověření výsledného elaborátu - schválení návrhu vkladu do katastru nemovitostí příslušným katastrálním úřadem
P | 13 | 02946 |  | OSTAT POŽADAVKY - FOTODOKUMENTACE | KPL | 1 | 0 | 0 | 0 | 3
PP |  |  |  | Fotodokumentace stavby 1x měsíčně sada barevných fotografií v tištěné i elektronické formě 3x závěrečná fotodokumentace v albu s popisem v tištěné i elektronické formě Jednou měsíčně zajištění jedné sady barevných fotografií v tištěné formě i na DVD dokumentující postup výstavby. Sadu uspořádat do alba s popisy, stručně určujícími místo, čas a předmět fotografie. Pro převzetí stavby zajistit zvláštní sadu z průběhu celé stavby ve 3 vyhotoveních včetně uložení na DVD.
VV |  |  |  | FOTODOKUMENTACE 1 = 1,000 [A]
VV |  |  |  | Celkové množství = 1,000
TS |  |  |  | položka zahrnuje: - fotodokumentaci zadavatelem požadovaného děje a konstrukcí v požadovaných časových intervalech - zadavatelem specifikované výstupy (fotografie v papírovém a digitálním formátu) v požadovaném počtu
SD |  | 031 |  | Zařízení staveniště |  |  |  | 0
P | 14 | 03100 |  | ZAŘÍZENÍ STAVENIŠTĚ - ZŘÍZENÍ, PROVOZ, DEMONTÁŽ | KPL | 1 | 0 | 0 | 0 | 3
PP
VV |  |  |  | ZAŘÍZENÍ STAVENIŠTĚ 1 = 1,000 [A]
VV |  |  |  | Celkové množství = 1,000
TS |  |  |  | zahrnuje objednatelem povolené náklady na pořízení (event. pronájem), provozování, udržování a likvidaci zhotovitelova zařízení

## Seznam figur
EstiCon |  | Firma:
Seznam figur
Stavba: 22.109.F - VÝSTAVBA CHODNÍKŮ, STEZEK podél silnic II/121 a III/12148, Votice -Beztahov II. etapa + VO
| Značka | Popis | Výměra
SO | D.1.1 | SPOLEČNÁ STEZKA
F | 11351 |  | 0
VV
VV |  | = | 0
FP | 12110 | SEJMUTÍ ORNICE | 2740.042
VV |  | 0,15 + 3037,12 | 3037.27
VV |  | -297,228 | -297.228
VV |  | = | 2740.042
F | ObjHmDŘE | Objemová hmostnost dřeva | 0.8
VV |  | 0,8 | 0.8
F | 75L421 |  | 0
VV
VV
VV |  | = | 0
F | 582611ROV |  | 0
VV
VV |  | = | 0
F | 13193xVYKOPYxJAMY |  | 0
VV
VV
VV |  | = | 0
F | 582614B6i |  | 0
VV |  | 0 | 0
VV |  | = | 0
F | 87314xPOTRUBIxPLYN |  | 0
VV |  | = | 0
F | 96616 |  | 0
VV
VV |  | = | 0
F | 45161 |  | 0
VV |  | 0 | 0
VV |  | 0 | 0
VV |  | = | 0
F | 11352xObrubyBET |  | 0
VV
VV |  | = | 0
F | SKLVZD | VZDÁLENOST NA SKLÁDKU | 20
VV |  | 20 | 20
F | pol_91794 | ZPOMALOVACÍ PRÁH | 0
VV
VV |  | = | 0
F | 96617_DŘEVO | ODSTRAŇOVANÉ DŘEVĚNÉ KONSTRUKCE | 0
VV
VV |  | = | 0
F | 113741xFrezovani20mm | Frézování asfaltů tl. 20mm | 0
VV
VV |  | = | 0
F | 742I21CYKYJ |  | 0
VV
VV
VV |  | = | 0
F | 96618_KOV |  | 0
VV
FP | 113524 | VYTRHÁNÍ BETONOVÝCH OBRUB | 1229.99
VV |  | 2,9 + 118,46 + 166,29 + 97,35 + 208,81 + 374,55 + 115,23 + 146,4 | 1229.99
VV |  | = | 1229.99
FP | 914912 | PŘESUN STÁVAJÍCÍHO SDZ | 2
VV |  | 2 | 2
VV |  | = | 2
FP | 931314 | ZAŘÍZNUTÍ A ZALITÍ NAPOJOVACÍ SPÁRY | 427.44
VV |  | 427,44 | 427.44
VV |  | = | 427.44
F | 743141_SLOUP_PP |  | 0
VV
F | 11333xPodkladxPM | Odstranění podkladu - penetrační makadam | 0
VV
VV |  | = | 0
FP | 574E66 |  | 3072.51
VV |  | 1167,6 + 1671,92 | 2839.52
VV |  | 187,42 + 45,57 | 232.99
VV |  | = | 3072.51
FP | 582618 |  | 6.5
VV |  | 6,50 | 6.5
VV |  | = | 6.5
FP | 18241 | OHUMUSOVÁNI + OSETÍ | 1981.52
VV |  | 1981,52 | 1981.52
VV |  | = | 1981.52
FP | 132938 | ODVOZ NA TRVALOU SKLÁDKU | 85.76
VV |  | 2,24 + 7 | 9.24
VV |  | 58,3 + 18,22 | 76.52
VV |  | = | 85.76
F | 582613 |  | 0
VV |  | 0 | 0
VV |  | = | 0
F | 742G12CYKYJ |  | 0
VV
VV |  | = | 0
F | 75H141 |  | 0
VV
VV
VV
VV
VV
VV
VV
VV |  | = | 0
F | pol_743112 | SLOUP VO DO 12m | 41
VV |  | 41 | 41
VV |  | = | 41
F | 11315
F | 899901 |  | 0
VV
VV |  | = | 0
F | 96615_BETON |  | 0
VV
VV |  | = | 0
FP | 113438 | BOURÁNÍ ASFALTOVÝCH PLOCH | 747.174
VV |  | 0,12 * ( 265,75 + 243,39 + 625,05 + 633,57 + 191,21 + 113,5 + 262,45 ) | 280.19
VV |  | 0,20 * ( 265,75 + 243,39 + 625,05 + 633,57 + 191,21 + 113,5 + 262,45 ) | 466.984
VV |  | = | 747.174
FP | 318325 | ŽLB ODDĚLOVACÍ ZDI | 3.25
VV |  | 2,5 * 0,65 * 2 | 3.25
VV |  | = | 3.25
FP | 113178 | ODSTRANĚNÍ KRYTU ZE ŽUL KOSTEK | 0.933
VV |  | 0,12 * ( 64,8 * 0,12 ) | 0.933
VV |  | = | 0.933
F | 11348 |  | 0
VV
VV
VV |  | = | 0
F | SMA11plus40mm |  | 0
VV
VV |  | = | 0
F | 11315xKrytBET |  | 0
VV
VV |  | = | 0
FP | 123935 | VHODNÁ ZEMINA PRO ZPĚTNÉ ZÁSYPY + PŘESUN V RÁMCI STAVBY | 241.97
VV |  | 241,97 | 241.97
VV |  | = | 241.97
F | 702231_CETIN |  | 0
VV
VV |  | = | 0
F | 75C511 |  | 0
VV
VV
VV
VV
VV
VV
VV
VV |  | = | 0
FP | 96653 | VYBOURÁNÍ ŽLABŮ | 10
VV |  | 10 | 10
VV |  | = | 10
F | 113744xFrezovani60mm |  | 0
VV
VV |  | = | 0
F | 75H142 |  | 0
F | ObjHmBET |  | 2.3
FP | 113488 | BOURANÉ DLÁŽDÉNÉ PLOCHY | 40.208
VV |  | 0,12 * 125,65 | 15.078
VV |  | 0,20 * 125,65 | 25.13
VV |  | = | 40.208
FP | 113544 | VYTRHÁNÍ KRAJNÍKŮ | 52.96
VV |  | 25 * 1,2 | 30
VV |  | 12,16 + 5,8 + 5 | 22.96
VV |  | = | 52.96
F | Dlazba60barvaSLEPEC | DLAŽBA TL. 60 BEREVNÁ SLEPECKÁ | 0
VV
VV |  | = | 0
F | UmelaLinie60 |  | 0
VV
VV |  | = | 0
F | 13293xVYKOPYxRYHY |  | 0
VV
VV
VV
VV
VV
VV
VV |  | = | 0
F | Dlazba60barva |  | 0
VV
VV
VV |  | = | 0
F | pol_742H22 | KABEL VEŘEJNÉHO OSVĚTLENÍ | 1560
VV |  | 1060 + 500 | 1560
VV |  | = | 1560
F | ACP16plus60mm | ACP 16+ tloušťka 60mm | 0
VV
VV
VV |  | = | 0
FP | 113458 | ODSTRANĚNÍ BETONOVÝCH KRYTŮ | 13.615
VV |  | 0,20 * 38,90 | 7.78
VV |  | 0,15 * 38,90 | 5.835
VV |  | = | 13.615
F | 113745xFrezovani80mm |  | 0
VV
VV |  | = | 0
F | ObjHmCIH | Objemová hmotnosti cihel | 2.2
VV |  | 2,2 | 2.2
F | VOsloupVOvDo6m |  | 0
VV
VV |  | = | 0
F | 742J31TCEKFY |  | 0
VV
VV
VV |  | = | 0
F | ObjHmASF |  | 2.4
F | 914113 |  | 0
VV
VV |  | = | 0
F | 11345xBETsPODKLADEM |  | 0
VV
VV
VV |  | = | 0
FP | 113728 |  | 45.021
VV |  | 0,04 * 751,69 | 30.068
VV |  | 0,08 * 186,91 | 14.953
VV |  | = | 45.021
F | Dlazba80barvaSLEPEC |  | 0
VV
VV
VV |  | = | 0
FP | 96657 | ODSTRANĚNÍ ŽLABŮ | 90
VV |  | 90 | 90
VV |  | = | 90
F | 11346 |  | 0
VV
VV
VV |  | = | 0
F | 574A44 |  | 0
VV
VV |  | 0 | 0
VV
VV |  | = | 0
F | MEZISKLADKA |  | 10
FP | 582615 | DLAŽBA TL. 80 - ŠEDÁ | 184.22
VV |  | 128,14 | 128.14
VV |  | 23,54 + 32,54 | 56.08
VV |  | = | 184.22
F | 113741xFrezovani30mm |  | 0
VV
VV |  | = | 0
F | pol_113158_TKM | ODSTRANĚNÍ BETONOVÉ DESKY | 0
VV
VV |  | = | 0
FP | 96687 | VYBOURÁNÍ ULIČNÍ VPUSTI | 2
VV |  | 2 | 2
VV |  | = | 2
F | VDZplastemHLADKE | VODOROVNÉ DOPRAVNÍ ZNAČENÍ - HLADKÉ PLASTEM | 0
VV
VV
VV
VV
VV
VV
VV
VV |  | = | 0
FP | 123938 | ODKOPÁVKY + ODVOZ NA SKLÁDKU | 2053.052
VV |  | 0,2 * ( 5259,02 + 89,84 ) | 1069.772
VV |  | 1225,25 | 1225.25
VV |  | - 241,97 | -241.97
VV |  | = | 2053.052
FP | 21450 |  | 1069.772
VV |  | 0,20 * ( 4088,93 + 1091,85 + 78,24 + 89,84 ) | 1069.772
VV |  | = | 1069.772
F | ACP16plus90mm |  | 0
VV
VV |  | = | 0
F | 969258 |  | 0
VV
VV |  | = | 0
F | ObjHmKAM | Objemová hmotnost kameniva | 2.4
VV |  | 2,4 | 2.4
F | 11316PANELY |  | 0
VV
VV |  | = | 0
FP | 89712 | NOVÁ ULIČNÍ VPUSŤ | 3
VV |  | 3 | 3
VV |  | = | 3
F | 11332xPodkladSD | PODKLAD ZE ŠTĚRKODRTI | 0
VV
VV
VV |  | = | 0
F | 113742xFrezovani40mm |  | 0
VV
VV |  | = | 0
FP | 574E76 |  | 186.91
VV |  | 65,59 + 121,32 | 186.91
VV |  | = | 186.91
F | 12393xODKOPAVKY | ODKOPÁVKY -> HORNINY | 0
VV
VV
VV
VV
VV
VV |  | = | 0
F | 11317 |  | 0
VV
VV |  | = | 0
FP | 966168 | BOURÁNÍ ŽLB KONSTRUKCÍ | 16.45
VV |  | 3,25 | 3.25
VV |  | 13,2 * 0,5 * 2 | 13.2
VV |  | = | 16.45
FP | 969246 | BOURÁNÍ - BETONOVÉ POTRUBÍ DN400 | 18.2
VV |  | 18,20 | 18.2
VV |  | = | 18.2
F | 75C521 |  | 0
VV
VV
VV
VV
VV
VV
VV |  | = | 0
F | 11353.PŘL | PŘELOŽENÍ OBRUB | 0
VV
VV |  | = | 0
F | Dlazba60 | DLAŽBA TL. 60mm - ŠEDÁ | 0
VV
VV
VV |  | = | 0
F | 465512xLomovyKamen |  | 0
VV
VV |  | = | 0
FP | 574A34 |  | 3794.2
VV |  | 1167,6 + 1671,92 | 2839.52
VV |  | 187,42 + 45,57 | 232.99
VV |  | 600,37 + 121,32 | 721.69
VV |  | = | 3794.2
F | 113743xFrezovani50mm |  | 0
VV
VV |  | = | 0
F | 11354xKrajnikyKAM |  | 0
VV
VV |  | = | 0
F | NebezpecnyOdpad | POMĚR ASFALTŮ JAKO NEBEZPEČNÝ ODPAD | 0.05
F | 56330xMLAT |  | 0
VV
VV |  | = | 0
F | 742I31CYKYJ |  | 0
VV
VV |  | = | 0
F | 75H11Y_DŘEV_SLOUP |  | 0
VV
VV |  | = | 0
F | 56361 |  | 0
VV
VV |  | 0 | 0
VV |  | = | 0
F | 113138TKM | FRÉZINK | 0
VV
VV
VV |  | = | 0
F | 11347 |  | 0
VV
VV
VV |  | = | 0
F | 11343xASFsPODKLADEM |  | 0
VV
VV
VV |  | = | 0
F | ACP16plus50mm |  | 0
VV
VV |  | = | 0
FP | 113328 | ODSTRANĚNÍ ŠTĚRKOVÝCH PLOCH | 104.745
VV |  | 0,15 * 464,17 | 69.626
VV |  | 0,35 * 100,34 | 35.119
VV |  | = | 104.745
F | 96614_CIHLY | Bourané zdivo | 0
VV
VV |  | = | 0
FP | 21263 | TRATIVOD DO DN150mm | 313
VV |  | 313 | 313
VV |  | = | 313
F | ACL16plus60mm |  | 0
VV
VV
VV |  | = | 0
SO | D.1.2 | Chodník / BUS / Parkoviště
F | ObjHmBET |  | 2.3
FP | 113488 | BOURANÉ DLÁŽDÉNÉ PLOCHY | 21.76
VV |  | 0,12 * ( 15,4 + 11,9 + 40,7 ) | 8.16
VV |  | 0,20 * ( 15,4 + 11,9 + 40,7 ) | 13.6
VV |  | = | 21.76
F | 123935 |  | 0
VV
VV |  | = | 0
F | 13293xVYKOPYxRYHY |  | 0
VV
VV
VV
VV
VV
VV
VV |  | = | 0
F | 87314xPOTRUBIxPLYN |  | 0
VV |  | = | 0
F | 91794 |  | 0
VV |  | 0 | 0
VV |  | = | 0
F | 113744xFrezovani60mm |  | 0
VV
VV |  | = | 0
FP | 18241 |  | 50.88
VV |  | 50,88 | 50.88
VV |  | = | 50.88
F | 465512xLomovyKamen |  | 0
VV
VV |  | = | 0
F | 75L421 |  | 0
VV
VV
VV |  | = | 0
F | SMA11plus40mm |  | 0
VV
VV |  | = | 0
F | 12110xORNICE |  | 0
VV |  | 0,15 * 50 | 7.5
VV |  | -50,88 * 0,15 | -7.632
VV
VV |  | =
F | 13193xVYKOPYxJAMY |  | 0
VV
VV
VV |  | = | 0
F | 75C511 |  | 0
VV
VV
VV
VV
VV
VV
VV
VV |  | = | 0
F | SKLVZD | VZDÁLENOST NA SKLÁDKU | 20
VV |  | 20 | 20
FP | 915211 | VODOROVNÉ DOPRAVNÍ ZNAČENÍ - HLADKÉ PLASTEM | 13.79
VV |  | 2,79 | 2.79
VV |  | 11 | 11
VV |  | = | 13.79
F | 582614B6i |  | 0
VV |  | 0 | 0
VV |  | = | 0
F | ACP16plus90mm |  | 0
VV
VV |  | = | 0
F | 96617_DŘEVO | ODSTRAŇOVANÉ DŘEVĚNÉ KONSTRUKCE | 0
VV
VV |  | = | 0
F | VOsloupVOvDo6m |  | 6
VV |  | 3 * 2 | 6
VV |  | = | 6
F | 11345xBETsPODKLADEM |  | 0
VV
VV
VV |  | = | 0
F | 75H142 |  | 0
FP | 96687 |  | 3
VV |  | 3 | 3
VV |  | = | 3
F | ACP16plus60mm | ACP 16+ tloušťka 60mm | 0
VV
VV
VV |  | = | 0
F | ACL16plus60mm |  | 0
VV
VV
VV |  | = | 0
F | Dlazba80barva | DLAŽBA TL. 80 BAREVNÁ | 0
VV |  | 0 | 0
VV |  | = | 0
FP | 574A34 |  | 86.83
VV |  | 86,83 | 86.83
VV |  | = | 86.83
F | 11343xASFsPODKLADEM |  | 0
VV
VV
VV |  | = | 0
F | 75H141 |  | 0
VV
VV
VV
VV
VV
VV
VV
VV |  | = | 0
FP | 931314 |  | 129.54
VV |  | 129,54 | 129.54
VV |  | = | 129.54
F | UmelaLinie60 |  | 0
VV
VV |  | = | 0
F | 113745xFrezovani80mm |  | 0
VV
VV |  | = | 0
FP | 58261A | DLAŽBA TL. 60 BEREVNÁ SLEPECKÁ | 21.04
VV |  | 21,04 | 21.04
VV |  | = | 21.04
F | ObjHmDŘE | Objemová hmostnost dřeva | 0.8
VV |  | 0,8 | 0.8
F | 75H11Y_DŘEV_SLOUP |  | 0
VV
VV |  | = | 0
FP | 574E76 |  | 17.09
VV |  | 15,94 + 1,15 | 17.09
VV |  | = | 17.09
F | Dlazba80 | DLAŽBA TL. 80 - ŠEDÁ | 0
VV
VV
VV
VV
VV
VV |  | = | 0
FP | 113138 | FRÉZINK | 4.84
VV |  | 0,04 * 86,83 | 3.473
VV |  | 0,08 * 17,09 | 1.367
VV |  | = | 4.84
F | 743141_SLOUP_PP |  | 0
VV
FP | 132938 | ODVOZ NA TRVALOU SKLÁDKU | 39.446
VV |  | 0,8 * 0,8 * 1,75 * 3 + 1 * 1,75 * 6 + 1 * 1 * 20,5 | 34.36
VV |  | 0,4 * 0,4 * 19,1 | 3.056
VV |  | 2,03 | 2.03
VV |  | = | 39.446
F | 969258 |  | 0
VV
VV |  | = | 0
F | 899901 |  | 0
VV
VV |  | = | 0
FP | 11353 | PŘELOŽENÍ OBRUB | 4.06
VV |  | 4,06 | 4.06
VV |  | = | 4.06
F | 574A44 |  | 0
VV
VV |  | 0 | 0
VV
VV |  | = | 0
FP | 89712 |  | 3
VV |  | 3 | 3
VV |  | = | 3
F | ObjHmKAM | Objemová hmotnost kameniva | 2.4
VV |  | 2,4 | 2.4
F | 75C521 |  | 0
VV
VV
VV
VV
VV
VV
VV |  | = | 0
F | 969246 | BETONOVÉ POTRUBÍ DN400 | 0
VV
VV |  | = | 0
F | 11316PANELY |  | 0
VV
VV |  | = | 0
FP | 113158 | ODSTRANĚNÍ BETONOVÉ DESKY | 11.415
VV |  | 0,25 * 45,66 | 11.415
VV |  | = | 11.415
F | 11347 |  | 0
VV
VV
VV |  | = | 0
FP | 113544 | VYTRHÁNÍ KRAJNÍKŮ | 17.3
VV |  | 17,3 | 17.3
VV |  | = | 17.3
F | ACP16plus70mm |  | 0
VV
VV
VV
VV |  | = | 0
F | ACP16plus50mm |  | 0
VV
VV |  | = | 0
F | 56330xMLAT |  | 0
VV
VV |  | = | 0
F | 742H22xKABELxVO |  | 91
VV |  | 91 | 91
VV |  | = | 91
F | 113743xFrezovani50mm |  | 0
VV
VV |  | = | 0
F | 702231_CETIN |  | 0
VV
VV |  | = | 0
F | 11332xPodkladSD | PODKLAD ZE ŠTĚRKODRTI | 0
VV
VV
VV |  | = | 0
F | 11315xKrytBET |  | 0
VV
VV |  | = | 0
F | ObjHmASF |  | 2.4
F | UmelaLinie80 |  | 0
VV
VV |  | = | 0
FP | 914113 |  | 5
VV |  | 5 | 5
VV |  | = | 5
F | 113742xFrezovani40mm |  | 0
VV
VV |  | = | 0
F | 582613 |  | 0
VV |  | 0 | 0
VV |  | = | 0
F | 113741xFrezovani20mm | Frézování asfaltů tl. 20mm | 0
VV
VV |  | = | 0
F | 113741xFrezovani30mm |  | 0
VV
VV |  | = | 0
F | NebezpecnyOdpad | POMĚR ASFALTŮ JAKO NEBEZPEČNÝ ODPAD | 0.05
F | 12393xODKOPAVKY | ODKOPÁVKY -> HORNINY | 0
VV
VV
VV
VV
VV
VV |  | = | 0
F | 56361 |  | 0
VV
VV |  | 0 | 0
VV |  | = | 0
FP | 966168 | BOURÁNÍ ŽLB | 21.955
VV |  | 0,3 * 21,85 + 2 * 2 * 0,35 * ( 2,9 + 3,3 + 2,2 + 2,6 ) | 21.955
VV |  | = | 21.955
F | 96614_CIHLY | Bourané zdivo | 0
VV
VV |  | = | 0
FP | 113524 | VYTRHÁNÍ BETONOVÝCH OBRUB | 113.3
VV |  | 6,2 + 5 + 11,3 + 90,8 | 113.3
VV |  | = | 113.3
F | 96653 |  | 0
VV |  | 0 | 0
VV |  | = | 0
F | 11346 |  | 0
VV
VV
VV |  | = | 0
F | 742G12CYKYJ |  | 0
VV
VV |  | = | 0
F | 45161 |  | 0
VV |  | 0 | 0
VV |  | 0 | 0
VV |  | = | 0
FP | 123938 | ODVOZ NA SKLÁDKU | 245.055
VV |  | 0,5 * 170,41 | 85.205
VV |  | 0,2 * 315,06 | 63.012
VV |  | 0,15 * 361,57 + 0,25 * 170,41 | 96.838
VV |  | = | 245.055
FP | 914912 |  | 4
VV |  | 4 | 4
F | ObjHmCIH | Objemová hmotnosti cihel | 2.2
VV |  | 2,2 | 2.2
F | 582611ROV |  | 0
VV
VV |  | = | 0
F | 96618_KOV |  | 0
VV
FP | 21450 |  | 148.217
VV |  | 0,50 * 170,41 | 85.205
VV |  | 0,20 * 315,06 | 63.012
VV |  | = | 148.217
F | Dlazba60barva |  | 0
VV
VV
VV |  | = | 0
F | 11315
F | 742I31CYKYJ |  | 0
VV
VV |  | = | 0
F | 742J31TCEKFY |  | 0
VV
VV
VV |  | = | 0
F | 11348 |  | 0
VV
VV
VV |  | = | 0
FP | 582611 | DLAŽBA TL. 60mm - ŠEDÁ | 216.55
VV |  | 194,65 | 194.65
VV |  | 21,90 | 21.9
VV |  | = | 216.55
F | 11351 |  | 0
VV
VV |  | = | 0
F | 11354xKrajnikyKAM |  | 0
VV
VV |  | = | 0
FP | 113438 | BOURÁNÍ ASFALTOVÝCH PLOCH | 64.368
VV |  | 0,12 * ( 42,8 + 43,9 + 30 + 15 + 4 + 21,65 + 8,9 + 34,9 ) | 24.138
VV |  | 0,20 * ( 42,8 + 43,9 + 30 + 15 + 4 + 21,65 + 8,9 + 34,9 ) | 40.23
VV |  | = | 64.368
F | 11352xObrubyBET |  | 0
VV
VV |  | = | 0
F | MEZISKLADKA |  | 10
F | VOsloupVOvDo12m |  | 0
VV
VV |  | = | 0
F | 11317 |  | 0
VV
VV |  | = | 0
F | 11333xPodkladxPM | Odstranění podkladu - penetrační makadam | 0
VV
VV |  | = | 0
F | 96616 |  | 0
VV
VV |  | = | 0
F | 742I21CYKYJ |  | 0
VV
VV
VV |  | = | 0
F | 96615_BETON |  | 0
VV
VV |  | = | 0
F | Dlazba80barvaSLEPEC |  | 0
VV
VV
VV |  | = | 0
SO | D.4.1 | SPOLEČNÁ STEZKA - Veřejné osvětlení
F | 96615_BETON |  | 0
VV
VV |  | = | 0
F | pol_96657_TKM | ODSTRANĚNÍ ŽLABŮ | 90
VV |  | 90 | 90
VV |  | = | 90
F | 12110_ORN | SEJMUTÍ ORNICE | 2740.042
VV |  | 0,15 + 3037,12 | 3037.27
VV |  | -297,228 | -297.228
VV |  | = | 2740.042
F | pol_113458_TKM | ODSTRANĚNÍ BETONOVÝCH KRYTŮ | 13.615
VV |  | 0,20 * 38,90 | 7.78
VV |  | 0,15 * 38,90 | 5.835
VV |  | = | 13.615
F | 45161 |  | 0
VV |  | 0 | 0
VV |  | 0 | 0
VV |  | = | 0
F | 96614_CIHLY | Bourané zdivo | 0
VV
VV |  | = | 0
F | MEZISKLADKA |  | 10
F | Dlazba60barva |  | 0
VV
VV
VV |  | = | 0
F | 56361 |  | 0
VV
VV |  | 0 | 0
VV |  | = | 0
F | 11352xObrubyBET |  | 0
VV
VV |  | = | 0
F | 11317 |  | 0
VV
VV |  | = | 0
F | 742I21CYKYJ |  | 0
VV
VV
VV |  | = | 0
F | 11315
F | ObjHmKAM | Objemová hmotnost kameniva | 2.4
VV |  | 2,4 | 2.4
F | ACP16plus60mm | ACP 16+ tloušťka 60mm | 0
VV
VV
VV |  | = | 0
F | 96618_KOV |  | 0
VV
F | pol_113158_TKM | ODSTRANĚNÍ BETONOVÉ DESKY | 0
VV
VV |  | = | 0
F | pol_966168_TKM | BOURÁNÍ ŽLB KONSTRUKCÍ | 16.45
VV |  | 3,25 | 3.25
VV |  | 13,2 * 0,5 * 2 | 13.2
VV |  | = | 16.45
F | SMA11plus40mm |  | 0
VV
VV |  | = | 0
F | 75C511 |  | 0
VV
VV
VV
VV
VV
VV
VV
VV |  | = | 0
F | pol_113438_TKM | BOURÁNÍ ASFALTOVÝCH PLOCH | 747.174
VV |  | 0,12 * ( 265,75 + 243,39 + 625,05 + 633,57 + 191,21 + 113,5 + 262,45 ) | 280.19
VV |  | 0,20 * ( 265,75 + 243,39 + 625,05 + 633,57 + 191,21 + 113,5 + 262,45 ) | 466.984
VV |  | = | 747.174
FP | 742H22 | KABEL VEŘEJNÉHO OSVĚTLENÍ | 1560
VV |  | 1060 + 500 | 1560
VV |  | = | 1560
F | 11347 |  | 0
VV
VV
VV |  | = | 0
FP | 743112 | SLOUP VO DO 12m | 41
VV |  | 41 | 41
VV |  | = | 41
F | 13293xVYKOPYxRYHY |  | 0
VV
VV
VV
VV
VV
VV
VV |  | = | 0
F | 113745xFrezovani80mm |  | 0
VV
VV |  | = | 0
F | ACP16plus70mm |  | 3072.51
VV |  | 1167,6 + 1671,92 | 2839.52
VV |  | 187,42 + 45,57 | 232.99
VV |  | = | 3072.51
F | 11348 |  | 0
VV
VV
VV |  | = | 0
F | 742I31CYKYJ |  | 0
VV
VV |  | = | 0
F | 969258 |  | 0
VV
VV |  | = | 0
F | ObjHmCIH | Objemová hmotnosti cihel | 2.2
VV |  | 2,2 | 2.2
F | 13193xVYKOPYxJAMY |  | 0
VV
VV
VV |  | = | 0
F | 96616 |  | 0
VV
VV |  | = | 0
F | UmelaLinie60 |  | 0
VV
VV |  | = | 0
F | 899901 |  | 0
VV
VV |  | = | 0
F | 113743xFrezovani50mm |  | 0
VV
VV |  | = | 0
F | 75H142 |  | 0
F | 742J31TCEKFY |  | 0
VV
VV
VV |  | = | 0
F | Dlazba80 | DLAŽBA TL. 80 - ŠEDÁ | 184.22
VV |  | 128,14 | 128.14
VV |  | 23,54 + 32,54 | 56.08
VV |  | = | 184.22
F | pol_113488_TKM | BOURANÉ DLÁŽDÉNÉ PLOCHY | 40.208
VV |  | 0,12 * 125,65 | 15.078
VV |  | 0,20 * 125,65 | 25.13
VV |  | = | 40.208
F | 11343xASFsPODKLADEM |  | 0
VV
VV
VV |  | = | 0
F | ACP16plus50mm |  | 0
VV
VV |  | = | 0
F | 465512xLomovyKamen |  | 0
VV
VV |  | = | 0
F | 21450 |  | 1069.772
VV |  | 0,20 * ( 4088,93 + 1091,85 + 78,24 + 89,84 ) | 1069.772
VV |  | = | 1069.772
F | pol_96653_TKM | VYBOURÁNÍ ŽLABŮ | 10
VV |  | 10 | 10
VV |  | = | 10
F | pol_123938_TMK | ODKOPÁVKY + ODVOZ NA SKLÁDKU | 2053.052
VV |  | 0,2 * ( 5259,02 + 89,84 ) | 1069.772
VV |  | 1225,25 | 1225.25
VV |  | - 241,97 | -241.97
VV |  | = | 2053.052
F | 18241_OHUMUSOVANI | OHUMUSOVÁNI + OSETÍ | 1981.52
VV |  | 1981,52 | 1981.52
VV |  | = | 1981.52
F | 56330xMLAT |  | 0
VV
VV |  | = | 0
F | 11353.PŘL | PŘELOŽENÍ OBRUB | 0
VV
VV |  | = | 0
F | 75H141 |  | 0
VV
VV
VV
VV
VV
VV
VV
VV |  | = | 0
F | 914113 |  | 0
VV
VV |  | = | 0
F | pol_89712 | NOVÁ ULIČNÍ VPUSŤ | 3
VV |  | 3 | 3
VV |  | = | 3
F | 87314xPOTRUBIxPLYN |  | 0
VV |  | = | 0
F | pol_969246_TKM | BOURÁNÍ - BETONOVÉ POTRUBÍ DN400 | 18.2
VV |  | 18,20 | 18.2
VV |  | = | 18.2
F | 75L421 |  | 0
VV
VV
VV |  | = | 0
F | 96617_DŘEVO | ODSTRAŇOVANÉ DŘEVĚNÉ KONSTRUKCE | 0
VV
VV |  | = | 0
F | 743141_SLOUP_PP |  | 0
VV
F | 11333xPodkladxPM | Odstranění podkladu - penetrační makadam | 0
VV
VV |  | = | 0
F | pol_21263 | TRATIVOD DO DN150mm | 313
VV |  | 313 | 313
VV |  | = | 313
F | NebezpecnyOdpad | POMĚR ASFALTŮ JAKO NEBEZPEČNÝ ODPAD | 0.05
F | 11354xKrajnikyKAM |  | 0
VV
VV |  | = | 0
F | VDZplastemHLADKE | VODOROVNÉ DOPRAVNÍ ZNAČENÍ - HLADKÉ PLASTEM | 0
VV
VV
VV
VV
VV
VV
VV
VV |  | = | 0
F | NapojovaciSpara | ZAŘÍZNUTÍ A ZALITÍ NAPOJOVACÍ SPÁRY | 427.44
VV |  | 427,44 | 427.44
VV |  | = | 427.44
F | VOsloupVOvDo6m |  | 0
VV
VV |  | = | 0
F | pol_113178_TKM | ODSTRANĚNÍ KRYTU ZE ŽUL KOSTEK | 0.933
VV |  | 0,12 * ( 64,8 * 0,12 ) | 0.933
VV |  | = | 0.933
F | Dlazba80barvaSLEPEC |  | 0
VV
VV
VV |  | = | 0
F | 582611ROV |  | 0
VV
VV |  | = | 0
F | 11346 |  | 0
VV
VV
VV |  | = | 0
F | 113744xFrezovani60mm |  | 0
VV
VV |  | = | 0
F | 582613 |  | 0
VV |  | 0 | 0
VV |  | = | 0
F | pol_318325 | ŽLB ODDĚLOVACÍ ZDI | 3.25
VV |  | 2,5 * 0,65 * 2 | 3.25
VV |  | = | 3.25
F | 742G12CYKYJ |  | 0
VV
VV |  | = | 0
F | 11332xPodkladSD | PODKLAD ZE ŠTĚRKODRTI | 0
VV
VV
VV |  | = | 0
F | 11316PANELY |  | 0
VV
VV |  | = | 0
F | ACP16plus80mm |  | 186.91
VV |  | 65,59 + 121,32 | 186.91
VV |  | = | 186.91
F | Dlazba60 | DLAŽBA TL. 60mm - ŠEDÁ | 0
VV
VV
VV |  | = | 0
F | pol_91794 | ZPOMALOVACÍ PRÁH | 0
VV
VV |  | = | 0
F | SKLVZD | VZDÁLENOST NA SKLÁDKU | 20
VV |  | 20 | 20
F | 11345xBETsPODKLADEM |  | 0
VV
VV
VV |  | = | 0
F | 113741xFrezovani30mm |  | 0
VV
VV |  | = | 0
F | pol_123935 | VHODNÁ ZEMINA PRO ZPĚTNÉ ZÁSYPY + PŘESUN V RÁMCI STAVBY | 241.97
VV |  | 241,97 | 241.97
VV |  | = | 241.97
F | pol_113328_TKM | ODSTRANĚNÍ ŠTĚRKOVÝCH PLOCH | 104.745
VV |  | 0,15 * 464,17 | 69.626
VV |  | 0,35 * 100,34 | 35.119
VV |  | = | 104.745
F | Dlazba60barvaSLEPEC | DLAŽBA TL. 60 BEREVNÁ SLEPECKÁ | 0
VV
VV |  | = | 0
F | ObjHmDŘE | Objemová hmostnost dřeva | 0.8
VV |  | 0,8 | 0.8
F | pol_113544_TKM | VYTRHÁNÍ KRAJNÍKŮ | 52.96
VV |  | 25 * 1,2 | 30
VV |  | 12,16 + 5,8 + 5 | 22.96
VV |  | = | 52.96
F | ACP16plus90mm |  | 0
VV
VV |  | = | 0
F | ACL16plus60mm |  | 0
VV
VV
VV |  | = | 0
F | pol_914912 | PŘESUN STÁVAJÍCÍHO SDZ | 2
VV |  | 2 | 2
VV |  | = | 2
F | pol_113524_TKM | VYTRHÁNÍ BETONOVÝCH OBRUB | 1229.99
VV |  | 2,9 + 118,46 + 166,29 + 97,35 + 208,81 + 374,55 + 115,23 + 146,4 | 1229.99
VV |  | = | 1229.99
F | 113742xFrezovani40mm |  | 0
VV
VV |  | = | 0
F | 75H11Y_DŘEV_SLOUP |  | 0
VV
VV |  | = | 0
FP | 132938 | ODVOZ NA TRVALOU SKLÁDKU | 527.6
VV |  | 1560 * 0,35 * 0,8 + 90,80 | 527.6
VV |  | = | 527.6
F | 574A44 |  | 0
VV
VV |  | 0 | 0
VV
VV |  | = | 0
F | ObjHmBET |  | 2.3
F | 12393xODKOPAVKY | ODKOPÁVKY -> HORNINY | 0
VV
VV
VV
VV
VV
VV |  | = | 0
F | ObjHmASF |  | 2.4
F | 113138TKM | FRÉZINK | 0
VV
VV
VV |  | = | 0
F | 113741xFrezovani20mm | Frézování asfaltů tl. 20mm | 0
VV
VV |  | = | 0
F | 11315xKrytBET |  | 0
VV
VV |  | = | 0
F | 702231_CETIN |  | 0
VV
VV |  | = | 0
F | 75C521 |  | 0
VV
VV
VV
VV
VV
VV
VV |  | = | 0
F | 11351 |  | 0
VV
VV |  | = | 0
F | 113728_tkm |  | 45.021
VV |  | 0,04 * 751,69 | 30.068
VV |  | 0,08 * 186,91 | 14.953
VV |  | = | 45.021
F | 582614B6i |  | 0
VV |  | 0 | 0
VV |  | = | 0
F | UmelaLinie80 |  | 6.5
VV |  | 6,50 | 6.5
VV |  | = | 6.5
F | pol_96687_TKM | VYBOURÁNÍ ULIČNÍ VPUSTI | 2
VV |  | 2 | 2
VV |  | = | 2
F | ACO11plusTL40mm |  | 3794.2
VV |  | 1167,6 + 1671,92 | 2839.52
VV |  | 187,42 + 45,57 | 232.99
VV |  | 600,37 + 121,32 | 721.69
VV |  | = | 3794.2
SO | D.4.2 | Chodník / BUS / Parkoviště - Veřejné osvětlení
F | ACO11plusTL40mm |  | 86.83
VV |  | 86,83 | 86.83
VV |  | = | 86.83
F | Dlazba80barva | DLAŽBA TL. 80 BAREVNÁ | 0
VV |  | 0 | 0
VV |  | = | 0
F | ObjHmASF |  | 2.4
F | 11317 |  | 0
VV
VV |  | = | 0
F | 969258 |  | 0
VV
VV |  | = | 0
F | 91794 |  | 0
VV |  | 0 | 0
VV |  | = | 0
F | 12110xORNICE |  | 0
VV |  | 0,15 * 50 | 7.5
VV |  | -50,88 * 0,15 | -7.632
VV
VV |  | =
F | 12393xODKOPAVKY | ODKOPÁVKY -> HORNINY | 0
VV
VV
VV
VV
VV
VV |  | = | 0
F | UmelaLinie80 |  | 0
VV
VV |  | = | 0
F | ACL16plus60mm |  | 0
VV
VV
VV |  | = | 0
F | 11348 |  | 0
VV
VV
VV |  | = | 0
F | Dlazba80barvaSLEPEC |  | 0
VV
VV
VV |  | = | 0
F | 96653 |  | 0
VV |  | 0 | 0
VV |  | = | 0
F | NebezpecnyOdpad | POMĚR ASFALTŮ JAKO NEBEZPEČNÝ ODPAD | 0.05
F | UmelaLinie60 |  | 0
VV
VV |  | = | 0
F | 56330xMLAT |  | 0
VV
VV |  | = | 0
F | Dlazba60barva |  | 0
VV
VV
VV |  | = | 0
F | 21450 |  | 148.217
VV |  | 0,50 * 170,41 | 85.205
VV |  | 0,20 * 315,06 | 63.012
VV |  | = | 148.217
F | 11333xPodkladxPM | Odstranění podkladu - penetrační makadam | 0
VV
VV |  | = | 0
F | 742G12CYKYJ |  | 0
VV
VV |  | = | 0
F | Dlazba60 | DLAŽBA TL. 60mm - ŠEDÁ | 216.55
VV |  | 194,65 | 194.65
VV |  | 21,90 | 21.9
VV |  | = | 216.55
F | Dlazba80 | DLAŽBA TL. 80 - ŠEDÁ | 0
VV
VV
VV
VV
VV
VV |  | = | 0
F | VDZplastemHLADKE | VODOROVNÉ DOPRAVNÍ ZNAČENÍ - HLADKÉ PLASTEM | 13.79
VV |  | 2,79 | 2.79
VV |  | 11 | 11
VV |  | = | 13.79
F | 742J31TCEKFY |  | 0
VV
VV
VV |  | = | 0
F | 969246 | BETONOVÉ POTRUBÍ DN400 | 0
VV
VV |  | = | 0
FP | 743121 |  | 6
VV |  | 3 * 2 | 6
VV |  | = | 6
F | ACP16plus50mm |  | 0
VV
VV |  | = | 0
F | 11332xPodkladSD | PODKLAD ZE ŠTĚRKODRTI | 0
VV
VV
VV |  | = | 0
F | 96687xVybouraniUV |  | 3
VV |  | 3 | 3
VV |  | = | 3
F | NapojovaciSpara |  | 129.54
VV |  | 129,54 | 129.54
VV |  | = | 129.54
F | 11352xObrubyBET |  | 0
VV
VV |  | = | 0
F | 113742xFrezovani40mm |  | 0
VV
VV |  | = | 0
F | 75C521 |  | 0
VV
VV
VV
VV
VV
VV
VV |  | = | 0
F | 582613 |  | 0
VV |  | 0 | 0
VV |  | = | 0
F | ACP16plus80mm |  | 17.09
VV |  | 15,94 + 1,15 | 17.09
VV |  | = | 17.09
F | 582611ROV |  | 0
VV
VV |  | = | 0
F | 113138TKM | FRÉZINK | 4.84
VV |  | 0,04 * 86,83 | 3.473
VV |  | 0,08 * 17,09 | 1.367
VV |  | = | 4.84
F | ObjHmBET |  | 2.3
F | 702231_CETIN |  | 0
VV
VV |  | = | 0
FP | 132938 | ODVOZ NA TRVALOU SKLÁDKU | 32.68
VV |  | 0,35 * 0,8 * 91 + 7,2 | 32.68
VV |  | = | 32.68
F | 11353.PŘL | PŘELOŽENÍ OBRUB | 4.06
VV |  | 4,06 | 4.06
VV |  | = | 4.06
F | 11316PANELY |  | 0
VV
VV |  | = | 0
F | 11345xBETsPODKLADEM |  | 0
VV
VV
VV |  | = | 0
F | 75H141 |  | 0
VV
VV
VV
VV
VV
VV
VV
VV |  | = | 0
F | 75L421 |  | 0
VV
VV
VV |  | = | 0
F | 11351 |  | 0
VV
VV |  | = | 0
F | 113741xFrezovani20mm | Frézování asfaltů tl. 20mm | 0
VV
VV |  | = | 0
F | 11315
F | 11343xASFsPODKLADEM |  | 0
VV
VV
VV |  | = | 0
F | 18241xOHUMUSOVANI |  | 50.88
VV |  | 50,88 | 50.88
VV |  | = | 50.88
F | 45161 |  | 0
VV |  | 0 | 0
VV |  | 0 | 0
VV |  | = | 0
F | 113158TKM | ODSTRANĚNÍ BETONOVÉ DESKY | 11.415
VV |  | 0,25 * 45,66 | 11.415
VV |  | = | 11.415
F | 75H142 |  | 0
F | 113438TKM | BOURÁNÍ ASFALTOVÝCH PLOCH | 64.368
VV |  | 0,12 * ( 42,8 + 43,9 + 30 + 15 + 4 + 21,65 + 8,9 + 34,9 ) | 24.138
VV |  | 0,20 * ( 42,8 + 43,9 + 30 + 15 + 4 + 21,65 + 8,9 + 34,9 ) | 40.23
VV |  | = | 64.368
F | 914113 |  | 5
VV |  | 5 | 5
VV |  | = | 5
F | ACP16plus90mm |  | 0
VV
VV |  | = | 0
F | ObjHmKAM | Objemová hmotnost kameniva | 2.4
VV |  | 2,4 | 2.4
F | 96617_DŘEVO | ODSTRAŇOVANÉ DŘEVĚNÉ KONSTRUKCE | 0
VV
VV |  | = | 0
F | ACP16plus60mm | ACP 16+ tloušťka 60mm | 0
VV
VV
VV |  | = | 0
F | 13293xVYKOPYxRYHY |  | 0
VV
VV
VV
VV
VV
VV
VV |  | = | 0
F | 89712 |  | 3
VV |  | 3 | 3
VV |  | = | 3
F | Dlazba60barvaSLEPEC | DLAŽBA TL. 60 BEREVNÁ SLEPECKÁ | 21.04
VV |  | 21,04 | 21.04
VV |  | = | 21.04
F | 742I31CYKYJ |  | 0
VV
VV |  | = | 0
F | 96614_CIHLY | Bourané zdivo | 0
VV
VV |  | = | 0
F | 11347 |  | 0
VV
VV
VV |  | = | 0
F | 113741xFrezovani30mm |  | 0
VV
VV |  | = | 0
F | 87314xPOTRUBIxPLYN |  | 0
VV |  | = | 0
FP | 742H22 |  | 91
VV |  | 91 | 91
VV |  | = | 91
F | VOsloupVOvDo12m |  | 0
VV
VV |  | = | 0
F | 465512xLomovyKamen |  | 0
VV
VV |  | = | 0
F | 914912 |  | 4
VV |  | 4 | 4
F | 123935 |  | 0
VV
VV |  | = | 0
F | 11346 |  | 0
VV
VV
VV |  | = | 0
F | 113743xFrezovani50mm |  | 0
VV
VV |  | = | 0
F | ObjHmDŘE | Objemová hmostnost dřeva | 0.8
VV |  | 0,8 | 0.8
F | 75C511 |  | 0
VV
VV
VV
VV
VV
VV
VV
VV |  | = | 0
F | 11315xKrytBET |  | 0
VV
VV |  | = | 0
F | ACP16plus70mm |  | 0
VV
VV
VV
VV |  | = | 0
F | 123938TMK | ODVOZ NA SKLÁDKU | 245.055
VV |  | 0,5 * 170,41 | 85.205
VV |  | 0,2 * 315,06 | 63.012
VV |  | 0,15 * 361,57 + 0,25 * 170,41 | 96.838
VV |  | = | 245.055
F | 113488TKM | BOURANÉ DLÁŽDÉNÉ PLOCHY | 21.76
VV |  | 0,12 * ( 15,4 + 11,9 + 40,7 ) | 8.16
VV |  | 0,20 * ( 15,4 + 11,9 + 40,7 ) | 13.6
VV |  | = | 21.76
F | 56361 |  | 0
VV
VV |  | 0 | 0
VV |  | = | 0
F | 574A44 |  | 0
VV
VV |  | 0 | 0
VV
VV |  | = | 0
F | 966168TKM | BOURÁNÍ ŽLB | 21.955
VV |  | 0,3 * 21,85 + 2 * 2 * 0,35 * ( 2,9 + 3,3 + 2,2 + 2,6 ) | 21.955
VV |  | = | 21.955
F | 742I21CYKYJ |  | 0
VV
VV
VV |  | = | 0
F | SMA11plus40mm |  | 0
VV
VV |  | = | 0
F | 96615_BETON |  | 0
VV
VV |  | = | 0
F | SKLVZD | VZDÁLENOST NA SKLÁDKU | 20
VV |  | 20 | 20
F | 11354xKrajnikyKAM |  | 0
VV
VV |  | = | 0
F | 113544tkm | VYTRHÁNÍ KRAJNÍKŮ | 17.3
VV |  | 17,3 | 17.3
VV |  | = | 17.3
F | 582614B6i |  | 0
VV |  | 0 | 0
VV |  | = | 0
F | 96616 |  | 0
VV
VV |  | = | 0
F | ObjHmCIH | Objemová hmotnosti cihel | 2.2
VV |  | 2,2 | 2.2
F | 743141_SLOUP_PP |  | 0
VV
F | 75H11Y_DŘEV_SLOUP |  | 0
VV
VV |  | = | 0
F | 899901 |  | 0
VV
VV |  | = | 0
F | MEZISKLADKA |  | 10
F | 113745xFrezovani80mm |  | 0
VV
VV |  | = | 0
F | 13193xVYKOPYxJAMY |  | 0
VV
VV
VV |  | = | 0
F | 113744xFrezovani60mm |  | 0
VV
VV |  | = | 0
F | 113524TKM | VYTRHÁNÍ BETONOVÝCH OBRUB | 113.3
VV |  | 6,2 + 5 + 11,3 + 90,8 | 113.3
VV |  | = | 113.3
F | 96618_KOV |  | 0
VV
SO | VRN | VEDLEJŠÍ A OSTATNÍ ROZPOČTOVÉ NÁKLADY
F | 916811_oploceni |  | 0
VV |  | 0 | 0