## SO 01
ASPE10 |  |  |  | Firma: PROGEOCONT s.r.o. | [5 empty] | 3
|  |  |  | Soupis prací objektu | [5 empty] | 3
S | Stavba: | 22032 |  | II/277 Mohelnice nad Jizerou / Podhora - zajištění nestabilní skalní stěny |  |  | SO 01 |  | 0,00 | 2
O | Rozpočet: | SO 01 |  | Zajištění nestabilní skalní stěny |  |  |  |  | 15,00 | 2
Typ | Poř. číslo | Kód položky | Varianta | Název položky | MJ | Množství | Jednotková cena |  | 21,00 | 2
[7 empty] | Jednotková | Celkem
0 | 1 | 2 | 3 | 4 | 5 | 6 | 9 | 10
SD |  | 0 |  | Všeobecné konstrukce a práce
P | 1 | 014102 | a | POPLATKY ZA SKLÁDKU | T | 2617.758 | 0 |  |  | 2
PP |  |  |  | zemina, kamenivo, kamen
VV |  |  |  | dle pol. 113328: 2,325*2,1=4,883 [A] dle pol. 126738: 860,0*1,8=1 548,000 [B] dle pol. 126838: 451,25*2,3=1 037,875 [C] dle pol. 132738: 15,0*1,8=27,000 [D] Celkem: A+B+C+D=2 617,758 [E]
P | 2 | 014102 | b | POPLATKY ZA SKLÁDKU | T | 5.348 | 0 |  |  | 2
PP |  |  |  | asfalt
VV |  |  |  | dle pol. 113138: 2,325*2,3=5,348 [A]
P | 3 | 014102 | c | POPLATKY ZA SKLÁDKU | T | 5.58 | 0 |  |  | 2
PP |  |  |  | beton
VV |  |  |  | dle pol. 113348: 2,325*2,4=5,580 [A]
P | 4 | 02710 |  | POMOC PRÁCE ZŘÍZ NEBO ZAJIŠŤ OBJÍŽĎKY A PŘÍSTUP CESTY | KPL | 1 | 0 |  |  | 2
PP |  |  |  | Přístup k realizaci sanace - položka zahrnuje veškeré náklady na realizaci prací horolezeckou technikou, převážně ruční provádění prací (nad rámec uvedených položek), ztížené podmínky v místy velmi špatně přístupném terénu a zohlednění veškerých další známých skutečností, dle odborných zkušeností zhotovitele / uchazeče. Stavba bude probíhat za úplné uzavírky (již vyznačené uzávěry, havarijní stav).
VV
P | 5 | 029113 |  | OSTATNÍ POŽADAVKY - GEODETICKÉ ZAMĚŘENÍ - CELKY | KUS | 2 | 0 |  |  | 2
PP |  |  |  | zaměření svahu a dotčené části vozovky před a po provedení sanace (2x)
VV
P | 6 | 02943 |  | OSTATNÍ POŽADAVKY - VYPRACOVÁNÍ RDS | KPL | 1 | 0 |  |  | 2
PP
VV
P | 7 | 02944 |  | OSTAT POŽADAVKY - DOKUMENTACE SKUTEČ PROVEDENÍ V DIGIT FORMĚ | KPL | 1 | 0 |  |  | 2
PP
VV
P | 8 | 02960 |  | OSTATNÍ POŽADAVKY - ODBORNÝ DOZOR | KPL | 1 | 0 |  |  | 2
PP |  |  |  | pravidelný dozor geotechnika stavby, vč. veškerých pomocných a předružených činností (posudky, zkoušky, stanoviska, ap.)
VV
SD |  | 1 |  | Zemní práce
P | 9 | 11120 |  | ODSTRANĚNÍ KŘOVIN | M2 | 764.05 | 0 |  |  | 2
PP |  |  |  | vč. likvidace dřevní hmoty dle dispozic zhotovitele
VV |  |  |  | Přípravné a bourací práce křoviny, nálety pr. km. do 100mm: 0,35*2183=764,050 [A]
P | 10 | 11211 |  | KÁCENÍ STROMŮ D KMENE DO 0,5M | KUS | 12 | 0 |  |  | 2
PP |  |  |  | s ponecháním kořenového systému! POZN.: Povinný odkup dřevní hmoty (kmeny, silné části větví) zhotovitelem! Ostatní vč. likvidace dle dispozic zhotovitele.
VV |  |  |  | Přípravné a bourací práce stromy D do 0,5m: 12=12,000 [A]
P | 11 | 11214 |  | KÁCENÍ STROMŮ D KMENE DO 0,3M | KUS | 10 | 0 |  |  | 2
PP |  |  |  | s ponecháním kořenového systému! POZN.: Povinný odkup dřevní hmoty (kmeny, silné části větví) zhotovitelem! Ostatní vč. likvidace dle dispozic zhotovitele.
VV |  |  |  | Přípravné a bourací práce stromy D do 0,3m: 10=10,000 [A]
P | 12 | 113138 |  | ODSTRANĚNÍ KRYTU ZPEVNĚNÝCH PLOCH S ASFALT POJIVEM, ODVOZ DO 20KM | M3 | 2.325 | 0 |  |  | 2
PP |  |  |  | vč. odvozu a uložení na obalovně / recyklačním středisku s provozním zařízením pro použití / zpracování znovuzískané asfaltové směsi dle dispozic zhotovitele, vzdálenost uvedena orientačně Předpoklad vybourání asfaltových vrstev v hodnotách PAU třídy ZAS-T1 – ZAS-T3. POZN.: Předpokládaná skladba vozovky, bude čerpáno dle skutečnosti.
VV |  |  |  | Ostatní Vybourání části vozovky pro realizaci propustku - asfalt tl. cca 0,15m: 15,5*0,15=2,325 [A]
P | 13 | 113328 |  | ODSTRAN PODKL ZPEVNĚNÝCH PLOCH Z KAMENIVA NESTMEL, ODVOZ DO 20KM | M3 | 2.325 | 0 |  |  | 2
PP |  |  |  | vč. odvozu a uložení na recyklační středisko / trvalou skládku dle dispozic zhotovitele, vzdálenost uvedena orientačně POZN.: Předpokládaná skladba vozovky, bude čerpáno dle skutečnosti.
VV |  |  |  | Ostatní Vybourání části vozovky pro realizaci propustku - nestmelené vrstvy tl. cca 0,15m: 15,5*0,15=2,325 [A]
P | 14 | 113348 |  | ODSTRAN PODKL ZPEVNĚNÝCH PLOCH S CEM POJIVEM, ODVOZ DO 20KM | M3 | 2.325 | 0 |  |  | 2
PP |  |  |  | vč. odvozu a uložení na recyklační středisko / trvalou skládku dle dispozic zhotovitele, vzdálenost uvedena orientačně POZN.: Předpokládaná skladba vozovky, bude čerpáno dle skutečnosti.
VV |  |  |  | Ostatní Vybourání části vozovky pro realizaci propustku - stmelené vrstvy tl. cca 0,15m: 15,5*0,15=2,325 [A]
P | 15 | 113764 |  | FRÉZOVÁNÍ DRÁŽKY PRŮŘEZU DO 400MM2 V ASFALTOVÉ VOZOVCE | M | 14 | 0 |  |  | 2
PP
VV |  |  |  | Ostatní Napojení obnovy vozovky na stáv. stav - profrézování drážky: 2*7,0=14,000 [A]
P | 16 | 126738 |  | ZŘÍZENÍ STUPŇŮ V PODLOŽÍ NÁSYPŮ TŘ. I, ODVOZ DO 20KM | M3 | 860 | 0 |  |  | 2
PP |  |  |  | vč. odvozu na recyklační středisko / trvalou skládku dle dispozic zhotovitele, vzdálenost uvedena orientačně
VV |  |  |  | Přípravné a bourací práce Odkopávka v tř. I. - úprava nasypaného / rostlého terénu pro provedení sanací: 4300*0,2=860,000 [A]
P | 17 | 126838 |  | ZŘÍZENÍ STUPŇŮ V PODLOŽÍ NÁSYPŮ TŘ. II, ODVOZ DO 20KM | M3 | 451.25 | 0 |  |  | 2
PP |  |  |  | vč. odvozu na recyklační středisko / trvalou skládku dle dispozic zhotovitele, vzdálenost uvedena orientačně
VV |  |  |  | Přípravné a bourací práce Odkopávka v tř. II. - úprava / očištění skalních ploch od rozvolněných kamenů z části povrchu svahu pro provedení sanací: 1805*0,25=451,250 [A]
P | 18 | 132738 |  | HLOUBENÍ RÝH ŠÍŘ DO 2M PAŽ I NEPAŽ TŘ. I, ODVOZ DO 20KM | M3 | 15 | 0 |  |  | 2
PP |  |  |  | vč. odvozu na recyklační středisko / trvalou skládku dle dispozic zhotovitele, vzdálenost uvedena orientačně
VV |  |  |  | Odvodnění hloubená vykopávka pro zřízení šachty a propustku: 15,0=15,000 [A]
P | 19 | 17120 |  | ULOŽENÍ SYPANINY DO NÁSYPŮ A NA SKLÁDKY BEZ ZHUTNĚNÍ | M3 | 1326.25 | 0 |  |  | 2
PP
VV |  |  |  | dle pol. 126738: 860,0=860,000 [A] dle pol. 126838: 451,25=451,250 [B] dle pol. 132738: 15,0=15,000 [C] Celkem: A+B+C=1 326,250 [D]
P | 20 | 17481 |  | ZÁSYP JAM A RÝH Z NAKUPOVANÝCH MATERIÁLŮ | M3 | 7.7 | 0 |  |  | 2
PP
VV |  |  |  | Ostatní obsyp šachty a zásyp pod vozovku po zřízení šachty a propustku: 7,7=7,700 [A]
P | 21 | 18110 |  | ÚPRAVA PLÁNĚ SE ZHUTNĚNÍM V HORNINĚ TŘ. I | M2 | 15.5 | 0 |  |  | 2
PP
VV |  |  |  | Ostatní Obnova části vozovky po realizaci propustku - přehutnění pláně: 15,5=15,500 [A]
P | 22 | 18472 |  | OŠETŘENÍ DŘEVIN SOLITERNÍCH | KUS | 22 | 0 |  |  | 2
PP
VV |  |  |  | Přípravné a bourací práce ošetření pařezů pokácených stromů vhodným postřikem pro zamezení opětovného vegetačního obražení - - stromy D do 0,3m: 10=10,000 [A] - stromy D do 0,5m: 12=12,000 [B] Celkem: A+B=22,000 [C]
SD |  | 2 |  | Základy
P | 23 | 286312.R |  | KOTVY SAMOZÁVRTNÉ DL DO 2M ÚNOS DO 150KN HOROLEZECKÝM ZPŮSOBEM | KUS | 930 | 0 |  |  | 2
PP |  |  |  | POZN.: Prováděno horolezeckou technikou ; fakturováno bude dle skutečnosti!
VV |  |  |  | Sanace skalního svahu Kotvení kotvami typu IBO R32 - L = 2,0 m: 930=930,000 [A]
P | 24 | 286313.R |  | KOTVY SAMOZÁVRTNÉ DL DO 3M ÚNOS DO 150KN HOROLEZECKÝM ZPŮSOBEM | KUS | 145 | 0 |  |  | 2
PP |  |  |  | POZN.: Prováděno horolezeckou technikou ; fakturováno bude dle skutečnosti!
VV |  |  |  | Sanace skalního svahu Kotvení kotvami typu IBO R32 - L = 3,0 m: 145=145,000 [A]
P | 25 | 286323.R |  | KOTVY SAMOZÁVRTNÉ DL DO 4M ÚNOS DO 150KN HOROLEZECKÝM ZPŮSOBEM | KUS | 226 | 0 |  |  | 2
PP |  |  |  | POZN.: Prováděno horolezeckou technikou ; fakturováno bude dle skutečnosti!
VV |  |  |  | Sanace skalního svahu Kotvení kotvami typu IBO R32 - L = 4,0 m: 226=226,000 [A]
P | 26 | 286343.R |  | KOTVY SAMOZÁVRTNÉ DL DO 6M ÚNOS DO 150KN HOROLEZECKÝM ZPŮSOBEM | KUS | 226 | 0 |  |  | 2
PP |  |  |  | POZN.: Prováděno horolezeckou technikou ; fakturováno bude dle skutečnosti!
VV |  |  |  | Sanace skalního svahu Kotvení kotvami typu IBO R32 - L = 6,0 m: 226=226,000 [A]
P | 27 | 289941 |  | ZPEVNĚNÍ SKALNÍCH PLOCH Z OCELOVÝCH SÍTÍ HOROLEZECKÝM ZPŮSOBEM | M2 | 6106 | 0 |  |  | 2
PP
VV |  |  |  | Sanace skalního svahu Zpevnění ploch sítěmi: 4300+1806=6 106,000 [A]
P | 28 | 289973 |  | OPLÁŠTĚNÍ (ZPEVNĚNÍ) Z GEOSÍTÍ A GEOROHOŽÍ | M2 | 3790 | 0 |  |  | 2
PP |  |  |  | POZN.: Prováděno horolezeckou technikou!
VV |  |  |  | Sanace skalního svahu 3D protierozní georohož vč. kotvení, min. plošná hm. 300g/m2: 2765+645+180+135+65=3 790,000 [A]
SD |  | 3 |  | Svislé konstrukce
P | 29 | 386385.R |  | KOMPLETNÍ KONSTRUKCE SVODŮ A JÍMEK ZE ŽELEZOBETONU C30/37 VČETNĚ VÝZTUŽE | M3 | 19.263 | 0 |  |  | 2
PP |  |  |  | beton C 30/37 - XF4, XD3vč. dilatací a kotvení na samozávrtné kotvy, vč. povrchové úpravy
VV |  |  |  | Odvodnění Konstrukce skalního svodu a monolitické spadišťové šachty z monol. ŽB vč. výztuže (prům. 135 kg/m3): 10,89*0,6*2+3,6*0,3+4,2*0,3*1,25+2,95*1,2=19,263 [A]
SD |  | 4 |  | Vodorovné konstrukce
P | 30 | 451312 |  | PODKLADNÍ A VÝPLŇOVÉ VRSTVY Z PROSTÉHO BETONU C12/15 | M3 | 1.507 | 0 |  |  | 2
PP |  |  |  | beton C12/15 - X0, vč. rezervy na nerovnost podkladu 10%
VV |  |  |  | Odvodnění podklad pod šachtu a propustek tl. min. 100mm: (4,8+7,12*1,25)*0,1*1,1=1,507 [A]
SD |  | 5 |  | Komunikace
P | 31 | 567104 |  | VRSTVY PRO OBNOVU A OPRAVY Z KAMENIVA ZPEV CEMENTEM | M3 | 2.325 | 0 |  |  | 2
PP |  |  |  | POZN.: Předpokládaná skladba vozovky (dle stávající), bude čerpáno dle skutečnosti.
VV |  |  |  | Ostatní Obnova části vozovky po realizaci propustku - stmelené vrstvy tl. cca 0,15m: 15,5*0,15=2,325 [A]
P | 32 | 567303 |  | VRSTVY PRO OBNOVU A OPRAVY ZE ŠTĚRKODRTI | M3 | 3.1 | 0 |  |  | 2
PP |  |  |  | POZN.: Předpokládaná skladba vozovky (dle stávající), bude čerpáno dle skutečnosti.
VV |  |  |  | Ostatní Obnova části vozovky po realizaci propustku - nestmelené vrstvy tl. min. 0,15m (uvaž. 0,2m): 15,5*0,2=3,100 [A]
P | 33 | 577212 |  | VRSTVY PRO OBNOVU, OPRAVY - SPOJ POSTŘIK DO 0,5KG/M2 | M2 | 31 | 0 |  |  | 2
PP |  |  |  | POZN.: Předpokládaná skladba vozovky (dle stávající), bude čerpáno dle skutečnosti.
VV |  |  |  | Ostatní Obnova části vozovky po realizaci propustku: 2*15,5=31,000 [A]
P | 34 | 577221 |  | VRSTVY PRO OBNOVU, OPRAVY - INFILTRAČ POSTŘIK DO 1,0KG/M2 | M2 | 15.5 | 0 |  |  | 2
PP |  |  |  | POZN.: Předpokládaná skladba vozovky (dle stávající), bude čerpáno dle skutečnosti.
VV |  |  |  | Ostatní Obnova části vozovky po realizaci propustku: 15,5=15,500 [A]
P | 35 | 5774AE |  | VRSTVY PRO OBNOVU A OPRAVY Z ASF BETONU ACO 11+, 11S | M3 | 0.775 | 0 |  |  | 2
PP |  |  |  | POZN.: Předpokládaná skladba vozovky (dle stávající), bude čerpáno dle skutečnosti.
VV |  |  |  | Ostatní Obnova části vozovky po realizaci propustku - obrusná vrstva tl. cca 0,05m: 15,5*0,05=0,775 [A]
P | 36 | 5774CG |  | VRSTVY PRO OBNOVU A OPRAVY Z ASF BETONU ACL 16S, 16+ | M3 | 0.775 | 0 |  |  | 2
PP |  |  |  | POZN.: Předpokládaná skladba vozovky (dle stávající), bude čerpáno dle skutečnosti.
VV |  |  |  | Ostatní Obnova části vozovky po realizaci propustku - ložní vrstva tl. cca 0,05m: 15,5*0,05=0,775 [A]
P | 37 | 5774EG |  | VRSTVY PRO OBNOVU A OPRAVY Z ASF BETONU ACP 16+, 16S | M3 | 0.775 | 0 |  |  | 2
PP |  |  |  | POZN.: Předpokládaná skladba vozovky (dle stávající), bude čerpáno dle skutečnosti.
VV |  |  |  | Ostatní Obnova části vozovky po realizaci propustku - podkladní vrstva tl. cca 0,05m: 15,5*0,05=0,775 [A]
SD |  | 8 |  | Potrubí
P | 38 | 899574 |  | OBETONOVÁNÍ POTRUBÍ ZE ŽELEZOBETONU DO C25/30 VČETNĚ VÝZTUŽE | M3 | 2.848 | 0 |  |  | 2
PP |  |  |  | beton C25/30 n XF3, výztuž sítěmi 100/100/5
VV |  |  |  | Odvodnění Obetonování propustku: 7,12*0,4=2,848 [A]
SD |  | 9 |  | Ostatní konstrukce a práce
P | 39 | 9111A1 |  | ZÁBRADLÍ SILNIČNÍ S VODOR MADLY - DODÁVKA A MONTÁŽ | M | 3.85 | 0 |  |  | 2
PP |  |  |  | se zabetonováním stojek do monolitické šachty, příp. s patkami
VV |  |  |  | Odvodnění Ochranné ocel. dvoumadlové zábradlí v. 1,1m: 3,85=3,850 [A]
P | 40 | 9183B3 |  | PROPUSTY Z TRUB DN 400MM PLASTOVÝCH | M | 8.1 | 0 |  |  | 2
PP |  |  |  | vč. napojení na šachtu
VV |  |  |  | Odvodnění Propust DN 400 z PP, SN16: 8,1=8,100 [A]
P | 41 | 919112 |  | ŘEZÁNÍ ASFALTOVÉHO KRYTU VOZOVEK TL DO 100MM | M | 14 | 0 |  |  | 2
PP
VV |  |  |  | Ostatní Zaříznutí hrany stávající vozovky pro realizaci propustku: 2*7,0=14,000 [A]
P | 42 | 931314 |  | TĚSNĚNÍ DILATAČ SPAR ASF ZÁLIVKOU PRŮŘ DO 400MM2 | M | 14 | 0 |  |  | 2
PP
VV |  |  |  | Ostatní Napojení obnovy vozovky na stáv. stav - zálivka: 2*7,0=14,000 [A]
P | 43 | 935213 |  | PŘEDLÁŽDĚNÍ ŽLABŮ Z TVÁRNIC ŠÍŘ DO 600MM | M | 3.5 | 0 |  |  | 2
PP
VV |  |  |  | Odvodnění Vybourání a znovu usazení betonových odvod. tvarovek š=0,60 m: 3,5=3,500 [A]
P | 44 | 935812 |  | ŽLABY A RIGOLY DLÁŽDĚNÉ Z KOSTEK DROBNÝCH DO BETONU TL 100MM | M2 | 49.29 | 0 |  |  | 2
PP |  |  |  | s vyspárování MC
VV |  |  |  | Odvodnění Zpevněný příkop kam. dlažbou vč. napojení na stáv. propustek: 1,86*26,5=49,290 [A]
P | 45 | 93631.R |  | DROBNÉ DOPLŇK KONSTR ZE SPECIÁLNÍ MALTY | M3 | 0.15 | 0 |  |  | 2
PP
VV |  |  |  | Odvodnění Zatmelení prostupu potrubí propustku ve stávající zdi expanzní maltou, vč. začištění: 0,25*0,6=0,150 [A]
P | 46 | 96815 |  | VYSEKÁNÍ OTVORŮ, KAPES, RÝH V ŽELEZOBETONOVÉ KONSTRUKCI | M3 | 0.27 | 0 |  |  | 2
PP |  |  |  | vč, likvidace odpadu dle dispozic zhotovitele (malé množství)
VV |  |  |  | Odvodnění Vybourání / vyříznutí otvoru ve stáv. stěně pro průchod potrubí propustku, DN 750mm: 0,6*0,45=0,270 [A]