## Rekapitulace stavby
Export Komplet | [28 empty] | 2.0 | [5 empty] | False | False | {e72629ae-f93d-4d7a-818f-de35b5492b6a}
[20 empty] | >> skryté sloupce << | [13 empty] | 0,01 | 21
[34 empty] | 0,01 | 15
|  | REKAPITULACE STAVBY | [18 empty] | v --- níže se nacházejí doplnkové a pomocné údaje k sestavám --- v | [11 empty] | Návod na vyplnění | 0,001
|  | Kód: |  |  |  |  | 20220362 | [25 empty] | Měnit lze pouze buňky se žlutým podbarvením! 1) na prvním listu Rekapitulace stavby vyplňte v sestavě a) Souhrnný list - údaje o Uchazeči (přenesou se do ostatních sestav i v jiných listech) b) Rekapitulace objektů - potřebné Ostatní náklady 2) na vybraných listech vyplňte v sestavě a) Krycí list - údaje o Uchazeči, pokud se liší od údajů o Uchazeči na Souhrnném listu (údaje se přenesou do ostatních sestav v daném listu) b) Rekapitulace rozpočtu - potřebné Ostatní náklady c) Celkové náklady za stavbu - ceny u položek - množství, pokud má žluté podbarvení - a v případě potřeby poznámku (ta je ve skrytém sloupci) | 0,01
|  | Stavba: |  |  |  |  | Rekonstrukce sportovního arealu Dvořákovo gymnázium a soše Kralupy n/Vltavou | [26 empty] | 0,01
|  | KSO: | [13 empty] | CC-CZ: | [17 empty] | 0,01
|  | Místo: |  |  |  |  | Kralupy nad vltavou | [8 empty] | Datum: |  | 13. 7. 2022 | [15 empty] | 0,01
0,01
|  | Zadavatel: | [13 empty] | IČ: | [17 empty] | 0,01
[16 empty] | DIČ: | [17 empty] | 0,01
0,01
|  | Uchazeč: | [13 empty] | IČ: |  | Vyplň údaj | [15 empty] | 0,01
|  |  | Vyplň údaj | [12 empty] | DIČ: |  | Vyplň údaj | [15 empty] | 0,01
False
|  | Projektant: | [13 empty] | IČ: | [17 empty] | False
|  |  | Ing.Hynek Seiner | [12 empty] | DIČ: | [17 empty] | True
0,01
|  | Zpracovatel: | [13 empty] | IČ: | [17 empty] | 0,01
|  |  | Horáková Dana | [12 empty] | DIČ: | [17 empty] | True
Poznámka:
|  | Cena bez DPH | [13 empty] | 0
[8 empty] | Sazba daně |  |  | Základ daně |  |  |  |  | Výše daně
|  | DPH |  | základní |  |  |  | 21% |  |  | 0 |  |  |  |  | 0
|  |  |  | snížená |  |  |  | 15% |  |  | 0 |  |  |  |  | 0
|  |  |  | zákl. přenesená |  |  |  | 21% |  |  | 0 |  |  |  |  | 0
|  |  |  | sníž. přenesená |  |  |  | 15% |  |  | 0 |  |  |  |  | 0
|  |  |  | nulová |  |  |  | 0% |  |  | 0 |  |  |  |  | 0
|  | Cena s DPH | [6 empty] | v |  |  | CZK |  |  |  | 0
|  | Projektant | [11 empty] | Zpracovatel
|  | Datum a podpis: | [7 empty] | Razítko |  |  |  | Datum a podpis: |  |  | Razítko
|  | Objednavatel | [11 empty] | Uchazeč
|  | Datum a podpis: | [7 empty] | Razítko |  |  |  | Datum a podpis: |  |  | Razítko
REKAPITULACE OBJEKTŮ STAVBY A SOUPISŮ PRACÍ
| Kód: | [6 empty] | 20220362
| Stavba: | [6 empty] | Rekonstrukce sportovního arealu Dvořákovo gymnázium a soše Kralupy n/Vltavou
| Místo: | [6 empty] | Kralupy nad vltavou | [6 empty] | Datum: |  | 13. 7. 2022
| Zadavatel: | [13 empty] | Projektant: |  | Ing.Hynek Seiner |  |  |  | Informatívní údaje z listů zakázek
| Uchazeč: | [13 empty] | Zpracovatel: |  | Horáková Dana
| Kód |  |  |  | Popis | [7 empty] | Cena bez DPH [CZK] |  |  |  |  | Cena s DPH [CZK] | Typ |  | z toho Ostat. náklady [CZK] | DPH [CZK] | Normohodiny [h] | DPH základní [CZK] | DPH snížená [CZK] | DPH základní přenesená [CZK] | DPH snížená přenesená [CZK] | Základna DPH základní | Základna DPH snížená | Základna DPH zákl. přenesená | Základna DPH sníž. přenesená | Základna DPH nulová
| Náklady z rozpočtů | [11 empty] | 0 |  |  |  |  | 0 |  |  | 0 | 0 | 0 | 0 | 0 | 0 | 0 | 0 | 0 | 0 | 0 | 0 |  | D | 0 | ###NOIMPORT### | IMPORT | {e72629ae-f93d-4d7a-818f-de35b5492b6a} | {00000000-0000-0000-0000-000000000000}
/ |  | SO-01 |  |  |  | Multifunkční hřiště-rozšířené pro skok vysoký | [6 empty] | 0 |  |  |  |  | 0 | STA |  | 0 | 0 | 0 | 0 | 0 | 0 | 0 | 0 | 0 | 0 | 0 | 0 |  |  | 1 |  | IMPORT | {0245958e-b29b-4b40-80f2-2e2aa30c3929} | {e72629ae-f93d-4d7a-818f-de35b5492b6a} | 2
/ |  | SO-02 |  |  |  | Třidráhová rovinka-skok daleký+chodník | [6 empty] | 0 |  |  |  |  | 0 | STA |  | 0 | 0 | 0 | 0 | 0 | 0 | 0 | 0 | 0 | 0 | 0 | 0 |  |  | 1 |  | IMPORT | {bdc73cc6-50bd-4466-a061-6fdfc15bd524} | {e72629ae-f93d-4d7a-818f-de35b5492b6a} | 2
/ |  | SO-03 |  |  |  | Beachvolejbalové hřiště vč.oplocení | [6 empty] | 0 |  |  |  |  | 0 | STA |  | 0 | 0 | 0 | 0 | 0 | 0 | 0 | 0 | 0 | 0 | 0 | 0 |  |  | 1 |  | IMPORT | {e70ef41a-a5fe-4443-8ef0-6af8a641fc47} | {e72629ae-f93d-4d7a-818f-de35b5492b6a} | 2
/ |  | SO-04 |  |  |  | Workoutové prvky | [6 empty] | 0 |  |  |  |  | 0 | STA |  | 0 | 0 | 0 | 0 | 0 | 0 | 0 | 0 | 0 | 0 | 0 | 0 |  |  | 1 |  | IMPORT | {4beac0a2-bd10-4729-b232-9be829eca575} | {e72629ae-f93d-4d7a-818f-de35b5492b6a} | 2
/ |  | SO-05 |  |  |  | Vrhačský kruh+vržiště | [6 empty] | 0 |  |  |  |  | 0 | STA |  | 0 | 0 | 0 | 0 | 0 | 0 | 0 | 0 | 0 | 0 | 0 | 0 |  |  | 1 |  | IMPORT | {b557375a-2d3b-4126-aabd-3eed5c651a80} | {e72629ae-f93d-4d7a-818f-de35b5492b6a} | 2
/ |  | SO-06 |  |  |  | Rekonstrukce oplocení | [6 empty] | 0 |  |  |  |  | 0 | STA |  | 0 | 0 | 0 | 0 | 0 | 0 | 0 | 0 | 0 | 0 | 0 | 0 |  |  | 1 |  | IMPORT | {c71d3b21-8896-40f3-9ddc-47f8736ef109} | {e72629ae-f93d-4d7a-818f-de35b5492b6a} | 2
/ |  | SO-07 |  |  |  | Ohumusování + osetí, odpadkové koše a lavičky | [6 empty] | 0 |  |  |  |  | 0 | STA |  | 0 | 0 | 0 | 0 | 0 | 0 | 0 | 0 | 0 | 0 | 0 | 0 |  |  | 1 |  | IMPORT | {1c9c498a-a5e3-4d06-90ca-ccfbc2e28f05} | {e72629ae-f93d-4d7a-818f-de35b5492b6a} | 2
/ |  | SO-08 |  |  |  | Oplocení další plochy | [6 empty] | 0 |  |  |  |  | 0 | STA |  | 0 | 0 | 0 | 0 | 0 | 0 | 0 | 0 | 0 | 0 | 0 | 0 |  |  | 1 |  | IMPORT | {4d29420a-c283-473d-9d1f-e25decabeea1} | {e72629ae-f93d-4d7a-818f-de35b5492b6a} | 2
/ |  | SO-09 |  |  |  | Ovál + umělý trávník | [6 empty] | 0 |  |  |  |  | 0 | STA |  | 0 | 0 | 0 | 0 | 0 | 0 | 0 | 0 | 0 | 0 | 0 | 0 |  |  | 1 |  | IMPORT | {2c9d4238-9df8-421c-b131-ea6080e293a7} | {e72629ae-f93d-4d7a-818f-de35b5492b6a} | 2
/ |  | SO-10 |  |  |  | VRN | [6 empty] | 0 |  |  |  |  | 0 | STA |  | 0 | 0 | 0 | 0 | 0 | 0 | 0 | 0 | 0 | 0 | 0 | 0 |  |  | 1 |  | IMPORT | {3a08cc8b-a406-47b8-bc7a-2cdee79691a8} | {e72629ae-f93d-4d7a-818f-de35b5492b6a} | 2

## SO-01 - Multifunkční hřiš...
[9 empty] | >> skryté sloupce << | [9 empty] | {0245958e-b29b-4b40-80f2-2e2aa30c3929}
2
| KRYCÍ LIST SOUPISU PRACÍ | [8 empty] | v --- níže se nacházejí doplnkové a pomocné údaje k sestavám --- v | [8 empty] | False
Stavba:
Rekonstrukce sportovního arealu Dvořákovo gymnázium a soše Kralupy n/Vltavou
Objekt:
SO-01 - Multifunkční hřiště-rozšířené pro skok vysoký
| KSO: |  |  |  |  | CC-CZ:
| Místo: |  | Kralupy nad vltavou |  |  | Datum: | 13. 7. 2022
| Zadavatel: |  |  |  |  | IČ:
DIČ:
| Uchazeč: |  |  |  |  | IČ: | Vyplň údaj
|  | Vyplň údaj |  |  |  | DIČ: | Vyplň údaj
| Projektant: |  |  |  |  | IČ:
|  | Ing.Hynek Seiner |  |  |  | DIČ:
| Zpracovatel: |  |  |  |  | IČ:
|  | Horáková Dana |  |  |  | DIČ:
Poznámka:
| Cena bez DPH | [5 empty] | 0
|  |  | Základ daně |  |  | Sazba daně | Výše daně
| DPH | základní | 0 |  |  | 21% | 0
|  | snížená | 0 |  |  | 15% | 0
|  | zákl. přenesená | 0 |  |  | 21% | 0
|  | sníž. přenesená | 0 |  |  | 15% | 0
|  | nulová | 0 |  |  | 0% | 0
| Cena s DPH |  |  | v | CZK |  | 0
| Projektant |  |  | Zpracovatel
| Datum a podpis: |  | Razítko | Datum a podpis: |  |  | Razítko
| Objednavatel |  |  | Uchazeč
| Datum a podpis: |  | Razítko | Datum a podpis: |  |  | Razítko
REKAPITULACE ČLENĚNÍ SOUPISU PRACÍ
Stavba:
Rekonstrukce sportovního arealu Dvořákovo gymnázium a soše Kralupy n/Vltavou
Objekt:
SO-01 - Multifunkční hřiště-rozšířené pro skok vysoký
Místo: |  |  | Kralupy nad vltavou |  |  | Datum: | 13. 7. 2022
Zadavatel: | [5 empty] | Projektant: | Ing.Hynek Seiner
Uchazeč: |  |  | Vyplň údaj |  |  | Zpracovatel: | Horáková Dana
Kód dílu - Popis | [6 empty] | Cena celkem [CZK]
Náklady ze soupisu prací | [6 empty] | 0 | [12 empty] | -1
| HSV - Práce a dodávky HSV | [5 empty] | 0
| 1 - Zemní práce | [5 empty] | 0
| 2 - Trativody | [5 empty] | 0
| 21 - Vsakovací jímka | [5 empty] | 0
| 3 - Oplocení hřiště | [5 empty] | 0
| 5 - Komunikace pozemní asfaltová | [5 empty] | 0
| 59 - Kryty pozemních komunikací ploch dlážděné | [5 empty] | 0
| 6 - Polyuretanová podlaha | [5 empty] | 0
| 8 - Přeložka vod.šoupěte | [5 empty] | 0
| 9 - Odvodnovací žlab | [5 empty] | 0
| 91 - Obrubníky | [5 empty] | 0
| 93 - Přenosné doskočiště pro skok vysoký | [5 empty] | 0
| 997 - Přesun sutě | [5 empty] | 0
| 998 - Přesun hmot | [5 empty] | 0
SOUPIS PRACÍ
Stavba:
Rekonstrukce sportovního arealu Dvořákovo gymnázium a soše Kralupy n/Vltavou
Objekt:
SO-01 - Multifunkční hřiště-rozšířené pro skok vysoký
Místo: |  |  | Kralupy nad vltavou |  |  | Datum: | 13. 7. 2022
Zadavatel: | [5 empty] | Projektant: | Ing.Hynek Seiner
Uchazeč: |  |  | Vyplň údaj |  |  | Zpracovatel: | Horáková Dana
PČ | Typ | Kód | Popis | MJ | Množství | J.cena [CZK] | Cena celkem [CZK] | Cenová soustava |  |  | DPH | J. Nh [h] | Nh celkem [h] | J. hmotnost [t] | Hmotnost celkem [t] | J. suť [t] | Suť Celkem [t]
Náklady soupisu celkem | [6 empty] | 0 | [5 empty] | 0 |  | 951.4544 |  | 0.0173 |  | D | -1 | [10 empty] | 0
| D | HSV | Práce a dodávky HSV |  |  |  | 0 | [5 empty] | 0 |  | 951.4544 |  | 0.0173 | 1 | D | 0 |  |  |  | ROZPOCET | [6 empty] | 0
| D | 1 | Zemní práce |  |  |  | 0 | [5 empty] | 0 |  | 0.47356 |  | 0 | 1 | D | 1 |  |  |  | ROZPOCET | [6 empty] | 0
1 | K | 111301111 | Sejmutí drnu tl do 100 mm s přemístěním do 50 m nebo naložením na dopravní prostředek | m2 | 1040 |  | 0 | CS ÚRS 2022 02 |  |  | základní |  | 0 | 0 | 0 | 0 | 0 | 4 | K | 2 |  |  |  | ROZPOCET | 0 | 0 | 0 | 0 | 0 | 1 | 0 | 4 | -1361663154
2 | K | 162702111 | Vodorovné přemístění drnu bez naložení se složením přes 5000 do 6000 m | m2 | 1040 |  | 0 | CS ÚRS 2022 02 |  |  | základní |  | 0 | 0 | 0 | 0 | 0 | 4 | K | 2 |  |  |  | ROZPOCET | 0 | 0 | 0 | 0 | 0 | 1 | 0 | 4 | -1209437962
3 | K | 116951201 | Úprava zemin vápnem nebo směsnými hydraulickými pojivy | m3 | 104 |  | 0 | CS ÚRS 2022 02 |  |  | základní |  | 0 | 0 | 0 | 0 | 0 | 4 | K | 2 |  |  |  | ROZPOCET | 0 | 0 | 0 | 0 | 0 | 1 | 0 | 4 | 1285407282
| VV |  | 1040*0,10 |  | 104 | [13 empty] | VV | 2 | 2 | True | 0 | ROZPOCET
| VV |  | Součet |  | 104 | [13 empty] | VV | 2 | 4 | True | 1 | ROZPOCET
4 | K | 181951112 | Úprava pláně v hornině třídy těžitelnosti I skupiny 1 až 3 se zhutněním strojně | m2 | 1040 |  | 0 | CS ÚRS 2022 02 |  |  | základní |  | 0 | 0 | 0 | 0 | 0 | 4 | K | 2 |  |  |  | ROZPOCET | 0 | 0 | 0 | 0 | 0 | 1 | 0 | 4 | -554349233
5 | K | 122251104 | Odkopávky a prokopávky nezapažené v hornině třídy těžitelnosti I skupiny 3 objem do 500 m3 strojně | m3 | 310 |  | 0 | CS ÚRS 2022 02 |  |  | základní |  | 0 | 0 | 0 | 0 | 0 | 4 | K | 2 |  |  |  | ROZPOCET | 0 | 0 | 0 | 0 | 0 | 1 | 0 | 4 | -1785252452
6 | K | 162751113 | Vodorovné přemístění přes 5 000 do 6000 m výkopku/sypaniny z horniny třídy těžitelnosti I skupiny 1 až 3 | m3 | 310 |  | 0 | CS ÚRS 2022 02 |  |  | základní |  | 0 | 0 | 0 | 0 | 0 | 4 | K | 2 |  |  |  | ROZPOCET | 0 | 0 | 0 | 0 | 0 | 1 | 0 | 4 | -1670480971
7 | K | 171251201 | Uložení sypaniny na skládky nebo meziskládky | m3 | 310 |  | 0 | CS ÚRS 2022 02 |  |  | základní |  | 0 | 0 | 0 | 0 | 0 | 4 | K | 2 |  |  |  | ROZPOCET | 0 | 0 | 0 | 0 | 0 | 1 | 0 | 4 | -467259442
8 | K | 171201232 | Poplatek za uložení zeminy a kamení na recyklační skládce (skládkovné) kód odpadu 17 05 04 | m3 | 310 |  | 0 |  |  |  | základní |  | 0 | 0 | 0 | 0 | 0 | 4 | K | 2 |  |  |  | ROZPOCET | 0 | 0 | 0 | 0 | 0 | 1 | 0 | 4 | 2127561878
9 | K | 213141111 | Zřízení vrstvy z geotextilie v rovině nebo ve sklonu do 1:5 š do 3 m | m2 | 1040 |  | 0 | CS ÚRS 2022 02 |  |  | základní |  | 0 | 0.0001 | 0.104 | 0 | 0 | 4 | K | 2 |  |  |  | ROZPOCET | 0 | 0 | 0 | 0 | 0 | 1 | 0 | 4 | 1040591926
10 | M | 69311081 | geotextilie netkaná separační, ochranná, filtrační, drenážní PES 300g/m2 | m2 | 1231.88 |  | 0 | CS ÚRS 2021 01 |  |  | základní |  | 0 | 0.0003 | 0.36956 | 0 | 0 | 8 | M | 2 |  |  |  | ROZPOCET | 0 | 0 | 0 | 0 | 0 | 1 | 0 | 4 | 2037395557
| VV |  | 1040*1,1845 'Přepočtené koeficientem množství |  | 1231.88 | [13 empty] | VV | 2 | 2 | False | 1 | ROZPOCET
| D | 2 | Trativody |  |  |  | 0 | [5 empty] | 0 |  | 24.3233 |  | 0 | 1 | D | 1 |  |  |  | ROZPOCET | [6 empty] | 0
11 | K | 132251102 | Hloubení rýh nezapažených š do 800 mm v hornině třídy těžitelnosti I skupiny 3 objem do 50 m3 strojně | m3 | 33.6 |  | 0 | CS ÚRS 2022 02 |  |  | základní |  | 0 | 0 | 0 | 0 | 0 | 4 | K | 2 |  |  |  | ROZPOCET | 0 | 0 | 0 | 0 | 0 | 1 | 0 | 4 | -188902805
| VV |  | 105,000*0,4*0,8 |  | 33.6 | [13 empty] | VV | 2 | 2 | True | 1 | ROZPOCET
12 | K | 162751113 | Vodorovné přemístění přes 5 000 do 6000 m výkopku/sypaniny z horniny třídy těžitelnosti I skupiny 1 až 3 | m3 | 16.8 |  | 0 | CS ÚRS 2022 02 |  |  | základní |  | 0 | 0 | 0 | 0 | 0 | 4 | K | 2 |  |  |  | ROZPOCET | 0 | 0 | 0 | 0 | 0 | 1 | 0 | 4 | -1451037401
13 | K | 133212011 | Hloubení šachet v hornině třídy těžitelnosti I, skupiny 3, plocha výkopu do 4 m2 ručně | m3 | 1 |  | 0 | CS ÚRS 2021 01 |  |  | základní |  | 0 | 0 | 0 | 0 | 0 | 4 | K | 2 |  |  |  | ROZPOCET | 0 | 0 | 0 | 0 | 0 | 1 | 0 | 4 | 404097183
14 | K | 171201232 | Poplatek za uložení zeminy a kamení na recyklační skládce (skládkovné) kód odpadu 17 05 04 | m3 | 16.8 |  | 0 |  |  |  | základní |  | 0 | 0 | 0 | 0 | 0 | 4 | K | 2 |  |  |  | ROZPOCET | 0 | 0 | 0 | 0 | 0 | 1 | 0 | 4 | 187112805
15 | K | 174151101 | Zásyp jam, šachet rýh nebo kolem objektů sypaninou se zhutněním | m3 | 16.8 |  | 0 | CS ÚRS 2022 02 |  |  | základní |  | 0 | 0 | 0 | 0 | 0 | 4 | K | 2 |  |  |  | ROZPOCET | 0 | 0 | 0 | 0 | 0 | 1 | 0 | 4 | 1836387726
| VV |  | 105*0,4*0,4 |  | 16.8 | [13 empty] | VV | 2 | 2 | True | 1 | ROZPOCET
16 | K | 211971110 | Zřízení opláštění žeber nebo trativodů geotextilií v rýze nebo zářezu sklonu do 1:2 | m2 | 32.97 |  | 0 | CS ÚRS 2022 02 |  |  | základní |  | 0 | 0.00017 | 0.0056049 | 0 | 0 | 4 | K | 2 |  |  |  | ROZPOCET | 0 | 0 | 0 | 0 | 0 | 1 | 0 | 4 | -1009215778
| VV |  | 105*0,10*3,14 |  | 32.97 | [13 empty] | VV | 2 | 2 | True | 1 | ROZPOCET
17 | M | 69311225 | geotextilie netkaná separační, ochranná, filtrační, drenážní PES 100g/m2 | m2 | 39.053 |  | 0 | CS ÚRS 2021 01 |  |  | základní |  | 0 | 0.0001 | 0.0039053 | 0 | 0 | 8 | M | 2 |  |  |  | ROZPOCET | 0 | 0 | 0 | 0 | 0 | 1 | 0 | 4 | -294276146
| VV |  | 32,97*1,1845 'Přepočtené koeficientem množství |  | 39.053 | [13 empty] | VV | 2 | 2 | False | 1 | ROZPOCET
18 | K | 212572121 | Lože pro trativody z kameniva drobného těženého | m3 | 12.6 |  | 0 | CS ÚRS 2022 02 |  |  | základní |  | 0 | 1.92 | 24.192 | 0 | 0 | 4 | K | 2 |  |  |  | ROZPOCET | 0 | 0 | 0 | 0 | 0 | 1 | 0 | 4 | -878346471
| VV |  | 105*0,4*0,3 |  | 12.6 | [13 empty] | VV | 2 | 2 | True | 1 | ROZPOCET
19 | K | 212755216 | Trativody z drenážních trubek plastových flexibilních D 160 mm bez lože | m | 105 |  | 0 | CS ÚRS 2022 02 |  |  | základní |  | 0 | 0.00116 | 0.1218 | 0 | 0 | 4 | K | 2 |  |  |  | ROZPOCET | 0 | 0 | 0 | 0 | 0 | 1 | 0 | 4 | 2083286927
| D | 21 | Vsakovací jímka |  |  |  | 0 | [5 empty] | 0 |  | 54.0256 |  | 0 | 1 | D | 1 |  |  |  | ROZPOCET | [6 empty] | 0
20 | K | 133254101 | Hloubení šachet zapažených v hornině třídy těžitelnosti I skupiny 3 objem do 20 m3 | m3 | 36 |  | 0 | CS ÚRS 2022 02 |  |  | základní |  | 0 | 0 | 0 | 0 | 0 | 4 | K | 2 |  |  |  | ROZPOCET | 0 | 0 | 0 | 0 | 0 | 1 | 0 | 4 | 329393547
| VV |  | 3,0*3,0*2,0*2 |  | 36 | [13 empty] | VV | 2 | 2 | True | 1 | ROZPOCET
21 | K | 174151101 | Zásyp jam, šachet rýh nebo kolem objektů sypaninou se zhutněním | m3 | 9 |  | 0 | CS ÚRS 2022 02 |  |  | základní |  | 0 | 0 | 0 | 0 | 0 | 4 | K | 2 |  |  |  | ROZPOCET | 0 | 0 | 0 | 0 | 0 | 1 | 0 | 4 | 543667792
| VV |  | 3,0*3,0*0,5*2 |  | 9 | [13 empty] | VV | 2 | 2 | True | 1 | ROZPOCET
22 | K | 174151102 | Zásyp v prostoru s omezeným pohybem stroje sypaninou se zhutněním | m3 | 27 |  | 0 | CS ÚRS 2022 02 |  |  | základní |  | 0 | 0 | 0 | 0 | 0 | 4 | K | 2 |  |  |  | ROZPOCET | 0 | 0 | 0 | 0 | 0 | 1 | 0 | 4 | 635118428
| VV |  | 3,0*3,0*1,5*2 |  | 27 | [13 empty] | VV | 2 | 2 | True | 1 | ROZPOCET
23 | M | 58333674 | kamenivo těžené hrubé frakce 16/32 | t | 54 |  | 0 | CS ÚRS 2021 01 |  |  | základní |  | 0 | 1 | 54 | 0 | 0 | 8 | M | 2 |  |  |  | ROZPOCET | 0 | 0 | 0 | 0 | 0 | 1 | 0 | 4 | -957297801
24 | K | 211971122 | Zřízení opláštění žeber nebo trativodů geotextilií v rýze nebo zářezu přes 1:2 š přes 2,5 m | m2 | 66 |  | 0 | CS ÚRS 2022 02 |  |  | základní |  | 0 | 0.00027 | 0.01782 | 0 | 0 | 4 | K | 2 |  |  |  | ROZPOCET | 0 | 0 | 0 | 0 | 0 | 1 | 0 | 4 | 1653576379
| VV |  | (4*3,0*2,0+3,0*3,0)*2 |  | 66 | [13 empty] | VV | 2 | 2 | True | 1 | ROZPOCET
25 | M | 69311225 | geotextilie netkaná separační, ochranná, filtrační, drenážní PES 100g/m2 | m2 | 78.177 |  | 0 | CS ÚRS 2021 01 |  |  | základní |  | 0 | 0.0001 | 0.0078177 | 0 | 0 | 8 | M | 2 |  |  |  | ROZPOCET | 0 | 0 | 0 | 0 | 0 | 1 | 0 | 4 | 1738449561
| VV |  | 66*1,1845 'Přepočtené koeficientem množství |  | 78.177 | [13 empty] | VV | 2 | 2 | False | 1 | ROZPOCET
26 | K | 162751117 | Vodorovné přemístění přes 9 000 do 10000 m výkopku/sypaniny z horniny třídy těžitelnosti I skupiny 1 až 3 | m3 | 27 |  | 0 | CS ÚRS 2022 02 |  |  | základní |  | 0 | 0 | 0 | 0 | 0 | 4 | K | 2 |  |  |  | ROZPOCET | 0 | 0 | 0 | 0 | 0 | 1 | 0 | 4 | 1240177649
27 | K | 171201232 | Poplatek za uložení zeminy a kamení na recyklační skládce (skládkovné) kód odpadu 17 05 04 | m3 | 27 |  | 0 |  |  |  | základní |  | 0 | 0 | 0 | 0 | 0 | 4 | K | 2 |  |  |  | ROZPOCET | 0 | 0 | 0 | 0 | 0 | 1 | 0 | 4 | -236372607
| D | 3 | Oplocení hřiště |  |  |  | 0 | [5 empty] | 0 |  | 57.3946 |  | 0 | 1 | D | 1 |  |  |  | ROZPOCET | [6 empty] | 0
28 | K | 133251102 | Hloubení šachet nezapažených v hornině třídy těžitelnosti I skupiny 3 objem do 50 m3 | m3 | 22.32 |  | 0 | CS ÚRS 2022 02 |  |  | základní |  | 0 | 0 | 0 | 0 | 0 | 4 | K | 2 |  |  |  | ROZPOCET | 0 | 0 | 0 | 0 | 0 | 1 | 0 | 4 | -1984916660
| VV |  | 62*0,6*0,6*1,0 |  | 22.32 | [13 empty] | VV | 2 | 2 | True | 1 | ROZPOCET
29 | K | 162751117 | Vodorovné přemístění přes 9 000 do 10000 m výkopku/sypaniny z horniny třídy těžitelnosti I skupiny 1 až 3 | m3 | 22.32 |  | 0 | CS ÚRS 2022 02 |  |  | základní |  | 0 | 0 | 0 | 0 | 0 | 4 | K | 2 |  |  |  | ROZPOCET | 0 | 0 | 0 | 0 | 0 | 1 | 0 | 4 | 1435525750
30 | K | 171201232 | Poplatek za uložení zeminy a kamení na recyklační skládce (skládkovné) kód odpadu 17 05 04 | m3 | 22.32 |  | 0 |  |  |  | základní |  | 0 | 0 | 0 | 0 | 0 | 4 | K | 2 |  |  |  | ROZPOCET | 0 | 0 | 0 | 0 | 0 | 1 | 0 | 4 | -911982562
31 | K | 275313611 | Základové patky z betonu tř. C 16/20 | m3 | 22.32 |  | 0 | CS ÚRS 2022 02 |  |  | základní |  | 0 | 2.301 | 51.3588 | 0 | 0 | 4 | K | 2 |  |  |  | ROZPOCET | 0 | 0 | 0 | 0 | 0 | 1 | 0 | 4 | 565119175
32 | K | 275353112 | Bednění kotevních otvorů v základových patkách průřezu přes 0,01 do 0,02 m2 hl přes 0,5 do 1 m | kus | 62 |  | 0 | CS ÚRS 2022 02 |  |  | základní |  | 0 | 0.00589 | 0.36518 | 0 | 0 | 4 | K | 2 |  |  |  | ROZPOCET | 0 | 0 | 0 | 0 | 0 | 1 | 0 | 4 | -145290686
33 | K | 338171121 | Osazování sloupků a vzpěr plotových ocelových v přes 2 do 2,6 m se zalitím MC | kus | 62 |  | 0 | CS ÚRS 2022 02 |  |  | základní |  | 0 | 0.00702 | 0.43524 | 0 | 0 | 4 | K | 2 |  |  |  | ROZPOCET | 0 | 0 | 0 | 0 | 0 | 1 | 0 | 4 | -1359552839
34 | M | 14550266 | profil ocelový čtvercový svařovaný 80x80x3mm 7,7kg/bm | t | 2.339 |  | 0 | CS ÚRS 2021 01 |  |  | základní |  | 0 | 1 | 2.339 | 0 | 0 | 8 | M | 2 |  |  |  | ROZPOCET | 0 | 0 | 0 | 0 | 0 | 1 | 0 | 4 | 455526714
| VV |  | 62*4,9*7,7*0,001 |  | 2.339 | [13 empty] | VV | 2 | 2 | True | 1 | ROZPOCET
35 | K | 348101250 | Osazení vrat nebo vrátek k oplocení na ocelové sloupky pl přes 8 do 10 m2 | kus | 1 |  | 0 | CS ÚRS 2022 02 |  |  | základní |  | 0 | 0 | 0 | 0 | 0 | 4 | K | 2 |  |  |  | ROZPOCET | 0 | 0 | 0 | 0 | 0 | 1 | 0 | 4 | 1646267160
36 | M | 55342348 | brána plotová dvoukřídlá Pz 4000x2030mm | kus | 1 |  | 0 | CS ÚRS 2021 01 |  |  | základní |  | 0 | 0 | 0 | 0 | 0 | 8 | M | 2 |  |  |  | ROZPOCET | 0 | 0 | 0 | 0 | 0 | 1 | 0 | 4 | -1208519954
37 | M | 55342335 | branka plotová jednokřídlá Pz s PVC vrstvou 1000x2030mm | kus | 1 |  | 0 | CS ÚRS 2021 01 |  |  | základní |  | 0 | 0 | 0 | 0 | 0 | 8 | M | 2 |  |  |  | ROZPOCET | 0 | 0 | 0 | 0 | 0 | 1 | 0 | 4 | 508734945
38 | K | 348401140.R | Montáž oplocení z pletiva s napínacími dráty výšky do 4,0 m | m | 384 |  | 0 |  |  |  | základní |  | 0 | 0 | 0 | 0 | 0 | 4 | K | 2 |  |  |  | ROZPOCET | 0 | 0 | 0 | 0 | 0 | 1 | 0 | 4 | -1977209147
| VV |  | 128*3,0 |  | 384 | [13 empty] | VV | 2 | 2 | True | 1 | ROZPOCET
39 | M | 31687276.R | síť ochranná z PP oka 4,5*4,5 cm tl.3 mm | m2 | 414.72 |  | 0 |  |  |  | základní |  | 0 | 0.0032 | 1.3271 | 0 | 0 | 8 | M | 2 |  |  |  | ROZPOCET | 0 | 0 | 0 | 0 | 0 | 1 | 0 | 4 | 2124045506
| VV |  | 384*1,08 |  | 414.72 | [13 empty] | VV | 2 | 2 | True | 1 | ROZPOCET
40 | K | 348401350 | Rozvinutí, montáž a napnutí napínacího drátu na oplocení | m | 640 |  | 0 | CS ÚRS 2022 02 |  |  | základní |  | 0 | 0 | 0 | 0 | 0 | 4 | K | 2 |  |  |  | ROZPOCET | 0 | 0 | 0 | 0 | 0 | 1 | 0 | 4 | -951270793
| VV |  | 5*128 |  | 640 | [13 empty] | VV | 2 | 2 | True | 1 | ROZPOCET
41 | M | 15615300.R | vodící lanko pro uchycení sítě | m | 640 |  | 0 |  |  |  | základní |  | 0 | 5e-05 | 0.032 | 0 | 0 | 8 | M | 2 |  |  |  | ROZPOCET | 0 | 0 | 0 | 0 | 0 | 1 | 0 | 4 | -2054151698
42 | K | 348401360 | Přiháčkování strojového pletiva k napínacímu drátu na oplocení | m | 640 |  | 0 | CS ÚRS 2022 02 |  |  | základní |  | 0 | 0 | 0 | 0 | 0 | 4 | K | 2 |  |  |  | ROZPOCET | 0 | 0 | 0 | 0 | 0 | 1 | 0 | 4 | -859382435
43 | K | 348501211 | Osazení oplocení z dřevěných prken výšky přes 1 do 2 m | m | 128 |  | 0 | CS ÚRS 2022 02 |  |  | základní |  | 0 | 0 | 0 | 0 | 0 | 4 | K | 2 |  |  |  | ROZPOCET | 0 | 0 | 0 | 0 | 0 | 1 | 0 | 4 | -383390418
44 | M | 61231130.R | plot dřevěný impregnovaný z fošen impreg. plotový díl 2100x1100mm mantinely vč.spojovacích prostředků | kus | 61 |  | 0 |  |  |  | základní |  | 0 | 0.02454 | 1.4969 | 0 | 0 | 8 | M | 2 |  |  |  | ROZPOCET | 0 | 0 | 0 | 0 | 0 | 1 | 0 | 4 | 1343159669
45 | K | 949101113 | Lešení pomocné pro objekty pozemních staveb s lešeňovou podlahou v do 5 m zatížení do 150 kg/m2 | m2 | 192 |  | 0 |  |  |  | základní |  | 0 | 0.00021 | 0.04032 | 0 | 0 | 4 | K | 2 |  |  |  | ROZPOCET | 0 | 0 | 0 | 0 | 0 | 1 | 0 | 4 | -1967332545
| VV |  | 128*1,5 |  | 192 | [13 empty] | VV | 2 | 2 | True | 1 | ROZPOCET
| D | 5 | Komunikace pozemní asfaltová |  |  |  | 0 | [5 empty] | 0 |  | 679.2619 |  | 0 | 1 | D | 1 |  |  |  | ROZPOCET | [6 empty] | 0
46 | K | 564861111 | Podklad ze štěrkodrtě ŠD plochy přes 100 m2 tl 200 mm | m2 | 970 |  | 0 | CS ÚRS 2022 02 |  |  | základní |  | 0 | 0.46 | 446.2 | 0 | 0 | 4 | K | 2 |  |  |  | ROZPOCET | 0 | 0 | 0 | 0 | 0 | 1 | 0 | 4 | 1243486350
47 | K | 573111112 | Postřik živičný infiltrační s posypem z asfaltu množství 1 kg/m2 | m2 | 970 |  | 0 | CS ÚRS 2022 02 |  |  | základní |  | 0 | 0.00601 | 5.8297 | 0 | 0 | 4 | K | 2 |  |  |  | ROZPOCET | 0 | 0 | 0 | 0 | 0 | 1 | 0 | 4 | 1998523893
48 | K | 573211109 | Postřik živičný spojovací z asfaltu v množství 0,50 kg/m2 | m2 | 970 |  | 0 | CS ÚRS 2022 02 |  |  | základní |  | 0 | 0.00051 | 0.4947 | 0 | 0 | 4 | K | 2 |  |  |  | ROZPOCET | 0 | 0 | 0 | 0 | 0 | 1 | 0 | 4 | 1760357319
49 | K | 577145141 | Asfaltový beton vrstva obrusná ACO 16 (ABH) tl 50 mm š přes 3 m z modifikovaného asfaltu | m2 | 970 |  | 0 | CS ÚRS 2022 02 |  |  | základní |  | 0 | 0.12966 | 125.7702 | 0 | 0 | 4 | K | 2 |  |  |  | ROZPOCET | 0 | 0 | 0 | 0 | 0 | 1 | 0 | 4 | 2051985634
50 | K | 577134141 | Asfaltový beton vrstva obrusná ACO 11 (ABS) tř. I tl 40 mm š přes 3 m z modifikovaného asfaltu | m2 | 970 |  | 0 | CS ÚRS 2022 02 |  |  | základní |  | 0 | 0.10373 | 100.6181 | 0 | 0 | 4 | K | 2 |  |  |  | ROZPOCET | 0 | 0 | 0 | 0 | 0 | 1 | 0 | 4 | -1115741779
51 | K | 919726121 | Geotextilie pro ochranu, separaci a filtraci netkaná měrná hm do 200 g/m2 | m2 | 970 |  | 0 | CS ÚRS 2022 02 |  |  | základní |  | 0 | 0.00036 | 0.3492 | 0 | 0 | 4 | K | 2 |  |  |  | ROZPOCET | 0 | 0 | 0 | 0 | 0 | 1 | 0 | 4 | 1458432638
| D | 59 | Kryty pozemních komunikací ploch dlážděné |  |  |  | 0 | [5 empty] | 0 |  | 53.0579 |  | 0 | 1 | D | 1 |  |  |  | ROZPOCET | [6 empty] | 0
52 | K | 596211111 | Kladení zámkové dlažby komunikací pro pěší ručně tl 60 mm skupiny A pl přes 50 do 100 m2 | m2 | 70 |  | 0 | CS ÚRS 2022 02 |  |  | základní |  | 0 | 0.08922 | 6.2454 | 0 | 0 | 4 | K | 2 |  |  |  | ROZPOCET | 0 | 0 | 0 | 0 | 0 | 1 | 0 | 4 | 463918341
53 | M | 59245015 | dlažba zámková tvaru I 200x165x60mm přírodní | m2 | 72.1 |  | 0 | CS ÚRS 2021 01 |  |  | základní |  | 0 | 0.113 | 8.1473 | 0 | 0 | 8 | M | 2 |  |  |  | ROZPOCET | 0 | 0 | 0 | 0 | 0 | 1 | 0 | 4 | -937505318
| VV |  | 70 |  | 70 | [13 empty] | VV | 2 | 2 | True | 1 | ROZPOCET
| VV |  | 70*1,03 'Přepočtené koeficientem množství |  | 72.1 | [13 empty] | VV | 2 | 2 | False | 1 | ROZPOCET
54 | K | 564801112 | Podklad ze štěrkodrtě ŠD plochy přes 100 m2 tl 40 mm | m2 | 70 |  | 0 | CS ÚRS 2022 02 |  |  | základní |  | 0 | 0.092 | 6.44 | 0 | 0 | 4 | K | 2 |  |  |  | ROZPOCET | 0 | 0 | 0 | 0 | 0 | 1 | 0 | 4 | 58735761
55 | K | 564861111 | Podklad ze štěrkodrtě ŠD plochy přes 100 m2 tl 200 mm | m2 | 70 |  | 0 | CS ÚRS 2022 02 |  |  | základní |  | 0 | 0.46 | 32.2 | 0 | 0 | 4 | K | 2 |  |  |  | ROZPOCET | 0 | 0 | 0 | 0 | 0 | 1 | 0 | 4 | -1326693642
56 | K | 919726121 | Geotextilie pro ochranu, separaci a filtraci netkaná měrná hm do 200 g/m2 | m2 | 70 |  | 0 | CS ÚRS 2022 02 |  |  | základní |  | 0 | 0.00036 | 0.0252 | 0 | 0 | 4 | K | 2 |  |  |  | ROZPOCET | 0 | 0 | 0 | 0 | 0 | 1 | 0 | 4 | -1930930442
| D | 6 | Polyuretanová podlaha |  |  |  | 0 | [5 empty] | 0 |  | 40.3728 |  | 0 | 1 | D | 1 |  |  |  | ROZPOCET | [6 empty] | 0
57 | K | 593345-001.R | Kryt venkovních hřišť SmartSoft Epdm 35 mm(25 SBR+10EPDM) HIC 1,6m v dané barevnosti | m2 | 970 |  | 0 |  |  |  | základní |  | 0 | 0.0208 | 20.176 | 0 | 0 | 4 | K | 2 |  |  |  | ROZPOCET | 0 | 0 | 0 | 0 | 0 | 1 | 0 | 4 | 1493084728
58 | K | 593345-002.R | Rozměření grafických motivů na ploše | m2 | 970 |  | 0 |  |  |  | základní |  | 0 | 0.0208 | 20.176 | 0 | 0 | 4 | K | 2 |  |  |  | ROZPOCET | 0 | 0 | 0 | 0 | 0 | 1 | 0 | 4 | 1242225905
59 | K | 593345-003.R | Práce na grafice a instalace grafických motivů do plochy | soubor | 1 |  | 0 |  |  |  | základní |  | 0 | 0.0208 | 0.0208 | 0 | 0 | 4 | K | 2 |  |  |  | ROZPOCET | 0 | 0 | 0 | 0 | 0 | 1 | 0 | 4 | 328715990
| D | 8 | Přeložka vod.šoupěte |  |  |  | 0 | [5 empty] | 0 |  | 0.04162 |  | 0.0173 | 1 | D | 1 |  |  |  | ROZPOCET | [6 empty] | 0
60 | K | 174111101 | Zásyp jam, šachet rýh nebo kolem objektů sypaninou se zhutněním ručně | m3 | 1 |  | 0 | CS ÚRS 2022 02 |  |  | základní |  | 0 | 0 | 0 | 0 | 0 | 4 | K | 2 |  |  |  | ROZPOCET | 0 | 0 | 0 | 0 | 0 | 1 | 0 | 4 | 1857840951
61 | K | 133212011 | Hloubení šachet v hornině třídy těžitelnosti I, skupiny 3, plocha výkopu do 4 m2 ručně | m3 | 1 |  | 0 | CS ÚRS 2021 01 |  |  | základní |  | 0 | 0 | 0 | 0 | 0 | 4 | K | 2 |  |  |  | ROZPOCET | 0 | 0 | 0 | 0 | 0 | 1 | 0 | 4 | 1216018696
62 | K | 891241811 | Demontáž vodovodních šoupátek otevřený výkop DN 80 | kus | 1 |  | 0 | CS ÚRS 2022 02 |  |  | základní |  | 0 | 0 | 0 | 0.0173 | 0.0173 | 4 | K | 2 |  |  |  | ROZPOCET | 0 | 0 | 0 | 0 | 0 | 1 | 0 | 4 | 86346409
63 | K | 891242222 | Montáž kanalizačních šoupátek s ručním kolečkem v šachtách DN 80 | kus | 1 |  | 0 | CS ÚRS 2022 02 |  |  | základní |  | 0 | 0.00162 | 0.00162 | 0 | 0 | 4 | K | 2 |  |  |  | ROZPOCET | 0 | 0 | 0 | 0 | 0 | 1 | 0 | 4 | -184692409
64 | M | 42224052 | šoupátko přírubové šedá litina třmenové PN16 těsnící sedlo nerez/nerez DN 80x280mm | kus | 1 |  | 0 | CS ÚRS 2021 01 |  |  | základní |  | 0 | 0.04 | 0.04 | 0 | 0 | 8 | M | 2 |  |  |  | ROZPOCET | 0 | 0 | 0 | 0 | 0 | 1 | 0 | 4 | -1167278018
| D | 9 | Odvodnovací žlab |  |  |  | 0 | [5 empty] | 0 |  | 7.2201 |  | 0 | 1 | D | 1 |  |  |  | ROZPOCET | [6 empty] | 0
65 | K | 935932116 | Odvodňovací plastový žlab pro zatížení A15 vnitřní š 100 mm s roštem mřížkovým z Pz oceli | m | 80 |  | 0 | CS ÚRS 2022 02 |  |  | základní |  | 0 | 0.08781 | 7.0248 | 0 | 0 | 4 | K | 2 |  |  |  | ROZPOCET | 0 | 0 | 0 | 0 | 0 | 1 | 0 | 4 | 482061462
66 | K | 935932611 | Vpusť s kalovým košem pro plastový žlab vnitřní š 100 mm | kus | 1 |  | 0 | CS ÚRS 2022 02 |  |  | základní |  | 0 | 0.19504 | 0.19504 | 0 | 0 | 4 | K | 2 |  |  |  | ROZPOCET | 0 | 0 | 0 | 0 | 0 | 1 | 0 | 4 | 335948951
67 | K | 935932626 | Svislé odtokové hrdlo pro plastový žlab vnitřní š 100 mm z PP | kus | 1 |  | 0 | CS ÚRS 2022 02 |  |  | základní |  | 0 | 8e-05 | 8e-05 | 0 | 0 | 4 | K | 2 |  |  |  | ROZPOCET | 0 | 0 | 0 | 0 | 0 | 1 | 0 | 4 | 1413066857
68 | K | 935932632 | Sifon a sítko pro plastový žlab vnitřní š 100 mm z PP | kus | 1 |  | 0 | CS ÚRS 2022 02 |  |  | základní |  | 0 | 0.0002 | 0.0002 | 0 | 0 | 4 | K | 2 |  |  |  | ROZPOCET | 0 | 0 | 0 | 0 | 0 | 1 | 0 | 4 | -1573397104
| D | 91 | Obrubníky |  |  |  | 0 | [5 empty] | 0 |  | 35.28 |  | 0 | 1 | D | 1 |  |  |  | ROZPOCET | [6 empty] | 0
69 | K | 916231213 | Osazení chodníkového obrubníku betonového stojatého s boční opěrou do lože z betonu prostého | m | 224 |  | 0 | CS ÚRS 2022 02 |  |  | základní |  | 0 | 0.1295 | 29.008 | 0 | 0 | 4 | K | 2 |  |  |  | ROZPOCET | 0 | 0 | 0 | 0 | 0 | 1 | 0 | 4 | 461173444
| VV |  | 64 |  | 64 | [13 empty] | VV | 2 | 2 | True | 0 | ROZPOCET
| VV |  | 2*80 |  | 160 | [13 empty] | VV | 2 | 2 | True | 0 | ROZPOCET
| VV |  | Součet |  | 224 | [13 empty] | VV | 2 | 4 | True | 1 | ROZPOCET
70 | M | 59217001 | obrubník betonový zahradní 1000x50x250mm | m | 224 |  | 0 | CS ÚRS 2021 01 |  |  | základní |  | 0 | 0.028 | 6.272 | 0 | 0 | 8 | M | 2 |  |  |  | ROZPOCET | 0 | 0 | 0 | 0 | 0 | 1 | 0 | 4 | 949407459
| D | 93 | Přenosné doskočiště pro skok vysoký |  |  |  | 0 | [5 empty] | 0 |  | 0.003 |  | 0 | 1 | D | 1 |  |  |  | ROZPOCET | [6 empty] | 0
71 | K | 936 PC-01 | Stojany pro skok vysoky | pár | 1 |  | 0 |  |  |  | základní |  | 0 | 0.001 | 0.001 | 0 | 0 | 4 | K | 2 |  |  |  | ROZPOCET | 0 | 0 | 0 | 0 | 0 | 1 | 0 | 4 | 36427985
| VV |  | 1 |  | 1 | [13 empty] | VV | 2 | 2 | True | 1 | ROZPOCET
72 | K | 936 PC-02 | Kvalitní doskočiště | ks | 1 |  | 0 |  |  |  | základní |  | 0 | 0.001 | 0.001 | 0 | 0 | 4 | K | 2 |  |  |  | ROZPOCET | 0 | 0 | 0 | 0 | 0 | 1 | 0 | 4 | 1778855647
| VV |  | 1 |  | 1 | [13 empty] | VV | 2 | 2 | True | 1 | ROZPOCET
73 | K | 936 PC-03 | Latka laminát s gum.konci dl.4m | ks | 1 |  | 0 |  |  |  | základní |  | 0 | 0.001 | 0.001 | 0 | 0 | 4 | K | 2 |  |  |  | ROZPOCET | 0 | 0 | 0 | 0 | 0 | 1 | 0 | 4 | -815770975
| VV |  | 1 |  | 1 | [13 empty] | VV | 2 | 2 | True | 1 | ROZPOCET
| D | 997 | Přesun sutě |  |  |  | 0 | [5 empty] | 0 |  | 0 |  | 0 | 1 | D | 1 |  |  |  | ROZPOCET | [6 empty] | 0
74 | K | 997221551 | Vodorovná doprava suti ze sypkých materiálů do 1 km | t | 0.017 |  | 0 | CS ÚRS 2022 02 |  |  | základní |  | 0 | 0 | 0 | 0 | 0 | 4 | K | 2 |  |  |  | ROZPOCET | 0 | 0 | 0 | 0 | 0 | 1 | 0 | 4 | -1804089997
75 | K | 997221559 | Příplatek ZKD 1 km u vodorovné dopravy suti ze sypkých materiálů | t | 0.085 |  | 0 | CS ÚRS 2022 02 |  |  | základní |  | 0 | 0 | 0 | 0 | 0 | 4 | K | 2 |  |  |  | ROZPOCET | 0 | 0 | 0 | 0 | 0 | 1 | 0 | 4 | -910398774
| VV |  | 0,017*5 |  | 0.085 | [13 empty] | VV | 2 | 2 | True | 1 | ROZPOCET
76 | K | 997221611 | Nakládání suti na dopravní prostředky pro vodorovnou dopravu | t | 0.017 |  | 0 | CS ÚRS 2022 02 |  |  | základní |  | 0 | 0 | 0 | 0 | 0 | 4 | K | 2 |  |  |  | ROZPOCET | 0 | 0 | 0 | 0 | 0 | 1 | 0 | 4 | -351410186
77 | K | 997221655 | Poplatek za uložení na skládce (skládkovné) zeminy a kamení kód odpadu 17 05 04 | t | 0.017 |  | 0 | CS ÚRS 2022 02 |  |  | základní |  | 0 | 0 | 0 | 0 | 0 | 4 | K | 2 |  |  |  | ROZPOCET | 0 | 0 | 0 | 0 | 0 | 1 | 0 | 4 | -507889462
| D | 998 | Přesun hmot |  |  |  | 0 | [5 empty] | 0 |  | 0 |  | 0 | 1 | D | 1 |  |  |  | ROZPOCET | [6 empty] | 0
78 | K | 998225111 | Přesun hmot pro pozemní komunikace s krytem z kamene, monolitickým betonovým nebo živičným | t | 951.454 |  | 0 | CS ÚRS 2022 02 |  |  | základní |  | 0 | 0 | 0 | 0 | 0 | 4 | K | 2 |  |  |  | ROZPOCET | 0 | 0 | 0 | 0 | 0 | 1 | 0 | 4 | -1509970803

## SO-02 - Třidráhová rovink...
[9 empty] | >> skryté sloupce << | [9 empty] | {bdc73cc6-50bd-4466-a061-6fdfc15bd524}
2
| KRYCÍ LIST SOUPISU PRACÍ | [8 empty] | v --- níže se nacházejí doplnkové a pomocné údaje k sestavám --- v | [8 empty] | False
Stavba:
Rekonstrukce sportovního arealu Dvořákovo gymnázium a soše Kralupy n/Vltavou
Objekt:
SO-02 - Třidráhová rovinka-skok daleký+chodník
| KSO: |  |  |  |  | CC-CZ:
| Místo: |  | Kralupy nad vltavou |  |  | Datum: | 13. 7. 2022
| Zadavatel: |  |  |  |  | IČ:
DIČ:
| Uchazeč: |  |  |  |  | IČ: | Vyplň údaj
|  | Vyplň údaj |  |  |  | DIČ: | Vyplň údaj
| Projektant: |  |  |  |  | IČ:
|  | Ing.Hynek Seiner |  |  |  | DIČ:
| Zpracovatel: |  |  |  |  | IČ:
|  | Horáková Dana |  |  |  | DIČ:
Poznámka:
| Cena bez DPH | [5 empty] | 0
|  |  | Základ daně |  |  | Sazba daně | Výše daně
| DPH | základní | 0 |  |  | 21% | 0
|  | snížená | 0 |  |  | 15% | 0
|  | zákl. přenesená | 0 |  |  | 21% | 0
|  | sníž. přenesená | 0 |  |  | 15% | 0
|  | nulová | 0 |  |  | 0% | 0
| Cena s DPH |  |  | v | CZK |  | 0
| Projektant |  |  | Zpracovatel
| Datum a podpis: |  | Razítko | Datum a podpis: |  |  | Razítko
| Objednavatel |  |  | Uchazeč
| Datum a podpis: |  | Razítko | Datum a podpis: |  |  | Razítko
REKAPITULACE ČLENĚNÍ SOUPISU PRACÍ
Stavba:
Rekonstrukce sportovního arealu Dvořákovo gymnázium a soše Kralupy n/Vltavou
Objekt:
SO-02 - Třidráhová rovinka-skok daleký+chodník
Místo: |  |  | Kralupy nad vltavou |  |  | Datum: | 13. 7. 2022
Zadavatel: | [5 empty] | Projektant: | Ing.Hynek Seiner
Uchazeč: |  |  | Vyplň údaj |  |  | Zpracovatel: | Horáková Dana
Kód dílu - Popis | [6 empty] | Cena celkem [CZK]
Náklady ze soupisu prací | [6 empty] | 0 | [12 empty] | -1
| HSV - Práce a dodávky HSV | [5 empty] | 0
| 1 - Zemní práce | [5 empty] | 0
| 2 - Trativody | [5 empty] | 0
| 21 - Vsakovací jímka | [5 empty] | 0
| 5 - Komunikace pozemní asfaltová | [5 empty] | 0
| 56 - Vrchní vrstvy ploch hřiště | [5 empty] | 0
| 59 - Kryty pozemních komunikací ploch dlážděné | [5 empty] | 0
| 9 - Odvodnovací žlab | [5 empty] | 0
| 91 - Obrubníky | [5 empty] | 0
| 998 - Přesun hmot | [5 empty] | 0
SOUPIS PRACÍ
Stavba:
Rekonstrukce sportovního arealu Dvořákovo gymnázium a soše Kralupy n/Vltavou
Objekt:
SO-02 - Třidráhová rovinka-skok daleký+chodník
Místo: |  |  | Kralupy nad vltavou |  |  | Datum: | 13. 7. 2022
Zadavatel: | [5 empty] | Projektant: | Ing.Hynek Seiner
Uchazeč: |  |  | Vyplň údaj |  |  | Zpracovatel: | Horáková Dana
PČ | Typ | Kód | Popis | MJ | Množství | J.cena [CZK] | Cena celkem [CZK] | Cenová soustava |  |  | DPH | J. Nh [h] | Nh celkem [h] | J. hmotnost [t] | Hmotnost celkem [t] | J. suť [t] | Suť Celkem [t]
Náklady soupisu celkem | [6 empty] | 0 | [5 empty] | 0 |  | 589.7428 |  | 0 |  | D | -1 | [10 empty] | 0
| D | HSV | Práce a dodávky HSV |  |  |  | 0 | [5 empty] | 0 |  | 589.7428 |  | 0 | 1 | D | 0 |  |  |  | ROZPOCET | [6 empty] | 0
| D | 1 | Zemní práce |  |  |  | 0 | [5 empty] | 0 |  | 0.16875 |  | 0 | 1 | D | 1 |  |  |  | ROZPOCET | [6 empty] | 0
1 | K | 111301111 | Sejmutí drnu tl do 100 mm s přemístěním do 50 m nebo naložením na dopravní prostředek | m2 | 596 |  | 0 | CS ÚRS 2022 02 |  |  | základní |  | 0 | 0 | 0 | 0 | 0 | 4 | K | 2 |  |  |  | ROZPOCET | 0 | 0 | 0 | 0 | 0 | 1 | 0 | 4 | -1104011502
2 | K | 162702111 | Vodorovné přemístění drnu bez naložení se složením přes 5000 do 6000 m | m2 | 596 |  | 0 | CS ÚRS 2022 02 |  |  | základní |  | 0 | 0 | 0 | 0 | 0 | 4 | K | 2 |  |  |  | ROZPOCET | 0 | 0 | 0 | 0 | 0 | 1 | 0 | 4 | -1327007746
3 | K | 162702119 | Příplatek k vodorovnému přemístění drnu do 6000 m ZKD 1000 m | m2 | 2384 |  | 0 | CS ÚRS 2022 02 |  |  | základní |  | 0 | 0 | 0 | 0 | 0 | 4 | K | 2 |  |  |  | ROZPOCET | 0 | 0 | 0 | 0 | 0 | 1 | 0 | 4 | 1391629215
| VV |  | 596*4 |  | 2384 | [13 empty] | VV | 2 | 2 | True | 1 | ROZPOCET
4 | K | 116951201 | Úprava zemin vápnem nebo směsnými hydraulickými pojivy | m3 | 29.8 |  | 0 | CS ÚRS 2022 02 |  |  | základní |  | 0 | 0 | 0 | 0 | 0 | 4 | K | 2 |  |  |  | ROZPOCET | 0 | 0 | 0 | 0 | 0 | 1 | 0 | 4 | -8848078
| VV |  | 596*0,05 |  | 29.8 | [13 empty] | VV | 2 | 2 | True | 1 | ROZPOCET
5 | K | 122251104 | Odkopávky a prokopávky nezapažené v hornině třídy těžitelnosti I skupiny 3 objem do 500 m3 strojně | m3 | 200 |  | 0 | CS ÚRS 2022 02 |  |  | základní |  | 0 | 0 | 0 | 0 | 0 | 4 | K | 2 |  |  |  | ROZPOCET | 0 | 0 | 0 | 0 | 0 | 1 | 0 | 4 | -173580357
6 | K | 162751117 | Vodorovné přemístění přes 9 000 do 10000 m výkopku/sypaniny z horniny třídy těžitelnosti I skupiny 1 až 3 | m3 | 200 |  | 0 | CS ÚRS 2022 02 |  |  | základní |  | 0 | 0 | 0 | 0 | 0 | 4 | K | 2 |  |  |  | ROZPOCET | 0 | 0 | 0 | 0 | 0 | 1 | 0 | 4 | 1358631295
7 | K | 171201232 | Poplatek za uložení zeminy a kamení na recyklační skládce (skládkovné) kód odpadu 17 05 04 | m3 | 200 |  | 0 |  |  |  | základní |  | 0 | 0 | 0 | 0 | 0 | 4 | K | 2 |  |  |  | ROZPOCET | 0 | 0 | 0 | 0 | 0 | 1 | 0 | 4 | 1610164928
8 | K | 181951112 | Úprava pláně v hornině třídy těžitelnosti I skupiny 1 až 3 se zhutněním strojně | m2 | 596 |  | 0 | CS ÚRS 2022 02 |  |  | základní |  | 0 | 0 | 0 | 0 | 0 | 4 | K | 2 |  |  |  | ROZPOCET | 0 | 0 | 0 | 0 | 0 | 1 | 0 | 4 | -523258159
| VV |  | 415+160+21 |  | 596 | [13 empty] | VV | 2 | 2 | True | 1 | ROZPOCET
9 | K | 184813212 | Ochranné oplocení kořenové zóny stromu v rovině nebo na svahu do 1:5 v přes 1500 do 2000 mm | m | 15 |  | 0 | CS ÚRS 2022 02 |  |  | základní |  | 0 | 0.01125 | 0.16875 | 0 | 0 | 4 | K | 2 |  |  |  | ROZPOCET | 0 | 0 | 0 | 0 | 0 | 1 | 0 | 4 | 885767157
10 | K | 184813252 | Odstranění ochranného oplocení kořenové zóny stromu v rovině nebo na svahu do 1:5 v přes 1500 do 2000 mm | m | 15 |  | 0 | CS ÚRS 2022 02 |  |  | základní |  | 0 | 0 | 0 | 0 | 0 | 4 | K | 2 |  |  |  | ROZPOCET | 0 | 0 | 0 | 0 | 0 | 1 | 0 | 4 | 428336187
| D | 2 | Trativody |  |  |  | 0 | [5 empty] | 0 |  | 35.3948 |  | 0 | 1 | D | 1 |  |  |  | ROZPOCET | [6 empty] | 0
11 | K | 132251102 | Hloubení rýh nezapažených š do 800 mm v hornině třídy těžitelnosti I skupiny 3 objem do 50 m3 strojně | m3 | 36.8 |  | 0 | CS ÚRS 2022 02 |  |  | základní |  | 0 | 0 | 0 | 0 | 0 | 4 | K | 2 |  |  |  | ROZPOCET | 0 | 0 | 0 | 0 | 0 | 1 | 0 | 4 | -1610943163
| VV |  | 115*0,4*0,8 |  | 36.8 | [13 empty] | VV | 2 | 2 | True | 1 | ROZPOCET
12 | K | 162751117 | Vodorovné přemístění přes 9 000 do 10000 m výkopku/sypaniny z horniny třídy těžitelnosti I skupiny 1 až 3 | m3 | 18.4 |  | 0 | CS ÚRS 2022 02 |  |  | základní |  | 0 | 0 | 0 | 0 | 0 | 4 | K | 2 |  |  |  | ROZPOCET | 0 | 0 | 0 | 0 | 0 | 1 | 0 | 4 | 553615029
13 | K | 171201232 | Poplatek za uložení zeminy a kamení na recyklační skládce (skládkovné) kód odpadu 17 05 04 | m3 | 18.4 |  | 0 |  |  |  | základní |  | 0 | 0 | 0 | 0 | 0 | 4 | K | 2 |  |  |  | ROZPOCET | 0 | 0 | 0 | 0 | 0 | 1 | 0 | 4 | 624794629
14 | K | 174151101 | Zásyp jam, šachet rýh nebo kolem objektů sypaninou se zhutněním | m3 | 18.4 |  | 0 | CS ÚRS 2022 02 |  |  | základní |  | 0 | 0 | 0 | 0 | 0 | 4 | K | 2 |  |  |  | ROZPOCET | 0 | 0 | 0 | 0 | 0 | 1 | 0 | 4 | -866902293
| VV |  | 115*0,4*0,4 |  | 18.4 | [13 empty] | VV | 2 | 2 | True | 1 | ROZPOCET
15 | K | 211971110 | Zřízení opláštění žeber nebo trativodů geotextilií v rýze nebo zářezu sklonu do 1:2 | m2 | 36.11 |  | 0 | CS ÚRS 2022 02 |  |  | základní |  | 0 | 0.00017 | 0.0061387 | 0 | 0 | 4 | K | 2 |  |  |  | ROZPOCET | 0 | 0 | 0 | 0 | 0 | 1 | 0 | 4 | 1300026346
| VV |  | 115*0,10*3,14 |  | 36.11 | [13 empty] | VV | 2 | 2 | True | 1 | ROZPOCET
16 | M | 69311225 | geotextilie netkaná separační, ochranná, filtrační, drenážní PES 100g/m2 | m2 | 42.772 |  | 0 | CS ÚRS 2021 01 |  |  | základní |  | 0 | 0.0001 | 0.0042772 | 0 | 0 | 8 | M | 2 |  |  |  | ROZPOCET | 0 | 0 | 0 | 0 | 0 | 1 | 0 | 4 | 1002331288
| VV |  | 36,11*1,1845 'Přepočtené koeficientem množství |  | 42.772 | [13 empty] | VV | 2 | 2 | False | 1 | ROZPOCET
17 | K | 212572121 | Lože pro trativody z kameniva drobného těženého | m3 | 18.4 |  | 0 | CS ÚRS 2022 02 |  |  | základní |  | 0 | 1.92 | 35.328 | 0 | 0 | 4 | K | 2 |  |  |  | ROZPOCET | 0 | 0 | 0 | 0 | 0 | 1 | 0 | 4 | 441867107
18 | K | 212755214 | Trativody z drenážních trubek plastových flexibilních D 100 mm bez lože | m | 115 |  | 0 | CS ÚRS 2022 02 |  |  | základní |  | 0 | 0.00049 | 0.05635 | 0 | 0 | 4 | K | 2 |  |  |  | ROZPOCET | 0 | 0 | 0 | 0 | 0 | 1 | 0 | 4 | -1903941749
| D | 21 | Vsakovací jímka |  |  |  | 0 | [5 empty] | 0 |  | 54.0256 |  | 0 | 1 | D | 1 |  |  |  | ROZPOCET | [6 empty] | 0
19 | K | 133254101 | Hloubení šachet zapažených v hornině třídy těžitelnosti I skupiny 3 objem do 20 m3 | m3 | 36 |  | 0 | CS ÚRS 2022 02 |  |  | základní |  | 0 | 0 | 0 | 0 | 0 | 4 | K | 2 |  |  |  | ROZPOCET | 0 | 0 | 0 | 0 | 0 | 1 | 0 | 4 | -195047170
| VV |  | 3,0*3,0*2,0*2 |  | 36 | [13 empty] | VV | 2 | 2 | True | 1 | ROZPOCET
20 | K | 162751117 | Vodorovné přemístění přes 9 000 do 10000 m výkopku/sypaniny z horniny třídy těžitelnosti I skupiny 1 až 3 | m3 | 27 |  | 0 | CS ÚRS 2022 02 |  |  | základní |  | 0 | 0 | 0 | 0 | 0 | 4 | K | 2 |  |  |  | ROZPOCET | 0 | 0 | 0 | 0 | 0 | 1 | 0 | 4 | 104410017
21 | K | 171201232 | Poplatek za uložení zeminy a kamení na recyklační skládce (skládkovné) kód odpadu 17 05 04 | m3 | 27 |  | 0 |  |  |  | základní |  | 0 | 0 | 0 | 0 | 0 | 4 | K | 2 |  |  |  | ROZPOCET | 0 | 0 | 0 | 0 | 0 | 1 | 0 | 4 | 370873780
22 | K | 174151101 | Zásyp jam, šachet rýh nebo kolem objektů sypaninou se zhutněním | m3 | 9 |  | 0 | CS ÚRS 2022 02 |  |  | základní |  | 0 | 0 | 0 | 0 | 0 | 4 | K | 2 |  |  |  | ROZPOCET | 0 | 0 | 0 | 0 | 0 | 1 | 0 | 4 | -957241290
| VV |  | 3,0*3,0*0,5*2 |  | 9 | [13 empty] | VV | 2 | 2 | True | 1 | ROZPOCET
23 | K | 174151102 | Zásyp v prostoru s omezeným pohybem stroje sypaninou se zhutněním | m3 | 27 |  | 0 | CS ÚRS 2022 02 |  |  | základní |  | 0 | 0 | 0 | 0 | 0 | 4 | K | 2 |  |  |  | ROZPOCET | 0 | 0 | 0 | 0 | 0 | 1 | 0 | 4 | 192083119
| VV |  | 3,0*3,0*1,5*2 |  | 27 | [13 empty] | VV | 2 | 2 | True | 1 | ROZPOCET
24 | M | 58333674 | kamenivo těžené hrubé frakce 16/32 | t | 54 |  | 0 | CS ÚRS 2021 01 |  |  | základní |  | 0 | 1 | 54 | 0 | 0 | 8 | M | 2 |  |  |  | ROZPOCET | 0 | 0 | 0 | 0 | 0 | 1 | 0 | 4 | 500369839
25 | K | 211971122 | Zřízení opláštění žeber nebo trativodů geotextilií v rýze nebo zářezu přes 1:2 š přes 2,5 m | m2 | 66 |  | 0 | CS ÚRS 2022 02 |  |  | základní |  | 0 | 0.00027 | 0.01782 | 0 | 0 | 4 | K | 2 |  |  |  | ROZPOCET | 0 | 0 | 0 | 0 | 0 | 1 | 0 | 4 | 1317144536
| VV |  | (4*3,0*2,0+3,0*3,0)*2 |  | 66 | [13 empty] | VV | 2 | 2 | True | 1 | ROZPOCET
26 | M | 69311225 | geotextilie netkaná separační, ochranná, filtrační, drenážní PES 100g/m2 | m2 | 78.177 |  | 0 | CS ÚRS 2021 01 |  |  | základní |  | 0 | 0.0001 | 0.0078177 | 0 | 0 | 8 | M | 2 |  |  |  | ROZPOCET | 0 | 0 | 0 | 0 | 0 | 1 | 0 | 4 | -944781315
| VV |  | 66*1,1845 'Přepočtené koeficientem množství |  | 78.177 | [13 empty] | VV | 2 | 2 | False | 1 | ROZPOCET
| D | 5 | Komunikace pozemní asfaltová |  |  |  | 0 | [5 empty] | 0 |  | 290.6121 |  | 0 | 1 | D | 1 |  |  |  | ROZPOCET | [6 empty] | 0
27 | K | 564861111 | Podklad ze štěrkodrtě ŠD plochy přes 100 m2 tl 200 mm | m2 | 415 |  | 0 | CS ÚRS 2022 02 |  |  | základní |  | 0 | 0.46 | 190.9 | 0 | 0 | 4 | K | 2 |  |  |  | ROZPOCET | 0 | 0 | 0 | 0 | 0 | 1 | 0 | 4 | 1149827580
28 | K | 573111112 | Postřik živičný infiltrační s posypem z asfaltu množství 1 kg/m2 | m2 | 415 |  | 0 | CS ÚRS 2022 02 |  |  | základní |  | 0 | 0.00601 | 2.4941 | 0 | 0 | 4 | K | 2 |  |  |  | ROZPOCET | 0 | 0 | 0 | 0 | 0 | 1 | 0 | 4 | 744808893
29 | K | 573211109 | Postřik živičný spojovací z asfaltu v množství 0,50 kg/m2 | m2 | 415 |  | 0 | CS ÚRS 2022 02 |  |  | základní |  | 0 | 0.00051 | 0.21165 | 0 | 0 | 4 | K | 2 |  |  |  | ROZPOCET | 0 | 0 | 0 | 0 | 0 | 1 | 0 | 4 | -826802798
30 | K | 577134141 | Asfaltový beton vrstva obrusná ACO 11 (ABS) tř. I tl 40 mm š přes 3 m z modifikovaného asfaltu | m2 | 415 |  | 0 | CS ÚRS 2022 02 |  |  | základní |  | 0 | 0.10373 | 43.048 | 0 | 0 | 4 | K | 2 |  |  |  | ROZPOCET | 0 | 0 | 0 | 0 | 0 | 1 | 0 | 4 | 2096113714
31 | K | 577145141 | Asfaltový beton vrstva obrusná ACO 16 (ABH) tl 50 mm š přes 3 m z modifikovaného asfaltu | m2 | 415 |  | 0 | CS ÚRS 2022 02 |  |  | základní |  | 0 | 0.12966 | 53.8089 | 0 | 0 | 4 | K | 2 |  |  |  | ROZPOCET | 0 | 0 | 0 | 0 | 0 | 1 | 0 | 4 | -1534866180
32 | K | 919726121 | Geotextilie pro ochranu, separaci a filtraci netkaná měrná hm do 200 g/m2 | m2 | 415 |  | 0 | CS ÚRS 2022 02 |  |  | základní |  | 0 | 0.00036 | 0.1494 | 0 | 0 | 4 | K | 2 |  |  |  | ROZPOCET | 0 | 0 | 0 | 0 | 0 | 1 | 0 | 4 | -146283648
| D | 56 | Vrchní vrstvy ploch hřiště |  |  |  | 0 | [5 empty] | 0 |  | 43.8498 |  | 0 | 1 | D | 1 |  |  |  | ROZPOCET | [6 empty] | 0
33 | K | 593345-001.R | Kryt venkovních hřišť SmartSoft Epdm 35 mm(25 SBR+10EPDM) HIC 1,6m v dané barevnosti | m2 | 415 |  | 0 |  |  |  | základní |  | 0 | 0.0208 | 8.632 | 0 | 0 | 4 | K | 2 |  |  |  | ROZPOCET | 0 | 0 | 0 | 0 | 0 | 1 | 0 | 4 | -524754565
34 | K | 593345-002.R | Rozměření grafických motivů na ploše | m2 | 415 |  | 0 |  |  |  | základní |  | 0 | 0.0208 | 8.632 | 0 | 0 | 4 | K | 2 |  |  |  | ROZPOCET | 0 | 0 | 0 | 0 | 0 | 1 | 0 | 4 | -2137351256
35 | K | 593345-003.R | Práce na grafice a instalace grafických motivů do plochy | soubor | 1 |  | 0 |  |  |  | základní |  | 0 | 0.0208 | 0.0208 | 0 | 0 | 4 | K | 2 |  |  |  | ROZPOCET | 0 | 0 | 0 | 0 | 0 | 1 | 0 | 4 | 1406523941
36 | K | 564871111 | Podklad ze štěrkodrtě ŠD plochy přes 100 m2 tl 250 mm | m2 | 21 |  | 0 | CS ÚRS 2022 02 |  |  | základní |  | 0 | 0.575 | 12.075 | 0 | 0 | 4 | K | 2 |  |  |  | ROZPOCET | 0 | 0 | 0 | 0 | 0 | 1 | 0 | 4 | -1148810655
37 | K | 564281111 | Podklad nebo podsyp ze štěrkopísku ŠP plochy přes 100 m2 tl 300 mm | m2 | 21 |  | 0 | CS ÚRS 2022 02 |  |  | základní |  | 0 | 0.69 | 14.49 | 0 | 0 | 4 | K | 2 |  |  |  | ROZPOCET | 0 | 0 | 0 | 0 | 0 | 1 | 0 | 4 | -1903511525
| D | 59 | Kryty pozemních komunikací ploch dlážděné |  |  |  | 0 | [5 empty] | 0 |  | 121.2752 |  | 0 | 1 | D | 1 |  |  |  | ROZPOCET | [6 empty] | 0
38 | K | 564801112 | Podklad ze štěrkodrtě ŠD plochy přes 100 m2 tl 40 mm | m2 | 160 |  | 0 | CS ÚRS 2022 02 |  |  | základní |  | 0 | 0.092 | 14.72 | 0 | 0 | 4 | K | 2 |  |  |  | ROZPOCET | 0 | 0 | 0 | 0 | 0 | 1 | 0 | 4 | 882792565
39 | K | 564861111 | Podklad ze štěrkodrtě ŠD plochy přes 100 m2 tl 200 mm | m2 | 160 |  | 0 | CS ÚRS 2022 02 |  |  | základní |  | 0 | 0.46 | 73.6 | 0 | 0 | 4 | K | 2 |  |  |  | ROZPOCET | 0 | 0 | 0 | 0 | 0 | 1 | 0 | 4 | -1757729684
40 | K | 596211112 | Kladení zámkové dlažby komunikací pro pěší ručně tl 60 mm skupiny A pl přes 100 do 300 m2 | m2 | 160 |  | 0 | CS ÚRS 2022 02 |  |  | základní |  | 0 | 0.08922 | 14.2752 | 0 | 0 | 4 | K | 2 |  |  |  | ROZPOCET | 0 | 0 | 0 | 0 | 0 | 1 | 0 | 4 | 272255691
41 | M | 59245015 | dlažba zámková tvaru I 200x165x60mm přírodní | m2 | 164.8 |  | 0 | CS ÚRS 2021 01 |  |  | základní |  | 0 | 0.113 | 18.6224 | 0 | 0 | 8 | M | 2 |  |  |  | ROZPOCET | 0 | 0 | 0 | 0 | 0 | 1 | 0 | 4 | -2077127011
| VV |  | 160 |  | 160 | [13 empty] | VV | 2 | 2 | True | 1 | ROZPOCET
| VV |  | 160*1,03 'Přepočtené koeficientem množství |  | 164.8 | [13 empty] | VV | 2 | 2 | False | 1 | ROZPOCET
42 | K | 919726121 | Geotextilie pro ochranu, separaci a filtraci netkaná měrná hm do 200 g/m2 | m2 | 160 |  | 0 | CS ÚRS 2022 02 |  |  | základní |  | 0 | 0.00036 | 0.0576 | 0 | 0 | 4 | K | 2 |  |  |  | ROZPOCET | 0 | 0 | 0 | 0 | 0 | 1 | 0 | 4 | -522930988
| D | 9 | Odvodnovací žlab |  |  |  | 0 | [5 empty] | 0 |  | 9.7666 |  | 0 | 1 | D | 1 |  |  |  | ROZPOCET | [6 empty] | 0
43 | K | 935932116 | Odvodňovací plastový žlab pro zatížení A15 vnitřní š 100 mm s roštem mřížkovým z Pz oceli | m | 109 |  | 0 | CS ÚRS 2022 02 |  |  | základní |  | 0 | 0.08781 | 9.5713 | 0 | 0 | 4 | K | 2 |  |  |  | ROZPOCET | 0 | 0 | 0 | 0 | 0 | 1 | 0 | 4 | 340812691
44 | K | 935932611 | Vpusť s kalovým košem pro plastový žlab vnitřní š 100 mm | kus | 1 |  | 0 | CS ÚRS 2022 02 |  |  | základní |  | 0 | 0.19504 | 0.19504 | 0 | 0 | 4 | K | 2 |  |  |  | ROZPOCET | 0 | 0 | 0 | 0 | 0 | 1 | 0 | 4 | -447775537
45 | K | 935932626 | Svislé odtokové hrdlo pro plastový žlab vnitřní š 100 mm z PP | kus | 1 |  | 0 | CS ÚRS 2022 02 |  |  | základní |  | 0 | 8e-05 | 8e-05 | 0 | 0 | 4 | K | 2 |  |  |  | ROZPOCET | 0 | 0 | 0 | 0 | 0 | 1 | 0 | 4 | 1060013230
46 | K | 935932632 | Sifon a sítko pro plastový žlab vnitřní š 100 mm z PP | kus | 1 |  | 0 | CS ÚRS 2022 02 |  |  | základní |  | 0 | 0.0002 | 0.0002 | 0 | 0 | 4 | K | 2 |  |  |  | ROZPOCET | 0 | 0 | 0 | 0 | 0 | 1 | 0 | 4 | 222913518
| D | 91 | Obrubníky |  |  |  | 0 | [5 empty] | 0 |  | 34.65 |  | 0 | 1 | D | 1 |  |  |  | ROZPOCET | [6 empty] | 0
47 | K | 916231213 | Osazení chodníkového obrubníku betonového stojatého s boční opěrou do lože z betonu prostého | m | 220 |  | 0 | CS ÚRS 2022 02 |  |  | základní |  | 0 | 0.1295 | 28.49 | 0 | 0 | 4 | K | 2 |  |  |  | ROZPOCET | 0 | 0 | 0 | 0 | 0 | 1 | 0 | 4 | 1141560627
48 | M | 59217001 | obrubník betonový zahradní 1000x50x250mm | m | 220 |  | 0 | CS ÚRS 2021 01 |  |  | základní |  | 0 | 0.028 | 6.16 | 0 | 0 | 8 | M | 2 |  |  |  | ROZPOCET | 0 | 0 | 0 | 0 | 0 | 1 | 0 | 4 | 952153572
| D | 998 | Přesun hmot |  |  |  | 0 | [5 empty] | 0 |  | 0 |  | 0 | 1 | D | 1 |  |  |  | ROZPOCET | [6 empty] | 0
49 | K | 998225111 | Přesun hmot pro pozemní komunikace s krytem z kamene, monolitickým betonovým nebo živičným | t | 589.743 |  | 0 | CS ÚRS 2022 02 |  |  | základní |  | 0 | 0 | 0 | 0 | 0 | 4 | K | 2 |  |  |  | ROZPOCET | 0 | 0 | 0 | 0 | 0 | 1 | 0 | 4 | 2032486874

## SO-03 - Beachvolejbalové ...
[9 empty] | >> skryté sloupce << | [9 empty] | {e70ef41a-a5fe-4443-8ef0-6af8a641fc47}
2
| KRYCÍ LIST SOUPISU PRACÍ | [8 empty] | v --- níže se nacházejí doplnkové a pomocné údaje k sestavám --- v | [8 empty] | False
Stavba:
Rekonstrukce sportovního arealu Dvořákovo gymnázium a soše Kralupy n/Vltavou
Objekt:
SO-03 - Beachvolejbalové hřiště vč.oplocení
| KSO: |  |  |  |  | CC-CZ:
| Místo: |  | Kralupy nad vltavou |  |  | Datum: | 13. 7. 2022
| Zadavatel: |  |  |  |  | IČ:
DIČ:
| Uchazeč: |  |  |  |  | IČ: | Vyplň údaj
|  | Vyplň údaj |  |  |  | DIČ: | Vyplň údaj
| Projektant: |  |  |  |  | IČ:
|  | Ing.Hynek Seiner |  |  |  | DIČ:
| Zpracovatel: |  |  |  |  | IČ:
|  | Horáková Dana |  |  |  | DIČ:
Poznámka:
| Cena bez DPH | [5 empty] | 0
|  |  | Základ daně |  |  | Sazba daně | Výše daně
| DPH | základní | 0 |  |  | 21% | 0
|  | snížená | 0 |  |  | 15% | 0
|  | zákl. přenesená | 0 |  |  | 21% | 0
|  | sníž. přenesená | 0 |  |  | 15% | 0
|  | nulová | 0 |  |  | 0% | 0
| Cena s DPH |  |  | v | CZK |  | 0
| Projektant |  |  | Zpracovatel
| Datum a podpis: |  | Razítko | Datum a podpis: |  |  | Razítko
| Objednavatel |  |  | Uchazeč
| Datum a podpis: |  | Razítko | Datum a podpis: |  |  | Razítko
REKAPITULACE ČLENĚNÍ SOUPISU PRACÍ
Stavba:
Rekonstrukce sportovního arealu Dvořákovo gymnázium a soše Kralupy n/Vltavou
Objekt:
SO-03 - Beachvolejbalové hřiště vč.oplocení
Místo: |  |  | Kralupy nad vltavou |  |  | Datum: | 13. 7. 2022
Zadavatel: | [5 empty] | Projektant: | Ing.Hynek Seiner
Uchazeč: |  |  | Vyplň údaj |  |  | Zpracovatel: | Horáková Dana
Kód dílu - Popis | [6 empty] | Cena celkem [CZK]
Náklady ze soupisu prací | [6 empty] | 0 | [12 empty] | -1
| HSV - Práce a dodávky HSV | [5 empty] | 0
| 1 - Zemní práce | [5 empty] | 0
| 3 - Oplocení hřiště | [5 empty] | 0
| 56 - Konstrukce dopadové plochy z písku | [5 empty] | 0
| 9 - Ostatní konstrukce obrubníky | [5 empty] | 0
| 998 - Přesun hmot | [5 empty] | 0
SOUPIS PRACÍ
Stavba:
Rekonstrukce sportovního arealu Dvořákovo gymnázium a soše Kralupy n/Vltavou
Objekt:
SO-03 - Beachvolejbalové hřiště vč.oplocení
Místo: |  |  | Kralupy nad vltavou |  |  | Datum: | 13. 7. 2022
Zadavatel: | [5 empty] | Projektant: | Ing.Hynek Seiner
Uchazeč: |  |  | Vyplň údaj |  |  | Zpracovatel: | Horáková Dana
PČ | Typ | Kód | Popis | MJ | Množství | J.cena [CZK] | Cena celkem [CZK] | Cenová soustava |  |  | DPH | J. Nh [h] | Nh celkem [h] | J. hmotnost [t] | Hmotnost celkem [t] | J. suť [t] | Suť Celkem [t]
Náklady soupisu celkem | [6 empty] | 0 | [5 empty] | 0 |  | 511.8653 |  | 0 |  | D | -1 | [10 empty] | 0
| D | HSV | Práce a dodávky HSV |  |  |  | 0 | [5 empty] | 0 |  | 511.8653 |  | 0 | 1 | D | 0 |  |  |  | ROZPOCET | [6 empty] | 0
| D | 1 | Zemní práce |  |  |  | 0 | [5 empty] | 0 |  | 0 |  | 0 | 1 | D | 1 |  |  |  | ROZPOCET | [6 empty] | 0
1 | K | 111301111 | Sejmutí drnu tl do 100 mm s přemístěním do 50 m nebo naložením na dopravní prostředek | m2 | 312 |  | 0 | CS ÚRS 2022 02 |  |  | základní |  | 0 | 0 | 0 | 0 | 0 | 4 | K | 2 |  |  |  | ROZPOCET | 0 | 0 | 0 | 0 | 0 | 1 | 0 | 4 | 1342412357
| VV |  | 24*13 |  | 312 | [13 empty] | VV | 2 | 2 | True | 1 | ROZPOCET
2 | K | 122251104 | Odkopávky a prokopávky nezapažené v hornině třídy těžitelnosti I skupiny 3 objem do 500 m3 strojně | m3 | 140.4 |  | 0 | CS ÚRS 2022 02 |  |  | základní |  | 0 | 0 | 0 | 0 | 0 | 4 | K | 2 |  |  |  | ROZPOCET | 0 | 0 | 0 | 0 | 0 | 1 | 0 | 4 | 714725018
| VV |  | 312*0,45 |  | 140.4 | [13 empty] | VV | 2 | 2 | True | 1 | ROZPOCET
3 | K | 162702111 | Vodorovné přemístění drnu bez naložení se složením přes 5000 do 6000 m | m2 | 312 |  | 0 | CS ÚRS 2022 02 |  |  | základní |  | 0 | 0 | 0 | 0 | 0 | 4 | K | 2 |  |  |  | ROZPOCET | 0 | 0 | 0 | 0 | 0 | 1 | 0 | 4 | -453553004
4 | K | 162702119 | Příplatek k vodorovnému přemístění drnu do 6000 m ZKD 1000 m | m2 | 1248 |  | 0 | CS ÚRS 2022 02 |  |  | základní |  | 0 | 0 | 0 | 0 | 0 | 4 | K | 2 |  |  |  | ROZPOCET | 0 | 0 | 0 | 0 | 0 | 1 | 0 | 4 | -1515167032
| VV |  | 312*4 |  | 1248 | [13 empty] | VV | 2 | 2 | True | 1 | ROZPOCET
5 | K | 162751117 | Vodorovné přemístění přes 9 000 do 10000 m výkopku/sypaniny z horniny třídy těžitelnosti I skupiny 1 až 3 | m3 | 140.4 |  | 0 | CS ÚRS 2022 02 |  |  | základní |  | 0 | 0 | 0 | 0 | 0 | 4 | K | 2 |  |  |  | ROZPOCET | 0 | 0 | 0 | 0 | 0 | 1 | 0 | 4 | -1370003128
6 | K | 171201232 | Poplatek za uložení zeminy a kamení na recyklační skládce (skládkovné) kód odpadu 17 05 04 | m3 | 140.4 |  | 0 |  |  |  | základní |  | 0 | 0 | 0 | 0 | 0 | 4 | K | 2 |  |  |  | ROZPOCET | 0 | 0 | 0 | 0 | 0 | 1 | 0 | 4 | -1541480914
7 | K | 181951112 | Úprava pláně v hornině třídy těžitelnosti I skupiny 1 až 3 se zhutněním strojně | m2 | 312 |  | 0 | CS ÚRS 2022 02 |  |  | základní |  | 0 | 0 | 0 | 0 | 0 | 4 | K | 2 |  |  |  | ROZPOCET | 0 | 0 | 0 | 0 | 0 | 1 | 0 | 4 | 1210628228
| D | 3 | Oplocení hřiště |  |  |  | 0 | [5 empty] | 0 |  | 33.658 |  | 0 | 1 | D | 1 |  |  |  | ROZPOCET | [6 empty] | 0
8 | K | 133251101 | Hloubení šachet nezapažených v hornině třídy těžitelnosti I skupiny 3 objem do 20 m3 | m3 | 13.32 |  | 0 | CS ÚRS 2022 02 |  |  | základní |  | 0 | 0 | 0 | 0 | 0 | 4 | K | 2 |  |  |  | ROZPOCET | 0 | 0 | 0 | 0 | 0 | 1 | 0 | 4 | -211990483
| VV |  | 37*0,6*0,6*1,0 |  | 13.32 | [13 empty] | VV | 2 | 2 | True | 1 | ROZPOCET
9 | K | 162751117 | Vodorovné přemístění přes 9 000 do 10000 m výkopku/sypaniny z horniny třídy těžitelnosti I skupiny 1 až 3 | m3 | 13.32 |  | 0 | CS ÚRS 2022 02 |  |  | základní |  | 0 | 0 | 0 | 0 | 0 | 4 | K | 2 |  |  |  | ROZPOCET | 0 | 0 | 0 | 0 | 0 | 1 | 0 | 4 | 837739922
10 | K | 171201232 | Poplatek za uložení zeminy a kamení na recyklační skládce (skládkovné) kód odpadu 17 05 04 | m3 | 13.32 |  | 0 |  |  |  | základní |  | 0 | 0 | 0 | 0 | 0 | 4 | K | 2 |  |  |  | ROZPOCET | 0 | 0 | 0 | 0 | 0 | 1 | 0 | 4 | -1673705293
11 | K | 275353112 | Bednění kotevních otvorů v základových patkách průřezu přes 0,01 do 0,02 m2 hl přes 0,5 do 1 m | kus | 37 |  | 0 | CS ÚRS 2022 02 |  |  | základní |  | 0 | 0.00589 | 0.21793 | 0 | 0 | 4 | K | 2 |  |  |  | ROZPOCET | 0 | 0 | 0 | 0 | 0 | 1 | 0 | 4 | 1963272322
12 | K | 275313611 | Základové patky z betonu tř. C 16/20 | m3 | 13.32 |  | 0 | CS ÚRS 2022 02 |  |  | základní |  | 0 | 2.301 | 30.6496 | 0 | 0 | 4 | K | 2 |  |  |  | ROZPOCET | 0 | 0 | 0 | 0 | 0 | 1 | 0 | 4 | 1510677331
| VV |  | 37*0,6*0,6*1,0 |  | 13.32 | [13 empty] | VV | 2 | 2 | True | 1 | ROZPOCET
13 | K | 338171121 | Osazování sloupků a vzpěr plotových ocelových v přes 2 do 2,6 m se zalitím MC | kus | 37 |  | 0 | CS ÚRS 2022 02 |  |  | základní |  | 0 | 0.00702 | 0.25974 | 0 | 0 | 4 | K | 2 |  |  |  | ROZPOCET | 0 | 0 | 0 | 0 | 0 | 1 | 0 | 4 | 482689105
| VV |  | 74/2,1 |  | 35.238 | [13 empty] | VV | 2 | 2 | True | 0 | ROZPOCET
| VV |  | 1,762 |  | 1.762 | [13 empty] | VV | 2 | 2 | True | 0 | ROZPOCET
| VV |  | Součet |  | 37 | [13 empty] | VV | 2 | 4 | True | 1 | ROZPOCET
14 | M | 14550266 | profil ocelový čtvercový svařovaný 80x80x3mm 7,7kg/bm | t | 1.396 |  | 0 | CS ÚRS 2021 01 |  |  | základní |  | 0 | 1 | 1.396 | 0 | 0 | 8 | M | 2 |  |  |  | ROZPOCET | 0 | 0 | 0 | 0 | 0 | 1 | 0 | 4 | -742222679
| VV |  | 37*4,9*7,7*0,001 |  | 1.396 | [13 empty] | VV | 2 | 2 | True | 1 | ROZPOCET
15 | K | 348101220 | Osazení vrat nebo vrátek k oplocení na ocelové sloupky pl přes 2 do 4 m2 | kus | 1 |  | 0 | CS ÚRS 2022 02 |  |  | základní |  | 0 | 0 | 0 | 0 | 0 | 4 | K | 2 |  |  |  | ROZPOCET | 0 | 0 | 0 | 0 | 0 | 1 | 0 | 4 | -191671450
16 | M | 55342335 | branka plotová jednokřídlá Pz s PVC vrstvou 1000x2030mm | kus | 1 |  | 0 | CS ÚRS 2021 01 |  |  | základní |  | 0 | 0 | 0 | 0 | 0 | 8 | M | 2 |  |  |  | ROZPOCET | 0 | 0 | 0 | 0 | 0 | 1 | 0 | 4 | -1455731962
17 | K | 348401140.R | Montáž oplocení z pletiva s napínacími dráty výšky do 4,0 m | m | 74 |  | 0 |  |  |  | základní |  | 0 | 0 | 0 | 0 | 0 | 4 | K | 2 |  |  |  | ROZPOCET | 0 | 0 | 0 | 0 | 0 | 1 | 0 | 4 | 567935975
| VV |  | 74 |  | 74 | [13 empty] | VV | 2 | 2 | True | 1 | ROZPOCET
18 | M | 31687276.R | síť ochranná z PP oka 4,5*4,5 cm tl.3 mm | m2 | 319.68 |  | 0 |  |  |  | základní |  | 0 | 0.0032 | 1.023 | 0 | 0 | 8 | M | 2 |  |  |  | ROZPOCET | 0 | 0 | 0 | 0 | 0 | 1 | 0 | 4 | 1934997793
| VV |  | 296*1,08 |  | 319.68 | [13 empty] | VV | 2 | 2 | True | 0 | ROZPOCET
| VV |  | Součet |  | 319.68 | [13 empty] | VV | 2 | 4 | True | 1 | ROZPOCET
19 | K | 348401350 | Rozvinutí, montáž a napnutí napínacího drátu na oplocení | m | 370 |  | 0 | CS ÚRS 2022 02 |  |  | základní |  | 0 | 0 | 0 | 0 | 0 | 4 | K | 2 |  |  |  | ROZPOCET | 0 | 0 | 0 | 0 | 0 | 1 | 0 | 4 | -39509980
| VV |  | 5*74 |  | 370 | [13 empty] | VV | 2 | 2 | True | 1 | ROZPOCET
20 | M | 15615300.R | vodící lanko pro uchycení sítě | m | 370 |  | 0 |  |  |  | základní |  | 0 | 5e-05 | 0.0185 | 0 | 0 | 8 | M | 2 |  |  |  | ROZPOCET | 0 | 0 | 0 | 0 | 0 | 1 | 0 | 4 | 1368961926
21 | K | 348401360 | Přiháčkování strojového pletiva k napínacímu drátu na oplocení | m | 370 |  | 0 | CS ÚRS 2022 02 |  |  | základní |  | 0 | 0 | 0 | 0 | 0 | 4 | K | 2 |  |  |  | ROZPOCET | 0 | 0 | 0 | 0 | 0 | 1 | 0 | 4 | 51811325
22 | K | 949101113 | Lešení pomocné pro objekty pozemních staveb s lešeňovou podlahou v do 5 m zatížení do 150 kg/m2 | m2 | 444 |  | 0 |  |  |  | základní |  | 0 | 0.00021 | 0.09324 | 0 | 0 | 4 | K | 2 |  |  |  | ROZPOCET | 0 | 0 | 0 | 0 | 0 | 1 | 0 | 4 | 1906387494
| VV |  | 296*1,5 |  | 444 | [13 empty] | VV | 2 | 2 | True | 1 | ROZPOCET
| D | 56 | Konstrukce dopadové plochy z písku |  |  |  | 0 | [5 empty] | 0 |  | 466.5523 |  | 0 | 1 | D | 1 |  |  |  | ROZPOCET | [6 empty] | 0
23 | K | 564281112 | Podklad nebo podsyp ze štěrkopísku ŠP plochy přes 100 m2 tl 400 mm | m2 | 312 |  | 0 |  |  |  | základní |  | 0 | 0.92 | 287.04 | 0 | 0 | 4 | K | 2 |  |  |  | ROZPOCET | 0 | 0 | 0 | 0 | 0 | 1 | 0 | 4 | 1671124836
24 | K | 564871111 | Podklad ze štěrkodrtě ŠD plochy přes 100 m2 tl 250 mm | m2 | 312 |  | 0 | CS ÚRS 2022 02 |  |  | základní |  | 0 | 0.575 | 179.4 | 0 | 0 | 4 | K | 2 |  |  |  | ROZPOCET | 0 | 0 | 0 | 0 | 0 | 1 | 0 | 4 | -18000513
25 | K | 919726121 | Geotextilie pro ochranu, separaci a filtraci netkaná měrná hm do 200 g/m2 | m2 | 312 |  | 0 | CS ÚRS 2022 02 |  |  | základní |  | 0 | 0.00036 | 0.11232 | 0 | 0 | 4 | K | 2 |  |  |  | ROZPOCET | 0 | 0 | 0 | 0 | 0 | 1 | 0 | 4 | -758538208
| D | 9 | Ostatní konstrukce obrubníky |  |  |  | 0 | [5 empty] | 0 |  | 11.655 |  | 0 | 1 | D | 1 |  |  |  | ROZPOCET | [6 empty] | 0
26 | K | 916231213 | Osazení chodníkového obrubníku betonového stojatého s boční opěrou do lože z betonu prostého | m | 74 |  | 0 | CS ÚRS 2022 02 |  |  | základní |  | 0 | 0.1295 | 9.583 | 0 | 0 | 4 | K | 2 |  |  |  | ROZPOCET | 0 | 0 | 0 | 0 | 0 | 1 | 0 | 4 | -1115453935
27 | M | 59217001 | obrubník betonový zahradní 1000x50x250mm | m | 74 |  | 0 | CS ÚRS 2021 01 |  |  | základní |  | 0 | 0.028 | 2.072 | 0 | 0 | 8 | M | 2 |  |  |  | ROZPOCET | 0 | 0 | 0 | 0 | 0 | 1 | 0 | 4 | -1099475582
| D | 998 | Přesun hmot |  |  |  | 0 | [5 empty] | 0 |  | 0 |  | 0 | 1 | D | 1 |  |  |  | ROZPOCET | [6 empty] | 0
28 | K | 998225111 | Přesun hmot pro pozemní komunikace s krytem z kamene, monolitickým betonovým nebo živičným | t | 511.865 |  | 0 | CS ÚRS 2022 02 |  |  | základní |  | 0 | 0 | 0 | 0 | 0 | 4 | K | 2 |  |  |  | ROZPOCET | 0 | 0 | 0 | 0 | 0 | 1 | 0 | 4 | -412695202

## SO-04 - Workoutové prvky
[9 empty] | >> skryté sloupce << | [9 empty] | {4beac0a2-bd10-4729-b232-9be829eca575}
2
| KRYCÍ LIST SOUPISU PRACÍ | [8 empty] | v --- níže se nacházejí doplnkové a pomocné údaje k sestavám --- v | [8 empty] | False
Stavba:
Rekonstrukce sportovního arealu Dvořákovo gymnázium a soše Kralupy n/Vltavou
Objekt:
SO-04 - Workoutové prvky
| KSO: |  |  |  |  | CC-CZ:
| Místo: |  | Kralupy nad vltavou |  |  | Datum: | 13. 7. 2022
| Zadavatel: |  |  |  |  | IČ:
DIČ:
| Uchazeč: |  |  |  |  | IČ: | Vyplň údaj
|  | Vyplň údaj |  |  |  | DIČ: | Vyplň údaj
| Projektant: |  |  |  |  | IČ:
|  | Ing.Hynek Seiner |  |  |  | DIČ:
| Zpracovatel: |  |  |  |  | IČ:
|  | Horáková Dana |  |  |  | DIČ:
Poznámka:
| Cena bez DPH | [5 empty] | 0
|  |  | Základ daně |  |  | Sazba daně | Výše daně
| DPH | základní | 0 |  |  | 21% | 0
|  | snížená | 0 |  |  | 15% | 0
|  | zákl. přenesená | 0 |  |  | 21% | 0
|  | sníž. přenesená | 0 |  |  | 15% | 0
|  | nulová | 0 |  |  | 0% | 0
| Cena s DPH |  |  | v | CZK |  | 0
| Projektant |  |  | Zpracovatel
| Datum a podpis: |  | Razítko | Datum a podpis: |  |  | Razítko
| Objednavatel |  |  | Uchazeč
| Datum a podpis: |  | Razítko | Datum a podpis: |  |  | Razítko
REKAPITULACE ČLENĚNÍ SOUPISU PRACÍ
Stavba:
Rekonstrukce sportovního arealu Dvořákovo gymnázium a soše Kralupy n/Vltavou
Objekt:
SO-04 - Workoutové prvky
Místo: |  |  | Kralupy nad vltavou |  |  | Datum: | 13. 7. 2022
Zadavatel: | [5 empty] | Projektant: | Ing.Hynek Seiner
Uchazeč: |  |  | Vyplň údaj |  |  | Zpracovatel: | Horáková Dana
Kód dílu - Popis | [6 empty] | Cena celkem [CZK]
Náklady ze soupisu prací | [6 empty] | 0 | [12 empty] | -1
| HSV - Práce a dodávky HSV | [5 empty] | 0
| 1 - Zemní práce | [5 empty] | 0
| 2 - Zakládání pod posilovací prvky | [5 empty] | 0
| 5 - Komunikace pozemní-dopadová pryž | [5 empty] | 0
| 56 - Konstrukce dopadové plochy z písku | [5 empty] | 0
| 9 - Ostatní konstrukce obrubníky | [5 empty] | 0
| 93 - D+M posilovacích prvků | [5 empty] | 0
| 998 - Přesun hmot | [5 empty] | 0
SOUPIS PRACÍ
Stavba:
Rekonstrukce sportovního arealu Dvořákovo gymnázium a soše Kralupy n/Vltavou
Objekt:
SO-04 - Workoutové prvky
Místo: |  |  | Kralupy nad vltavou |  |  | Datum: | 13. 7. 2022
Zadavatel: | [5 empty] | Projektant: | Ing.Hynek Seiner
Uchazeč: |  |  | Vyplň údaj |  |  | Zpracovatel: | Horáková Dana
PČ | Typ | Kód | Popis | MJ | Množství | J.cena [CZK] | Cena celkem [CZK] | Cenová soustava |  |  | DPH | J. Nh [h] | Nh celkem [h] | J. hmotnost [t] | Hmotnost celkem [t] | J. suť [t] | Suť Celkem [t]
Náklady soupisu celkem | [6 empty] | 0 | [5 empty] | 0 |  | 172.2374 |  | 0 |  | D | -1 | [10 empty] | 0
| D | HSV | Práce a dodávky HSV |  |  |  | 0 | [5 empty] | 0 |  | 172.2374 |  | 0 | 1 | D | 0 |  |  |  | ROZPOCET | [6 empty] | 0
| D | 1 | Zemní práce |  |  |  | 0 | [5 empty] | 0 |  | 0 |  | 0 | 1 | D | 1 |  |  |  | ROZPOCET | [6 empty] | 0
1 | K | 111301111 | Sejmutí drnu tl do 100 mm s přemístěním do 50 m nebo naložením na dopravní prostředek | m2 | 167 |  | 0 | CS ÚRS 2022 02 |  |  | základní |  | 0 | 0 | 0 | 0 | 0 | 4 | K | 2 |  |  |  | ROZPOCET | 0 | 0 | 0 | 0 | 0 | 1 | 0 | 4 | -1909763093
| VV |  | 146+21 |  | 167 | [13 empty] | VV | 2 | 2 | True | 1 | ROZPOCET
2 | K | 162702111 | Vodorovné přemístění drnu bez naložení se složením přes 5000 do 6000 m | m2 | 167 |  | 0 | CS ÚRS 2022 02 |  |  | základní |  | 0 | 0 | 0 | 0 | 0 | 4 | K | 2 |  |  |  | ROZPOCET | 0 | 0 | 0 | 0 | 0 | 1 | 0 | 4 | -433381608
3 | K | 162702119 | Příplatek k vodorovnému přemístění drnu do 6000 m ZKD 1000 m | m2 | 668 |  | 0 | CS ÚRS 2022 02 |  |  | základní |  | 0 | 0 | 0 | 0 | 0 | 4 | K | 2 |  |  |  | ROZPOCET | 0 | 0 | 0 | 0 | 0 | 1 | 0 | 4 | -1291738236
| VV |  | 167*4 |  | 668 | [13 empty] | VV | 2 | 2 | True | 1 | ROZPOCET
4 | K | 122251103 | Odkopávky a prokopávky nezapažené v hornině třídy těžitelnosti I skupiny 3 objem do 100 m3 strojně | m3 | 51.98 |  | 0 | CS ÚRS 2022 02 |  |  | základní |  | 0 | 0 | 0 | 0 | 0 | 4 | K | 2 |  |  |  | ROZPOCET | 0 | 0 | 0 | 0 | 0 | 1 | 0 | 4 | -238613628
| VV |  | 98*0,31 |  | 30.38 | [13 empty] | VV | 2 | 2 | True | 0 | ROZPOCET
| VV |  | Mezisoučet pod pryž |  | 30.38 | [13 empty] | VV | 2 | 3 | True | 0 | ROZPOCET
| VV |  | 48*0,45 |  | 21.6 | [13 empty] | VV | 2 | 2 | True | 0 | ROZPOCET
| VV |  | Mezisoučet pod písek |  | 21.6 | [13 empty] | VV | 2 | 3 | True | 0 | ROZPOCET
| VV |  | Součet |  | 51.98 | [13 empty] | VV | 2 | 4 | True | 1 | ROZPOCET
5 | K | 162751117 | Vodorovné přemístění přes 9 000 do 10000 m výkopku/sypaniny z horniny třídy těžitelnosti I skupiny 1 až 3 | m3 | 51.98 |  | 0 | CS ÚRS 2022 02 |  |  | základní |  | 0 | 0 | 0 | 0 | 0 | 4 | K | 2 |  |  |  | ROZPOCET | 0 | 0 | 0 | 0 | 0 | 1 | 0 | 4 | 1180729636
6 | K | 171201232 | Poplatek za uložení zeminy a kamení na recyklační skládce (skládkovné) kód odpadu 17 05 04 | m3 | 51.98 |  | 0 |  |  |  | základní |  | 0 | 0 | 0 | 0 | 0 | 4 | K | 2 |  |  |  | ROZPOCET | 0 | 0 | 0 | 0 | 0 | 1 | 0 | 4 | -870858862
7 | K | 181951112 | Úprava pláně v hornině třídy těžitelnosti I skupiny 1 až 3 se zhutněním strojně | m2 | 146 |  | 0 | CS ÚRS 2022 02 |  |  | základní |  | 0 | 0 | 0 | 0 | 0 | 4 | K | 2 |  |  |  | ROZPOCET | 0 | 0 | 0 | 0 | 0 | 1 | 0 | 4 | 135961990
| D | 2 | Zakládání pod posilovací prvky |  |  |  | 0 | [5 empty] | 0 |  | 7.0159 |  | 0 | 1 | D | 1 |  |  |  | ROZPOCET | [6 empty] | 0
8 | K | 133251101 | Hloubení šachet nezapažených v hornině třídy těžitelnosti I skupiny 3 objem do 20 m3 | m3 | 2.736 |  | 0 | CS ÚRS 2022 02 |  |  | základní |  | 0 | 0 | 0 | 0 | 0 | 4 | K | 2 |  |  |  | ROZPOCET | 0 | 0 | 0 | 0 | 0 | 1 | 0 | 4 | -287049494
| VV |  | 0,5*0,5*0,8*9 |  | 1.8 | [13 empty] | VV | 2 | 2 | True | 0 | ROZPOCET
| VV |  | 0,3*0,3*0,8*13 |  | 0.936 | [13 empty] | VV | 2 | 2 | True | 0 | ROZPOCET
| VV |  | Součet |  | 2.736 | [13 empty] | VV | 2 | 4 | True | 1 | ROZPOCET
9 | K | 162751117 | Vodorovné přemístění přes 9 000 do 10000 m výkopku/sypaniny z horniny třídy těžitelnosti I skupiny 1 až 3 | m3 | 2.736 |  | 0 | CS ÚRS 2022 02 |  |  | základní |  | 0 | 0 | 0 | 0 | 0 | 4 | K | 2 |  |  |  | ROZPOCET | 0 | 0 | 0 | 0 | 0 | 1 | 0 | 4 | 1034289464
10 | K | 171201232 | Poplatek za uložení zeminy a kamení na recyklační skládce (skládkovné) kód odpadu 17 05 04 | m3 | 2.736 |  | 0 |  |  |  | základní |  | 0 | 0 | 0 | 0 | 0 | 4 | K | 2 |  |  |  | ROZPOCET | 0 | 0 | 0 | 0 | 0 | 1 | 0 | 4 | 1460372687
11 | K | 275313811 | Základové patky z betonu tř. C 25/30 | m3 | 2.736 |  | 0 | CS ÚRS 2022 02 |  |  | základní |  | 0 | 2.5019 | 6.8451 | 0 | 0 | 4 | K | 2 |  |  |  | ROZPOCET | 0 | 0 | 0 | 0 | 0 | 1 | 0 | 4 | 753320946
| VV |  | 0,5*0,5*0,8*9 |  | 1.8 | [13 empty] | VV | 2 | 2 | True | 0 | ROZPOCET
| VV |  | 0,3*0,3*0,8*13 |  | 0.936 | [13 empty] | VV | 2 | 2 | True | 0 | ROZPOCET
| VV |  | Součet |  | 2.736 | [13 empty] | VV | 2 | 4 | True | 1 | ROZPOCET
12 | K | 275353102 | Bednění kotevních otvorů v základových patkách průřezu do 0,01 m2 hl přes 0,25 do 0,5 m | kus | 22 |  | 0 | CS ÚRS 2022 02 |  |  | základní |  | 0 | 0.00217 | 0.04774 | 0 | 0 | 4 | K | 2 |  |  |  | ROZPOCET | 0 | 0 | 0 | 0 | 0 | 1 | 0 | 4 | -956891171
13 | K | 275353112 | Bednění kotevních otvorů v základových patkách průřezu přes 0,01 do 0,02 m2 hl přes 0,5 do 1 m | kus | 9 |  | 0 | CS ÚRS 2022 02 |  |  | základní |  | 0 | 0.00589 | 0.05301 | 0 | 0 | 4 | K | 2 |  |  |  | ROZPOCET | 0 | 0 | 0 | 0 | 0 | 1 | 0 | 4 | -105658032
14 | K | 721173403.WVN | Potrubí kanalizační Wavin KG SN 4 svodné DN 160 | m | 6.3 |  | 0 |  |  |  | základní |  | 0 | 0.01111 | 0.069993 | 0 | 0 | 16 | K | 2 |  |  |  | ROZPOCET | 0 | 0 | 0 | 0 | 0 | 1 | 0 | 16 | 1652044743
| VV |  | 9*0,7 |  | 6.3 | [13 empty] | VV | 2 | 2 | True | 1 | ROZPOCET
| D | 5 | Komunikace pozemní-dopadová pryž |  |  |  | 0 | [5 empty] | 0 |  | 72.8468 |  | 0 | 1 | D | 1 |  |  |  | ROZPOCET | [6 empty] | 0
15 | K | 636624222 | Podlaha z hladkých desek z recyklované pryže tl 11,5 barevná lepená celoplošně na vyrovnaný podklad | m2 | 98 |  | 0 | CS ÚRS 2022 02 |  |  | základní |  | 0 | 0.01362 | 1.3348 | 0 | 0 | 4 | K | 2 |  |  |  | ROZPOCET | 0 | 0 | 0 | 0 | 0 | 1 | 0 | 4 | 1945285287
16 | K | 631311116 | Mazanina tl přes 50 do 80 mm z betonu prostého bez zvýšených nároků na prostředí tř. C 25/30 | m3 | 4.9 |  | 0 | CS ÚRS 2022 02 |  |  | základní |  | 0 | 2.5019 | 12.2592 | 0 | 0 | 4 | K | 2 |  |  |  | ROZPOCET | 0 | 0 | 0 | 0 | 0 | 1 | 0 | 4 | 1739625107
| VV |  | 98*0,05 |  | 4.9 | [13 empty] | VV | 2 | 2 | True | 1 | ROZPOCET
17 | K | 631319171 | Příplatek k mazanině tl přes 50 do 80 mm za stržení povrchu spodní vrstvy před vložením výztuže | m3 | 4.9 |  | 0 | CS ÚRS 2022 02 |  |  | základní |  | 0 | 0 | 0 | 0 | 0 | 4 | K | 2 |  |  |  | ROZPOCET | 0 | 0 | 0 | 0 | 0 | 1 | 0 | 4 | -138816727
18 | K | 631362021 | Výztuž mazanin svařovanými sítěmi Kari | t | 0.297 |  | 0 | CS ÚRS 2022 02 |  |  | základní |  | 0 | 1.0628 | 0.31564 | 0 | 0 | 4 | K | 2 |  |  |  | ROZPOCET | 0 | 0 | 0 | 0 | 0 | 1 | 0 | 4 | 509678048
| VV |  | 98*0,00303 |  | 0.297 | [13 empty] | VV | 2 | 2 | True | 1 | ROZPOCET
19 | K | 564772111 | Podklad z vibrovaného štěrku VŠ tl 250 mm | m2 | 98 |  | 0 | CS ÚRS 2022 02 |  |  | základní |  | 0 | 0.60104 | 58.9019 | 0 | 0 | 4 | K | 2 |  |  |  | ROZPOCET | 0 | 0 | 0 | 0 | 0 | 1 | 0 | 4 | 2131092485
20 | K | 919726121 | Geotextilie pro ochranu, separaci a filtraci netkaná měrná hm do 200 g/m2 | m2 | 98 |  | 0 | CS ÚRS 2022 02 |  |  | základní |  | 0 | 0.00036 | 0.03528 | 0 | 0 | 4 | K | 2 |  |  |  | ROZPOCET | 0 | 0 | 0 | 0 | 0 | 1 | 0 | 4 | 1114520303
| D | 56 | Konstrukce dopadové plochy z písku |  |  |  | 0 | [5 empty] | 0 |  | 71.7773 |  | 0 | 1 | D | 1 |  |  |  | ROZPOCET | [6 empty] | 0
21 | K | 564281112 | Podklad nebo podsyp ze štěrkopísku ŠP plochy přes 100 m2 tl 400 mm | m2 | 48 |  | 0 |  |  |  | základní |  | 0 | 0.92 | 44.16 | 0 | 0 | 4 | K | 2 |  |  |  | ROZPOCET | 0 | 0 | 0 | 0 | 0 | 1 | 0 | 4 | -356752636
22 | K | 564871111 | Podklad ze štěrkodrtě ŠD plochy přes 100 m2 tl 250 mm | m2 | 48 |  | 0 | CS ÚRS 2022 02 |  |  | základní |  | 0 | 0.575 | 27.6 | 0 | 0 | 4 | K | 2 |  |  |  | ROZPOCET | 0 | 0 | 0 | 0 | 0 | 1 | 0 | 4 | 1313829181
23 | K | 919726121 | Geotextilie pro ochranu, separaci a filtraci netkaná měrná hm do 200 g/m2 | m2 | 48 |  | 0 | CS ÚRS 2022 02 |  |  | základní |  | 0 | 0.00036 | 0.01728 | 0 | 0 | 4 | K | 2 |  |  |  | ROZPOCET | 0 | 0 | 0 | 0 | 0 | 1 | 0 | 4 | -1895492899
| D | 9 | Ostatní konstrukce obrubníky |  |  |  | 0 | [5 empty] | 0 |  | 18.8103 |  | 0 | 1 | D | 1 |  |  |  | ROZPOCET | [6 empty] | 0
24 | K | 916231213 | Osazení chodníkového obrubníku betonového stojatého s boční opěrou do lože z betonu prostého | m | 126 |  | 0 | CS ÚRS 2022 02 |  |  | základní |  | 0 | 0.1295 | 16.317 | 0 | 0 | 4 | K | 2 |  |  |  | ROZPOCET | 0 | 0 | 0 | 0 | 0 | 1 | 0 | 4 | -257280857
25 | M | ITP.0001077.URS | obrubník pryž 1000x50x250mm červený | m | 128.52 |  | 0 |  |  |  | základní |  | 0 | 0.0194 | 2.4933 | 0 | 0 | 8 | M | 2 |  |  |  | ROZPOCET | 0 | 0 | 0 | 0 | 0 | 1 | 0 | 4 | 258073245
| VV |  | 126*1,02 'Přepočtené koeficientem množství |  | 128.52 | [13 empty] | VV | 2 | 2 | False | 1 | ROZPOCET
| D | 93 | D+M posilovacích prvků |  |  |  | 0 | [5 empty] | 0 |  | 1.7872 |  | 0 | 1 | D | 1 |  |  |  | ROZPOCET | [6 empty] | 0
26 | K | 936124101 | Dodávka vč.montáže a kotvení WORKOUTOVÝCH prvků dle PD | soubor | 5 |  | 0 |  |  |  | základní |  | 0 | 0.35744 | 1.7872 | 0 | 0 | 4 | K | 2 |  |  |  | ROZPOCET | 0 | 0 | 0 | 0 | 0 | 1 | 0 | 4 | -908188142
| D | 998 | Přesun hmot |  |  |  | 0 | [5 empty] | 0 |  | 0 |  | 0 | 1 | D | 1 |  |  |  | ROZPOCET | [6 empty] | 0
27 | K | 998225111 | Přesun hmot pro pozemní komunikace s krytem z kamene, monolitickým betonovým nebo živičným | t | 172.167 |  | 0 | CS ÚRS 2022 02 |  |  | základní |  | 0 | 0 | 0 | 0 | 0 | 4 | K | 2 |  |  |  | ROZPOCET | 0 | 0 | 0 | 0 | 0 | 1 | 0 | 4 | -373507528

## SO-05 - Vrhačský kruh+vrž...
[9 empty] | >> skryté sloupce << | [9 empty] | {b557375a-2d3b-4126-aabd-3eed5c651a80}
2
| KRYCÍ LIST SOUPISU PRACÍ | [8 empty] | v --- níže se nacházejí doplnkové a pomocné údaje k sestavám --- v | [8 empty] | False
Stavba:
Rekonstrukce sportovního arealu Dvořákovo gymnázium a soše Kralupy n/Vltavou
Objekt:
SO-05 - Vrhačský kruh+vržiště
| KSO: |  |  |  |  | CC-CZ:
| Místo: |  | Kralupy nad vltavou |  |  | Datum: | 13. 7. 2022
| Zadavatel: |  |  |  |  | IČ:
DIČ:
| Uchazeč: |  |  |  |  | IČ: | Vyplň údaj
|  | Vyplň údaj |  |  |  | DIČ: | Vyplň údaj
| Projektant: |  |  |  |  | IČ:
|  | Ing.Hynek Seiner |  |  |  | DIČ:
| Zpracovatel: |  |  |  |  | IČ:
|  | Horáková Dana |  |  |  | DIČ:
Poznámka:
| Cena bez DPH | [5 empty] | 0
|  |  | Základ daně |  |  | Sazba daně | Výše daně
| DPH | základní | 0 |  |  | 21% | 0
|  | snížená | 0 |  |  | 15% | 0
|  | zákl. přenesená | 0 |  |  | 21% | 0
|  | sníž. přenesená | 0 |  |  | 15% | 0
|  | nulová | 0 |  |  | 0% | 0
| Cena s DPH |  |  | v | CZK |  | 0
| Projektant |  |  | Zpracovatel
| Datum a podpis: |  | Razítko | Datum a podpis: |  |  | Razítko
| Objednavatel |  |  | Uchazeč
| Datum a podpis: |  | Razítko | Datum a podpis: |  |  | Razítko
REKAPITULACE ČLENĚNÍ SOUPISU PRACÍ
Stavba:
Rekonstrukce sportovního arealu Dvořákovo gymnázium a soše Kralupy n/Vltavou
Objekt:
SO-05 - Vrhačský kruh+vržiště
Místo: |  |  | Kralupy nad vltavou |  |  | Datum: | 13. 7. 2022
Zadavatel: | [5 empty] | Projektant: | Ing.Hynek Seiner
Uchazeč: |  |  | Vyplň údaj |  |  | Zpracovatel: | Horáková Dana
Kód dílu - Popis | [6 empty] | Cena celkem [CZK]
Náklady ze soupisu prací | [6 empty] | 0 | [12 empty] | -1
| HSV - Práce a dodávky HSV | [5 empty] | 0
| 1 - Zemní práce | [5 empty] | 0
| 5 - Komunikace pozemní | [5 empty] | 0
| 998 - Přesun hmot | [5 empty] | 0
SOUPIS PRACÍ
Stavba:
Rekonstrukce sportovního arealu Dvořákovo gymnázium a soše Kralupy n/Vltavou
Objekt:
SO-05 - Vrhačský kruh+vržiště
Místo: |  |  | Kralupy nad vltavou |  |  | Datum: | 13. 7. 2022
Zadavatel: | [5 empty] | Projektant: | Ing.Hynek Seiner
Uchazeč: |  |  | Vyplň údaj |  |  | Zpracovatel: | Horáková Dana
PČ | Typ | Kód | Popis | MJ | Množství | J.cena [CZK] | Cena celkem [CZK] | Cenová soustava |  |  | DPH | J. Nh [h] | Nh celkem [h] | J. hmotnost [t] | Hmotnost celkem [t] | J. suť [t] | Suť Celkem [t]
Náklady soupisu celkem | [6 empty] | 0 | [5 empty] | 0 |  | 57.9434 |  | 0 |  | D | -1 | [10 empty] | 0
| D | HSV | Práce a dodávky HSV |  |  |  | 0 | [5 empty] | 0 |  | 57.9434 |  | 0 | 1 | D | 0 |  |  |  | ROZPOCET | [6 empty] | 0
| D | 1 | Zemní práce |  |  |  | 0 | [5 empty] | 0 |  | 0 |  | 0 | 1 | D | 1 |  |  |  | ROZPOCET | [6 empty] | 0
1 | K | 111301111 | Sejmutí drnu tl do 100 mm s přemístěním do 50 m nebo naložením na dopravní prostředek | m2 | 75 |  | 0 | CS ÚRS 2022 02 |  |  | základní |  | 0 | 0 | 0 | 0 | 0 | 4 | K | 2 |  |  |  | ROZPOCET | 0 | 0 | 0 | 0 | 0 | 1 | 0 | 4 | -276589860
2 | K | 162702111 | Vodorovné přemístění drnu bez naložení se složením přes 5000 do 6000 m | m2 | 75 |  | 0 | CS ÚRS 2022 02 |  |  | základní |  | 0 | 0 | 0 | 0 | 0 | 4 | K | 2 |  |  |  | ROZPOCET | 0 | 0 | 0 | 0 | 0 | 1 | 0 | 4 | -206884460
3 | K | 162702119 | Příplatek k vodorovnému přemístění drnu do 6000 m ZKD 1000 m | m2 | 300 |  | 0 | CS ÚRS 2022 02 |  |  | základní |  | 0 | 0 | 0 | 0 | 0 | 4 | K | 2 |  |  |  | ROZPOCET | 0 | 0 | 0 | 0 | 0 | 1 | 0 | 4 | 11315989
| VV |  | 75,000*4 |  | 300 | [13 empty] | VV | 2 | 2 | True | 1 | ROZPOCET
4 | K | 122251101 | Odkopávky a prokopávky nezapažené v hornině třídy těžitelnosti I skupiny 3 objem do 20 m3 strojně | m3 | 15 |  | 0 | CS ÚRS 2022 02 |  |  | základní |  | 0 | 0 | 0 | 0 | 0 | 4 | K | 2 |  |  |  | ROZPOCET | 0 | 0 | 0 | 0 | 0 | 1 | 0 | 4 | -312113289
| VV |  | 75,000*0,2 |  | 15 | [13 empty] | VV | 2 | 2 | True | 1 | ROZPOCET
5 | K | 162751117 | Vodorovné přemístění přes 9 000 do 10000 m výkopku/sypaniny z horniny třídy těžitelnosti I skupiny 1 až 3 | m3 | 15 |  | 0 | CS ÚRS 2022 02 |  |  | základní |  | 0 | 0 | 0 | 0 | 0 | 4 | K | 2 |  |  |  | ROZPOCET | 0 | 0 | 0 | 0 | 0 | 1 | 0 | 4 | 230201956
6 | K | 181951112 | Úprava pláně v hornině třídy těžitelnosti I skupiny 1 až 3 se zhutněním strojně | m2 | 75 |  | 0 | CS ÚRS 2022 02 |  |  | základní |  | 0 | 0 | 0 | 0 | 0 | 4 | K | 2 |  |  |  | ROZPOCET | 0 | 0 | 0 | 0 | 0 | 1 | 0 | 4 | 2034397929
| D | 5 | Komunikace pozemní |  |  |  | 0 | [5 empty] | 0 |  | 57.9434 |  | 0 | 1 | D | 1 |  |  |  | ROZPOCET | [6 empty] | 0
7 | K | 564462111 | Zřízení podkladu vozovek z kamenouhelných hlušin tl vrstvy po zhutnění do 0,2 m | m2 | 71 |  | 0 | CS ÚRS 2022 02 |  |  | základní |  | 0 | 0 | 0 | 0 | 0 | 4 | K | 2 |  |  |  | ROZPOCET | 0 | 0 | 0 | 0 | 0 | 1 | 0 | 4 | -2075426393
8 | M | 58341335 | lomová výsypka frakce 0/2 | t | 14.2 |  | 0 |  |  |  | základní |  | 0 | 1 | 14.2 | 0 | 0 | 8 | M | 2 |  |  |  | ROZPOCET | 0 | 0 | 0 | 0 | 0 | 1 | 0 | 4 | -1428094393
9 | K | 564772111 | Podklad z vibrovaného štěrku VŠ tl 250 mm | m2 | 4 |  | 0 | CS ÚRS 2022 02 |  |  | základní |  | 0 | 0.60104 | 2.4042 | 0 | 0 | 4 | K | 2 |  |  |  | ROZPOCET | 0 | 0 | 0 | 0 | 0 | 1 | 0 | 4 | -733510816
10 | K | 564871111 | Podklad ze štěrkodrtě ŠD plochy přes 100 m2 tl 250 mm | m2 | 71 |  | 0 | CS ÚRS 2022 02 |  |  | základní |  | 0 | 0.575 | 40.825 | 0 | 0 | 4 | K | 2 |  |  |  | ROZPOCET | 0 | 0 | 0 | 0 | 0 | 1 | 0 | 4 | 2043650528
11 | K | 631311116 | Mazanina tl přes 50 do 80 mm z betonu prostého bez zvýšených nároků na prostředí tř. C 25/30 | m3 | 0.2 |  | 0 | CS ÚRS 2022 02 |  |  | základní |  | 0 | 2.5019 | 0.50037 | 0 | 0 | 4 | K | 2 |  |  |  | ROZPOCET | 0 | 0 | 0 | 0 | 0 | 1 | 0 | 4 | -2126921578
| VV |  | 4,0*0,05 |  | 0.2 | [13 empty] | VV | 2 | 2 | True | 1 | ROZPOCET
12 | K | 631319171 | Příplatek k mazanině tl přes 50 do 80 mm za stržení povrchu spodní vrstvy před vložením výztuže | m3 | 0.2 |  | 0 | CS ÚRS 2022 02 |  |  | základní |  | 0 | 0 | 0 | 0 | 0 | 4 | K | 2 |  |  |  | ROZPOCET | 0 | 0 | 0 | 0 | 0 | 1 | 0 | 4 | 1753948850
13 | K | 631362021 | Výztuž mazanin svařovanými sítěmi Kari | t | 0.013 |  | 0 | CS ÚRS 2022 02 |  |  | základní |  | 0 | 1.0628 | 0.013816 | 0 | 0 | 4 | K | 2 |  |  |  | ROZPOCET | 0 | 0 | 0 | 0 | 0 | 1 | 0 | 4 | -1040354233
| VV |  | 4*0,0033 |  | 0.013 | [13 empty] | VV | 2 | 2 | True | 1 | ROZPOCET
| D | 998 | Přesun hmot |  |  |  | 0 | [5 empty] | 0 |  | 0 |  | 0 | 1 | D | 1 |  |  |  | ROZPOCET | [6 empty] | 0
14 | K | 998225111 | Přesun hmot pro pozemní komunikace s krytem z kamene, monolitickým betonovým nebo živičným | t | 57.943 |  | 0 | CS ÚRS 2022 02 |  |  | základní |  | 0 | 0 | 0 | 0 | 0 | 4 | K | 2 |  |  |  | ROZPOCET | 0 | 0 | 0 | 0 | 0 | 1 | 0 | 4 | 676410690

## SO-06 - Rekonstrukce oplo...
[9 empty] | >> skryté sloupce << | [9 empty] | {c71d3b21-8896-40f3-9ddc-47f8736ef109}
2
| KRYCÍ LIST SOUPISU PRACÍ | [8 empty] | v --- níže se nacházejí doplnkové a pomocné údaje k sestavám --- v | [8 empty] | False
Stavba:
Rekonstrukce sportovního arealu Dvořákovo gymnázium a soše Kralupy n/Vltavou
Objekt:
SO-06 - Rekonstrukce oplocení
| KSO: |  |  |  |  | CC-CZ:
| Místo: |  | Kralupy nad vltavou |  |  | Datum: | 13. 7. 2022
| Zadavatel: |  |  |  |  | IČ:
DIČ:
| Uchazeč: |  |  |  |  | IČ: | Vyplň údaj
|  | Vyplň údaj |  |  |  | DIČ: | Vyplň údaj
| Projektant: |  |  |  |  | IČ:
|  | Ing.Hynek Seiner |  |  |  | DIČ:
| Zpracovatel: |  |  |  |  | IČ:
|  | Horáková Dana |  |  |  | DIČ:
Poznámka:
| Cena bez DPH | [5 empty] | 0
|  |  | Základ daně |  |  | Sazba daně | Výše daně
| DPH | základní | 0 |  |  | 21% | 0
|  | snížená | 0 |  |  | 15% | 0
|  | zákl. přenesená | 0 |  |  | 21% | 0
|  | sníž. přenesená | 0 |  |  | 15% | 0
|  | nulová | 0 |  |  | 0% | 0
| Cena s DPH |  |  | v | CZK |  | 0
| Projektant |  |  | Zpracovatel
| Datum a podpis: |  | Razítko | Datum a podpis: |  |  | Razítko
| Objednavatel |  |  | Uchazeč
| Datum a podpis: |  | Razítko | Datum a podpis: |  |  | Razítko
REKAPITULACE ČLENĚNÍ SOUPISU PRACÍ
Stavba:
Rekonstrukce sportovního arealu Dvořákovo gymnázium a soše Kralupy n/Vltavou
Objekt:
SO-06 - Rekonstrukce oplocení
Místo: |  |  | Kralupy nad vltavou |  |  | Datum: | 13. 7. 2022
Zadavatel: | [5 empty] | Projektant: | Ing.Hynek Seiner
Uchazeč: |  |  | Vyplň údaj |  |  | Zpracovatel: | Horáková Dana
Kód dílu - Popis | [6 empty] | Cena celkem [CZK]
Náklady ze soupisu prací | [6 empty] | 0 | [12 empty] | -1
| HSV - Práce a dodávky HSV | [5 empty] | 0
| 6 - Úpravy povrchů, podlahy a osazování výplní | [5 empty] | 0
| 998 - Přesun hmot | [5 empty] | 0
| PSV - Práce a dodávky PSV | [5 empty] | 0
| 789 - Povrchové úpravy ocelových konstrukcí a technologických zařízení | [5 empty] | 0
SOUPIS PRACÍ
Stavba:
Rekonstrukce sportovního arealu Dvořákovo gymnázium a soše Kralupy n/Vltavou
Objekt:
SO-06 - Rekonstrukce oplocení
Místo: |  |  | Kralupy nad vltavou |  |  | Datum: | 13. 7. 2022
Zadavatel: | [5 empty] | Projektant: | Ing.Hynek Seiner
Uchazeč: |  |  | Vyplň údaj |  |  | Zpracovatel: | Horáková Dana
PČ | Typ | Kód | Popis | MJ | Množství | J.cena [CZK] | Cena celkem [CZK] | Cenová soustava |  |  | DPH | J. Nh [h] | Nh celkem [h] | J. hmotnost [t] | Hmotnost celkem [t] | J. suť [t] | Suť Celkem [t]
Náklady soupisu celkem | [6 empty] | 0 | [5 empty] | 0 |  | 28.241 |  | 0 |  | D | -1 | [10 empty] | 0
| D | HSV | Práce a dodávky HSV |  |  |  | 0 | [5 empty] | 0 |  | 22.6702 |  | 0 | 1 | D | 0 |  |  |  | ROZPOCET | [6 empty] | 0
| D | 6 | Úpravy povrchů, podlahy a osazování výplní |  |  |  | 0 | [5 empty] | 0 |  | 22.6702 |  | 0 | 1 | D | 1 |  |  |  | ROZPOCET | [6 empty] | 0
1 | K | 620470111 | Vnější omítka torkretová bez pletiva tl do 10 mm | m2 | 666.77 |  | 0 | CS ÚRS 2022 02 |  |  | základní |  | 0 | 0.03097 | 20.6499 | 0 | 0 | 4 | K | 2 |  |  |  | ROZPOCET | 0 | 0 | 0 | 0 | 0 | 1 | 0 | 4 | 1383789656
| VV |  | 299*1,2*4*0,3 |  | 430.56 | [13 empty] | VV | 2 | 2 | True | 0 | ROZPOCET
| VV |  | -299*2*0,2*0,2 |  | -23.92 | [13 empty] | VV | 2 | 2 | True | 0 | ROZPOCET
| VV |  | Mezisoučet sloupky |  | 406.64 | [13 empty] | VV | 2 | 3 | True | 0 | ROZPOCET
| VV |  | 299*1,3*3*0,2 |  | 233.22 | [13 empty] | VV | 2 | 2 | True | 0 | ROZPOCET
| VV |  | Mezisoučet sokl |  | 233.22 | [13 empty] | VV | 2 | 3 | True | 0 | ROZPOCET
| VV |  | 299*0,3*0,3 |  | 26.91 | [13 empty] | VV | 2 | 2 | True | 0 | ROZPOCET
| VV |  | Mezisoučet vrchní plocha sloupků |  | 26.91 | [13 empty] | VV | 2 | 3 | True | 0 | ROZPOCET
| VV |  | Součet |  | 666.77 | [13 empty] | VV | 2 | 4 | True | 1 | ROZPOCET
2 | K | 985324221 | Ochranný akrylátový nátěr betonu dvojnásobný se stěrkou (OS-C) | m2 | 666.77 |  | 0 | CS ÚRS 2022 02 |  |  | základní |  | 0 | 0.00303 | 2.0203 | 0 | 0 | 4 | K | 2 |  |  |  | ROZPOCET | 0 | 0 | 0 | 0 | 0 | 1 | 0 | 4 | -2031524649
| D | 998 | Přesun hmot |  |  |  | 0 | [5 empty] | 0 |  | 0 |  | 0 | 1 | D | 1 |  |  |  | ROZPOCET | [6 empty] | 0
3 | K | 998152111 | Přesun hmot pro montované zdi a valy v do 12 m | t | 22.67 |  | 0 | CS ÚRS 2022 02 |  |  | základní |  | 0 | 0 | 0 | 0 | 0 | 4 | K | 2 |  |  |  | ROZPOCET | 0 | 0 | 0 | 0 | 0 | 1 | 0 | 4 | -854725003
| D | PSV | Práce a dodávky PSV |  |  |  | 0 | [5 empty] | 0 |  | 5.5709 |  | 0 | 2 | D | 0 |  |  |  | ROZPOCET | [6 empty] | 0
| D | 789 | Povrchové úpravy ocelových konstrukcí a technologických zařízení |  |  |  | 0 | [5 empty] | 0 |  | 5.5709 |  | 0 | 2 | D | 1 |  |  |  | ROZPOCET | [6 empty] | 0
4 | K | 789212111 | Provedení otryskání zařízení členitých stupeň zarezavění A stupeň přípravy Sa 3 | m2 | 217.672 |  | 0 | CS ÚRS 2022 02 |  |  | základní |  | 0 | 0 | 0 | 0 | 0 | 16 | K | 2 |  |  |  | ROZPOCET | 0 | 0 | 0 | 0 | 0 | 1 | 0 | 16 | -261951139
| VV |  | 299*1,0*13*0,04 |  | 155.48 | [13 empty] | VV | 2 | 2 | True | 0 | ROZPOCET
| VV |  | svislé tyčky |  | 155.48 | [13 empty] | VV | 2 | 3 | True | 0 | ROZPOCET
| VV |  | 299*2*1,3*(2*0,03+2*0,01) |  | 62.192 | [13 empty] | VV | 2 | 2 | True | 0 | ROZPOCET
| VV |  | Mezisoučet vodorovné profily |  | 62.192 | [13 empty] | VV | 2 | 3 | True | 0 | ROZPOCET
| VV |  | Součet |  | 217.672 | [13 empty] | VV | 2 | 4 | True | 1 | ROZPOCET
5 | M | 42118100 | materiál tryskací z křemičitanu hlinitého | t | 5.442 |  | 0 | CS ÚRS 2021 01 |  |  | základní |  | 0 | 1 | 5.442 | 0 | 0 | 32 | M | 2 |  |  |  | ROZPOCET | 0 | 0 | 0 | 0 | 0 | 1 | 0 | 16 | -1881067668
| VV |  | 217,672*0,025 'Přepočtené koeficientem množství |  | 5.442 | [13 empty] | VV | 2 | 2 | False | 1 | ROZPOCET
6 | K | 789312110 | Zhotovení nátěru zařízení s povrchem členitým jednosložkového základního tl do 40 µm | m2 | 217.672 |  | 0 | CS ÚRS 2022 02 |  |  | základní |  | 0 | 0 | 0 | 0 | 0 | 16 | K | 2 |  |  |  | ROZPOCET | 0 | 0 | 0 | 0 | 0 | 1 | 0 | 16 | 1604499686
7 | M | 24629024 | hmota nátěrová syntetická základní na ocelové konstrukce | kg | 62.69 |  | 0 | CS ÚRS 2021 01 |  |  | základní |  | 0 | 0.001 | 0.06269 | 0 | 0 | 32 | M | 2 |  |  |  | ROZPOCET | 0 | 0 | 0 | 0 | 0 | 1 | 0 | 16 | -1561028018
| VV |  | 217,672*0,288 'Přepočtené koeficientem množství |  | 62.69 | [13 empty] | VV | 2 | 2 | False | 1 | ROZPOCET
8 | K | 789312114 | Zhotovení nátěru zařízení s povrchem členitým jednosložkového mezinátěru tl do 40 μm | m2 | 217.672 |  | 0 | CS ÚRS 2022 02 |  |  | základní |  | 0 | 0 | 0 | 0 | 0 | 16 | K | 2 |  |  |  | ROZPOCET | 0 | 0 | 0 | 0 | 0 | 1 | 0 | 16 | -571597003
9 | M | 24629042 | hmota nátěrová antikorozní samozákladující na ocelové konstrukce polomatná | kg | 35.263 |  | 0 | CS ÚRS 2021 01 |  |  | základní |  | 0 | 0.001 | 0.035263 | 0 | 0 | 32 | M | 2 |  |  |  | ROZPOCET | 0 | 0 | 0 | 0 | 0 | 1 | 0 | 16 | -188801722
| VV |  | 217,672*0,162 'Přepočtené koeficientem množství |  | 35.263 | [13 empty] | VV | 2 | 2 | False | 1 | ROZPOCET
10 | K | 789312120 | Zhotovení nátěru zařízení s povrchem členitým jednosložkového krycího (vrchního) tl do 40 µm | m2 | 217.672 |  | 0 | CS ÚRS 2022 02 |  |  | základní |  | 0 | 0 | 0 | 0 | 0 | 16 | K | 2 |  |  |  | ROZPOCET | 0 | 0 | 0 | 0 | 0 | 1 | 0 | 16 | -2073592742
11 | M | TLR.S20290005LES3020 | email vrchní průmyslový syntetický, tonovatelnlý dle RAL, ČSN | kg | 30.909 |  | 0 |  |  |  | základní |  | 0 | 0.001 | 0.030909 | 0 | 0 | 32 | M | 2 |  |  |  | ROZPOCET | 0 | 0 | 0 | 0 | 0 | 1 | 0 | 16 | 773034957
| VV |  | 217,672*0,142 'Přepočtené koeficientem množství |  | 30.909 | [13 empty] | VV | 2 | 2 | False | 1 | ROZPOCET

## SO-07 - Ohumusování + ose...
[9 empty] | >> skryté sloupce << | [9 empty] | {1c9c498a-a5e3-4d06-90ca-ccfbc2e28f05}
2
| KRYCÍ LIST SOUPISU PRACÍ | [8 empty] | v --- níže se nacházejí doplnkové a pomocné údaje k sestavám --- v | [8 empty] | False
Stavba:
Rekonstrukce sportovního arealu Dvořákovo gymnázium a soše Kralupy n/Vltavou
Objekt:
SO-07 - Ohumusování + osetí, odpadkové koše a lavičky
| KSO: |  |  |  |  | CC-CZ:
| Místo: |  | Kralupy nad vltavou |  |  | Datum: | 13. 7. 2022
| Zadavatel: |  |  |  |  | IČ:
DIČ:
| Uchazeč: |  |  |  |  | IČ: | Vyplň údaj
|  | Vyplň údaj |  |  |  | DIČ: | Vyplň údaj
| Projektant: |  |  |  |  | IČ:
|  | Ing.Hynek Seiner |  |  |  | DIČ:
| Zpracovatel: |  |  |  |  | IČ:
|  | Horáková Dana |  |  |  | DIČ:
Poznámka:
| Cena bez DPH | [5 empty] | 0
|  |  | Základ daně |  |  | Sazba daně | Výše daně
| DPH | základní | 0 |  |  | 21% | 0
|  | snížená | 0 |  |  | 15% | 0
|  | zákl. přenesená | 0 |  |  | 21% | 0
|  | sníž. přenesená | 0 |  |  | 15% | 0
|  | nulová | 0 |  |  | 0% | 0
| Cena s DPH |  |  | v | CZK |  | 0
| Projektant |  |  | Zpracovatel
| Datum a podpis: |  | Razítko | Datum a podpis: |  |  | Razítko
| Objednavatel |  |  | Uchazeč
| Datum a podpis: |  | Razítko | Datum a podpis: |  |  | Razítko
REKAPITULACE ČLENĚNÍ SOUPISU PRACÍ
Stavba:
Rekonstrukce sportovního arealu Dvořákovo gymnázium a soše Kralupy n/Vltavou
Objekt:
SO-07 - Ohumusování + osetí, odpadkové koše a lavičky
Místo: |  |  | Kralupy nad vltavou |  |  | Datum: | 13. 7. 2022
Zadavatel: | [5 empty] | Projektant: | Ing.Hynek Seiner
Uchazeč: |  |  | Vyplň údaj |  |  | Zpracovatel: | Horáková Dana
Kód dílu - Popis | [6 empty] | Cena celkem [CZK]
Náklady ze soupisu prací | [6 empty] | 0 | [12 empty] | -1
| HSV - Práce a dodávky HSV | [5 empty] | 0
| 1 - Zemní práce | [5 empty] | 0
| 9 - Ostatní konstrukce a práce, bourání | [5 empty] | 0
| 998 - Přesun hmot | [5 empty] | 0
SOUPIS PRACÍ
Stavba:
Rekonstrukce sportovního arealu Dvořákovo gymnázium a soše Kralupy n/Vltavou
Objekt:
SO-07 - Ohumusování + osetí, odpadkové koše a lavičky
Místo: |  |  | Kralupy nad vltavou |  |  | Datum: | 13. 7. 2022
Zadavatel: | [5 empty] | Projektant: | Ing.Hynek Seiner
Uchazeč: |  |  | Vyplň údaj |  |  | Zpracovatel: | Horáková Dana
PČ | Typ | Kód | Popis | MJ | Množství | J.cena [CZK] | Cena celkem [CZK] | Cenová soustava |  |  | DPH | J. Nh [h] | Nh celkem [h] | J. hmotnost [t] | Hmotnost celkem [t] | J. suť [t] | Suť Celkem [t]
Náklady soupisu celkem | [6 empty] | 0 | [5 empty] | 0 |  | 6.2367 |  | 0 |  | D | -1 | [10 empty] | 0
| D | HSV | Práce a dodávky HSV |  |  |  | 0 | [5 empty] | 0 |  | 6.2367 |  | 0 | 1 | D | 0 |  |  |  | ROZPOCET | [6 empty] | 0
| D | 1 | Zemní práce |  |  |  | 0 | [5 empty] | 0 |  | 2.2006 |  | 0 | 1 | D | 1 |  |  |  | ROZPOCET | [6 empty] | 0
1 | K | 181111111 | Plošná úprava terénu do 500 m2 zemina skupiny 1 až 4 nerovnosti přes 50 do 100 mm v rovinně a svahu do 1:5 | m2 | 100 |  | 0 | CS ÚRS 2022 02 |  |  | základní |  | 0 | 0 | 0 | 0 | 0 | 4 | K | 2 |  |  |  | ROZPOCET | 0 | 0 | 0 | 0 | 0 | 1 | 0 | 4 | -1871778526
2 | K | 181311103 | Rozprostření ornice tl vrstvy do 200 mm v rovině nebo ve svahu do 1:5 ručně | m2 | 100 |  | 0 | CS ÚRS 2022 02 |  |  | základní |  | 0 | 0 | 0 | 0 | 0 | 4 | K | 2 |  |  |  | ROZPOCET | 0 | 0 | 0 | 0 | 0 | 1 | 0 | 4 | 585760522
3 | M | 10321100 | zahradní substrát pro výsadbu VL | m3 | 10 |  | 0 | CS ÚRS 2022 02 |  |  | základní |  | 0 | 0.22 | 2.2 | 0 | 0 | 8 | M | 2 |  |  |  | ROZPOCET | 0 | 0 | 0 | 0 | 0 | 1 | 0 | 4 | 2090780874
4 | K | 181411131 | Založení parkového trávníku výsevem pl do 1000 m2 v rovině a ve svahu do 1:5 | m2 | 100 |  | 0 | CS ÚRS 2022 02 |  |  | základní |  | 0 | 0 | 0 | 0 | 0 | 4 | K | 2 |  |  |  | ROZPOCET | 0 | 0 | 0 | 0 | 0 | 1 | 0 | 4 | 1126377702
5 | M | 00572420 | osivo směs travní parková okrasná | kg | 0.6 |  | 0 | CS ÚRS 2022 01 |  |  | základní |  | 0 | 0.001 | 0.0006 | 0 | 0 | 8 | M | 2 |  |  |  | ROZPOCET | 0 | 0 | 0 | 0 | 0 | 1 | 0 | 4 | -311222341
| VV |  | 100*0,006 'Přepočtené koeficientem množství |  | 0.6 | [13 empty] | VV | 2 | 2 | False | 1 | ROZPOCET
| D | 9 | Ostatní konstrukce a práce, bourání |  |  |  | 0 | [5 empty] | 0 |  | 4.0361 |  | 0 | 1 | D | 1 |  |  |  | ROZPOCET | [6 empty] | 0
6 | K | 936104211 | Montáž odpadkového koše do betonové patky | kus | 4 |  | 0 | CS ÚRS 2022 02 |  |  | základní |  | 0 | 0.07287 | 0.29148 | 0 | 0 | 4 | K | 2 |  |  |  | ROZPOCET | 0 | 0 | 0 | 0 | 0 | 1 | 0 | 4 | 27042498
7 | M | 74910144 | koš odpadkový betonový šestihranný přírodní hladký, rozměr 515x440x700mm | kus | 4 |  | 0 | CS ÚRS 2022 02 |  |  | základní |  | 0 | 0.16 | 0.64 | 0 | 0 | 8 | M | 2 |  |  |  | ROZPOCET | 0 | 0 | 0 | 0 | 0 | 1 | 0 | 4 | 1765134192
8 | K | 936124112 | Montáž lavičky stabilní parkové se zabetonováním noh | kus | 6 |  | 0 | CS ÚRS 2022 02 |  |  | základní |  | 0 | 0.35744 | 2.1446 | 0 | 0 | 4 | K | 2 |  |  |  | ROZPOCET | 0 | 0 | 0 | 0 | 0 | 1 | 0 | 4 | -1657688915
9 | M | 74910116 | lavička s opěradlem (nekotvená) 1800x760x800mm konstrukce-ocel, sedák-dřevo | kus | 6 |  | 0 |  |  |  | základní |  | 0 | 0.16 | 0.96 | 0 | 0 | 8 | M | 2 |  |  |  | ROZPOCET | 0 | 0 | 0 | 0 | 0 | 1 | 0 | 4 | 433689535
| D | 998 | Přesun hmot |  |  |  | 0 | [5 empty] | 0 |  | 0 |  | 0 | 1 | D | 1 |  |  |  | ROZPOCET | [6 empty] | 0
10 | K | 998222012 | Přesun hmot pro tělovýchovné plochy | t | 6.237 |  | 0 | CS ÚRS 2022 02 |  |  | základní |  | 0 | 0 | 0 | 0 | 0 | 4 | K | 2 |  |  |  | ROZPOCET | 0 | 0 | 0 | 0 | 0 | 1 | 0 | 4 | 1630404975

## SO-08 - Oplocení další pl...
[9 empty] | >> skryté sloupce << | [9 empty] | {4d29420a-c283-473d-9d1f-e25decabeea1}
2
| KRYCÍ LIST SOUPISU PRACÍ | [8 empty] | v --- níže se nacházejí doplnkové a pomocné údaje k sestavám --- v | [8 empty] | False
Stavba:
Rekonstrukce sportovního arealu Dvořákovo gymnázium a soše Kralupy n/Vltavou
Objekt:
SO-08 - Oplocení další plochy
| KSO: |  |  |  |  | CC-CZ:
| Místo: |  | Kralupy nad vltavou |  |  | Datum: | 13. 7. 2022
| Zadavatel: |  |  |  |  | IČ:
DIČ:
| Uchazeč: |  |  |  |  | IČ: | Vyplň údaj
|  | Vyplň údaj |  |  |  | DIČ: | Vyplň údaj
| Projektant: |  |  |  |  | IČ:
|  | Ing.Hynek Seiner |  |  |  | DIČ:
| Zpracovatel: |  |  |  |  | IČ:
|  | Horáková Dana |  |  |  | DIČ:
Poznámka:
| Cena bez DPH | [5 empty] | 0
|  |  | Základ daně |  |  | Sazba daně | Výše daně
| DPH | základní | 0 |  |  | 21% | 0
|  | snížená | 0 |  |  | 15% | 0
|  | zákl. přenesená | 0 |  |  | 21% | 0
|  | sníž. přenesená | 0 |  |  | 15% | 0
|  | nulová | 0 |  |  | 0% | 0
| Cena s DPH |  |  | v | CZK |  | 0
| Projektant |  |  | Zpracovatel
| Datum a podpis: |  | Razítko | Datum a podpis: |  |  | Razítko
| Objednavatel |  |  | Uchazeč
| Datum a podpis: |  | Razítko | Datum a podpis: |  |  | Razítko
REKAPITULACE ČLENĚNÍ SOUPISU PRACÍ
Stavba:
Rekonstrukce sportovního arealu Dvořákovo gymnázium a soše Kralupy n/Vltavou
Objekt:
SO-08 - Oplocení další plochy
Místo: |  |  | Kralupy nad vltavou |  |  | Datum: | 13. 7. 2022
Zadavatel: | [5 empty] | Projektant: | Ing.Hynek Seiner
Uchazeč: |  |  | Vyplň údaj |  |  | Zpracovatel: | Horáková Dana
Kód dílu - Popis | [6 empty] | Cena celkem [CZK]
Náklady ze soupisu prací | [6 empty] | 0 | [12 empty] | -1
| HSV - Práce a dodávky HSV | [5 empty] | 0
| 1 - Zemní práce | [5 empty] | 0
| 18 - Zemní práce - povrchové úpravy terénu | [5 empty] | 0
| 3 - Oplocení hřiště | [5 empty] | 0
| 6 - Úpravy povrchů, podlahy a osazování výplní | [5 empty] | 0
| 94 - Lešení a stavební výtahy | [5 empty] | 0
| 93 - Odvodňovací žlab | [5 empty] | 0
| 96 - Bourání konstrukcí | [5 empty] | 0
| 95 - Různé dokončovací konstrukce a práce pozemních staveb | [5 empty] | 0
| 997 - Přesun sutě | [5 empty] | 0
| 998 - Přesun hmot | [5 empty] | 0
| PSV - Práce a dodávky PSV | [5 empty] | 0
| 767 - Konstrukce zámečnické | [5 empty] | 0
| 789 - Povrchové úpravy ocelových konstrukcí a technologických zařízení | [5 empty] | 0
SOUPIS PRACÍ
Stavba:
Rekonstrukce sportovního arealu Dvořákovo gymnázium a soše Kralupy n/Vltavou
Objekt:
SO-08 - Oplocení další plochy
Místo: |  |  | Kralupy nad vltavou |  |  | Datum: | 13. 7. 2022
Zadavatel: | [5 empty] | Projektant: | Ing.Hynek Seiner
Uchazeč: |  |  | Vyplň údaj |  |  | Zpracovatel: | Horáková Dana
PČ | Typ | Kód | Popis | MJ | Množství | J.cena [CZK] | Cena celkem [CZK] | Cenová soustava |  |  | DPH | J. Nh [h] | Nh celkem [h] | J. hmotnost [t] | Hmotnost celkem [t] | J. suť [t] | Suť Celkem [t]
Náklady soupisu celkem | [6 empty] | 0 | [5 empty] | 0 |  | 31.2137 |  | 0.096 |  | D | -1 | [10 empty] | 0
| D | HSV | Práce a dodávky HSV |  |  |  | 0 | [5 empty] | 0 |  | 27.9172 |  | 0.096 | 1 | D | 0 |  |  |  | ROZPOCET | [6 empty] | 0
| D | 1 | Zemní práce |  |  |  | 0 | [5 empty] | 0 |  | 0.07875 |  | 0 | 1 | D | 1 |  |  |  | ROZPOCET | [6 empty] | 0
1 | K | 111301111 | Sejmutí drnu tl do 100 mm s přemístěním do 50 m nebo naložením na dopravní prostředek | m2 | 500 |  | 0 | CS ÚRS 2022 02 |  |  | základní |  | 0 | 0 | 0 | 0 | 0 | 4 | K | 2 |  |  |  | ROZPOCET | 0 | 0 | 0 | 0 | 0 | 1 | 0 | 4 | -628698358
| VV |  | 100*5 |  | 500 | [13 empty] | VV | 2 | 2 | True | 1 | ROZPOCET
2 | K | 122251104 | Odkopávky a prokopávky nezapažené v hornině třídy těžitelnosti I skupiny 3 objem do 500 m3 strojně | m3 | 50 |  | 0 | CS ÚRS 2022 02 |  |  | základní |  | 0 | 0 | 0 | 0 | 0 | 4 | K | 2 |  |  |  | ROZPOCET | 0 | 0 | 0 | 0 | 0 | 1 | 0 | 4 | 350849845
3 | K | 162702111 | Vodorovné přemístění drnu bez naložení se složením přes 5000 do 6000 m | m2 | 500 |  | 0 | CS ÚRS 2022 02 |  |  | základní |  | 0 | 0 | 0 | 0 | 0 | 4 | K | 2 |  |  |  | ROZPOCET | 0 | 0 | 0 | 0 | 0 | 1 | 0 | 4 | -76335867
4 | K | 162702119 | Příplatek k vodorovnému přemístění drnu do 6000 m ZKD 1000 m | m2 | 500 |  | 0 | CS ÚRS 2022 02 |  |  | základní |  | 0 | 0 | 0 | 0 | 0 | 4 | K | 2 |  |  |  | ROZPOCET | 0 | 0 | 0 | 0 | 0 | 1 | 0 | 4 | 145381193
5 | K | 162751113 | Vodorovné přemístění přes 5 000 do 6000 m výkopku/sypaniny z horniny třídy těžitelnosti I skupiny 1 až 3 | m3 | 50 |  | 0 | CS ÚRS 2022 02 |  |  | základní |  | 0 | 0 | 0 | 0 | 0 | 4 | K | 2 |  |  |  | ROZPOCET | 0 | 0 | 0 | 0 | 0 | 1 | 0 | 4 | -982810714
6 | K | 171201232 | Poplatek za uložení zeminy a kamení na recyklační skládce (skládkovné) kód odpadu 17 05 04 | m3 | 50 |  | 0 |  |  |  | základní |  | 0 | 0 | 0 | 0 | 0 | 4 | K | 2 |  |  |  | ROZPOCET | 0 | 0 | 0 | 0 | 0 | 1 | 0 | 4 | -467482846
7 | K | 171251201 | Uložení sypaniny na skládky nebo meziskládky | m3 | 50 |  | 0 | CS ÚRS 2022 02 |  |  | základní |  | 0 | 0 | 0 | 0 | 0 | 4 | K | 2 |  |  |  | ROZPOCET | 0 | 0 | 0 | 0 | 0 | 1 | 0 | 4 | 58114296
8 | K | 184813212 | Ochranné oplocení kořenové zóny stromu v rovině nebo na svahu do 1:5 v přes 1500 do 2000 mm | m | 7 |  | 0 | CS ÚRS 2022 02 |  |  | základní |  | 0 | 0.01125 | 0.07875 | 0 | 0 | 4 | K | 2 |  |  |  | ROZPOCET | 0 | 0 | 0 | 0 | 0 | 1 | 0 | 4 | 1487713936
9 | K | 184813252 | Odstranění ochranného oplocení kořenové zóny stromu v rovině nebo na svahu do 1:5 v přes 1500 do 2000 mm | m | 7 |  | 0 | CS ÚRS 2022 02 |  |  | základní |  | 0 | 0 | 0 | 0 | 0 | 4 | K | 2 |  |  |  | ROZPOCET | 0 | 0 | 0 | 0 | 0 | 1 | 0 | 4 | 1105032849
| D | 18 | Zemní práce - povrchové úpravy terénu |  |  |  | 0 | [5 empty] | 0 |  | 11.003 |  | 0 | 1 | D | 1 |  |  |  | ROZPOCET | [6 empty] | 0
10 | K | 181111111 | Plošná úprava terénu do 500 m2 zemina skupiny 1 až 4 nerovnosti přes 50 do 100 mm v rovinně a svahu do 1:5 | m2 | 500 |  | 0 | CS ÚRS 2022 02 |  |  | základní |  | 0 | 0 | 0 | 0 | 0 | 4 | K | 2 |  |  |  | ROZPOCET | 0 | 0 | 0 | 0 | 0 | 1 | 0 | 4 | -1696205113
11 | K | 181311103 | Rozprostření ornice tl vrstvy do 200 mm v rovině nebo ve svahu do 1:5 ručně | m2 | 500 |  | 0 | CS ÚRS 2022 02 |  |  | základní |  | 0 | 0 | 0 | 0 | 0 | 4 | K | 2 |  |  |  | ROZPOCET | 0 | 0 | 0 | 0 | 0 | 1 | 0 | 4 | -1273728293
12 | M | 10321100 | zahradní substrát pro výsadbu VL | m3 | 50 |  | 0 | CS ÚRS 2022 02 |  |  | základní |  | 0 | 0.22 | 11 | 0 | 0 | 8 | M | 2 |  |  |  | ROZPOCET | 0 | 0 | 0 | 0 | 0 | 1 | 0 | 4 | -872846111
13 | K | 181411131 | Založení parkového trávníku výsevem pl do 1000 m2 v rovině a ve svahu do 1:5 | m2 | 500 |  | 0 | CS ÚRS 2022 02 |  |  | základní |  | 0 | 0 | 0 | 0 | 0 | 4 | K | 2 |  |  |  | ROZPOCET | 0 | 0 | 0 | 0 | 0 | 1 | 0 | 4 | 1712195426
14 | M | 00572420 | osivo směs travní parková okrasná | kg | 3 |  | 0 | CS ÚRS 2022 01 |  |  | základní |  | 0 | 0.001 | 0.003 | 0 | 0 | 8 | M | 2 |  |  |  | ROZPOCET | 0 | 0 | 0 | 0 | 0 | 1 | 0 | 4 | 253548998
| VV |  | 500*0,006 'Přepočtené koeficientem množství |  | 3 | [13 empty] | VV | 2 | 2 | False | 1 | ROZPOCET
| D | 3 | Oplocení hřiště |  |  |  | 0 | [5 empty] | 0 |  | 3.475 |  | 0 | 1 | D | 1 |  |  |  | ROZPOCET | [6 empty] | 0
15 | K | 338171125.DRX | Osazování sloupků a vzpěr plotových ocelových systém Dirickx v přes 2 do 2,6 m ukotvením k pevnému podkladu | kus | 21 |  | 0 |  |  |  | základní |  | 0 | 0 | 0 | 0 | 0 | 4 | K | 2 |  |  |  | ROZPOCET | 0 | 0 | 0 | 0 | 0 | 1 | 0 | 4 | 1211047375
16 | M | DRX.PP600013 | SLOUPEK AXIS v. 2,50 m - RAL 6005 | kus | 17 |  | 0 |  |  |  | základní |  | 0 | 0.0094 | 0.1598 | 0 | 0 | 8 | M | 2 |  |  |  | ROZPOCET | 0 | 0 | 0 | 0 | 0 | 1 | 0 | 4 | -1980563383
17 | M | DRX.PR401202 | VZPĚRA UNIVERS pr.48 2,50 m bez hlavy a objímky | kus | 4 |  | 0 |  |  |  | základní |  | 0 | 0.0043 | 0.0172 | 0 | 0 | 8 | M | 2 |  |  |  | ROZPOCET | 0 | 0 | 0 | 0 | 0 | 1 | 0 | 4 | -1425259878
18 | K | 348101120 | Osazení vrat nebo vrátek k oplocení na sloupky zděné nebo betonové pl přes 2 do 4 m2 | kus | 1 |  | 0 | CS ÚRS 2022 02 |  |  | základní |  | 0 | 0 | 0 | 0 | 0 | 4 | K | 2 |  |  |  | ROZPOCET | 0 | 0 | 0 | 0 | 0 | 1 | 0 | 4 | 34819251
19 | M | 55342335 | branka plotová jednokřídlá Pz s PVC vrstvou 1000x2430mm | kus | 1 |  | 0 | CS ÚRS 2022 02 |  |  | základní |  | 0 | 0 | 0 | 0 | 0 | 8 | M | 2 |  |  |  | ROZPOCET | 0 | 0 | 0 | 0 | 0 | 1 | 0 | 4 | -2078154006
20 | K | 348101250 | Osazení vrat nebo vrátek k oplocení na ocelové sloupky pl přes 8 do 10 m2 | kus | 1 |  | 0 | CS ÚRS 2022 02 |  |  | základní |  | 0 | 0 | 0 | 0 | 0 | 4 | K | 2 |  |  |  | ROZPOCET | 0 | 0 | 0 | 0 | 0 | 1 | 0 | 4 | -484931555
21 | M | 55342348 | brána plotová dvoukřídlá Pz 4000x2430mm | kus | 1 |  | 0 | CS ÚRS 2021 01 |  |  | základní |  | 0 | 0 | 0 | 0 | 0 | 8 | M | 2 |  |  |  | ROZPOCET | 0 | 0 | 0 | 0 | 0 | 1 | 0 | 4 | 1299411185
22 | K | 348171149.DRX | Montáž panelového svařovaného oplocení systém Dirickx v přes 2,0 do 2,5 m | m | 40 |  | 0 |  |  |  | základní |  | 0 | 0 | 0 | 0 | 0 | 4 | K | 2 |  |  |  | ROZPOCET | 0 | 0 | 0 | 0 | 0 | 1 | 0 | 4 | -974926727
| VV |  | 40 |  | 40 | [13 empty] | VV | 2 | 2 | True | 0 | ROZPOCET
| VV |  | Součet |  | 40 | [13 empty] | VV | 2 | 4 | True | 1 | ROZPOCET
23 | M | DRX.GP750011 | Svařovaný panel poplastovaný Axis D v. 2,43 m/2,48m - RAL 6005 | kus | 95 |  | 0 |  |  |  | základní |  | 0 | 0.0292 | 2.774 | 0 | 0 | 8 | M | 2 |  |  |  | ROZPOCET | 0 | 0 | 0 | 0 | 0 | 1 | 0 | 4 | -1627930063
24 | K | 348401140 | Montáž oplocení ze strojového pletiva s napínacími dráty v přes 2,0 do 4,0 m | m | 80 |  | 0 | CS ÚRS 2022 02 |  |  | základní |  | 0 | 0 | 0 | 0 | 0 | 4 | K | 2 |  |  |  | ROZPOCET | 0 | 0 | 0 | 0 | 0 | 1 | 0 | 4 | 183380544
25 | M | 31687276.R | síť ochranná z PP oka 4,5*4,5 cm tl.3 mm | m2 | 160 |  | 0 |  |  |  | základní |  | 0 | 0.0032 | 0.512 | 0 | 0 | 8 | M | 2 |  |  |  | ROZPOCET | 0 | 0 | 0 | 0 | 0 | 1 | 0 | 4 | 1130362592
| VV |  | 80*2,0 |  | 160 | [13 empty] | VV | 2 | 2 | True | 0 | ROZPOCET
| VV |  | Součet |  | 160 | [13 empty] | VV | 2 | 4 | True | 1 | ROZPOCET
26 | K | 348401350 | Rozvinutí, montáž a napnutí napínacího drátu na oplocení | m | 240 |  | 0 | CS ÚRS 2022 02 |  |  | základní |  | 0 | 0 | 0 | 0 | 0 | 4 | K | 2 |  |  |  | ROZPOCET | 0 | 0 | 0 | 0 | 0 | 1 | 0 | 4 | 2071076874
27 | M | 15615300.R | vodící lanko pro uchycení sítě | m | 240 |  | 0 |  |  |  | základní |  | 0 | 5e-05 | 0.012 | 0 | 0 | 8 | M | 2 |  |  |  | ROZPOCET | 0 | 0 | 0 | 0 | 0 | 1 | 0 | 4 | 1087410144
28 | K | 348401360 | Přiháčkování strojového pletiva k napínacímu drátu na oplocení | m | 240 |  | 0 | CS ÚRS 2022 02 |  |  | základní |  | 0 | 0 | 0 | 0 | 0 | 4 | K | 2 |  |  |  | ROZPOCET | 0 | 0 | 0 | 0 | 0 | 1 | 0 | 4 | -2103509254
| D | 6 | Úpravy povrchů, podlahy a osazování výplní |  |  |  | 0 | [5 empty] | 0 |  | 4.3472 |  | 0 | 1 | D | 1 |  |  |  | ROZPOCET | [6 empty] | 0
29 | K | 620470111 | Vnější omítka torkretová bez pletiva tl do 10 mm | m2 | 127.86 |  | 0 | CS ÚRS 2022 02 |  |  | základní |  | 0 | 0.03097 | 3.9598 | 0 | 0 | 4 | K | 2 |  |  |  | ROZPOCET | 0 | 0 | 0 | 0 | 0 | 1 | 0 | 4 | 213301900
| VV |  | 85*1,5+2*0,6*0,3 |  | 127.86 | [13 empty] | VV | 2 | 2 | True | 0 | ROZPOCET
| VV |  | Mezisoučet sokl |  | 127.86 | [13 empty] | VV | 2 | 3 | True | 0 | ROZPOCET
| VV |  | Součet |  | 127.86 | [13 empty] | VV | 2 | 4 | True | 1 | ROZPOCET
30 | K | 985324221 | Ochranný akrylátový nátěr betonu dvojnásobný se stěrkou (OS-C) | m2 | 127.86 |  | 0 | CS ÚRS 2022 02 |  |  | základní |  | 0 | 0.00303 | 0.38742 | 0 | 0 | 4 | K | 2 |  |  |  | ROZPOCET | 0 | 0 | 0 | 0 | 0 | 1 | 0 | 4 | 1069518395
| D | 94 | Lešení a stavební výtahy |  |  |  | 0 | [5 empty] | 0 |  | 0.033075 |  | 0 | 1 | D | 1 |  |  |  | ROZPOCET | [6 empty] | 0
31 | K | 949101113 | Lešení pomocné pro objekty pozemních staveb s lešeňovou podlahou v do 5 m zatížení do 150 kg/m2 | m2 | 157.5 |  | 0 |  |  |  | základní |  | 0 | 0.00021 | 0.033075 | 0 | 0 | 4 | K | 2 |  |  |  | ROZPOCET | 0 | 0 | 0 | 0 | 0 | 1 | 0 | 4 | 1122820323
| VV |  | 105*1,5 |  | 157.5 | [13 empty] | VV | 2 | 2 | True | 1 | ROZPOCET
| D | 93 | Odvodňovací žlab |  |  |  | 0 | [5 empty] | 0 |  | 8.9763 |  | 0 | 1 | D | 1 |  |  |  | ROZPOCET | [6 empty] | 0
32 | K | 935932116 | Odvodňovací plastový žlab pro zatížení A15 vnitřní š 100 mm s roštem mřížkovým z Pz oceli | m | 100 |  | 0 | CS ÚRS 2022 02 |  |  | základní |  | 0 | 0.08781 | 8.781 | 0 | 0 | 4 | K | 2 |  |  |  | ROZPOCET | 0 | 0 | 0 | 0 | 0 | 1 | 0 | 4 | -1655452343
33 | K | 935932611 | Vpusť s kalovým košem pro plastový žlab vnitřní š 100 mm | kus | 1 |  | 0 | CS ÚRS 2022 02 |  |  | základní |  | 0 | 0.19504 | 0.19504 | 0 | 0 | 4 | K | 2 |  |  |  | ROZPOCET | 0 | 0 | 0 | 0 | 0 | 1 | 0 | 4 | -109431412
34 | K | 935932626 | Svislé odtokové hrdlo pro plastový žlab vnitřní š 100 mm z PP | kus | 1 |  | 0 | CS ÚRS 2022 02 |  |  | základní |  | 0 | 8e-05 | 8e-05 | 0 | 0 | 4 | K | 2 |  |  |  | ROZPOCET | 0 | 0 | 0 | 0 | 0 | 1 | 0 | 4 | 1445871622
35 | K | 935932632 | Sifon a sítko pro plastový žlab vnitřní š 100 mm z PP | kus | 1 |  | 0 | CS ÚRS 2022 02 |  |  | základní |  | 0 | 0.0002 | 0.0002 | 0 | 0 | 4 | K | 2 |  |  |  | ROZPOCET | 0 | 0 | 0 | 0 | 0 | 1 | 0 | 4 | 1934096895
| D | 96 | Bourání konstrukcí |  |  |  | 0 | [5 empty] | 0 |  | 0 |  | 0.096 | 1 | D | 1 |  |  |  | ROZPOCET | [6 empty] | 0
36 | K | 966071721 | Bourání sloupků a vzpěr plotových ocelových do 2,5 m odřezáním | kus | 12 |  | 0 | CS ÚRS 2022 02 |  |  | základní |  | 0 | 0 | 0 | 0.008 | 0.096 | 4 | K | 2 |  |  |  | ROZPOCET | 0 | 0 | 0 | 0 | 0 | 1 | 0 | 4 | 1672755450
| D | 95 | Různé dokončovací konstrukce a práce pozemních staveb |  |  |  | 0 | [5 empty] | 0 |  | 0.00384 |  | 0 | 1 | D | 1 |  |  |  | ROZPOCET | [6 empty] | 0
37 | K | 953961114 | Kotvy chemickým tmelem M 16 hl 125 mm do betonu, ŽB nebo kamene s vyvrtáním otvoru | kus | 64 |  | 0 | CS ÚRS 2022 02 |  |  | základní |  | 0 | 2e-05 | 0.00128 | 0 | 0 | 4 | K | 2 |  |  |  | ROZPOCET | 0 | 0 | 0 | 0 | 0 | 1 | 0 | 4 | -536664078
38 | K | 953961214 | Kotvy chemickou patronou M 16 hl 125 mm do betonu, ŽB nebo kamene s vyvrtáním otvoru | kus | 64 |  | 0 | CS ÚRS 2022 02 |  |  | základní |  | 0 | 4e-05 | 0.00256 | 0 | 0 | 4 | K | 2 |  |  |  | ROZPOCET | 0 | 0 | 0 | 0 | 0 | 1 | 0 | 4 | -515127167
| D | 997 | Přesun sutě |  |  |  | 0 | [5 empty] | 0 |  | 0 |  | 0 | 1 | D | 1 |  |  |  | ROZPOCET | [6 empty] | 0
39 | K | 997013211 | Vnitrostaveništní doprava suti a vybouraných hmot pro budovy v do 6 m ručně | t | 0.096 |  | 0 | CS ÚRS 2022 02 |  |  | základní |  | 0 | 0 | 0 | 0 | 0 | 4 | K | 2 |  |  |  | ROZPOCET | 0 | 0 | 0 | 0 | 0 | 1 | 0 | 4 | 562826732
40 | K | 997013509 | Příplatek k odvozu suti a vybouraných hmot na skládku ZKD 1 km přes 1 km 5 km | t | 0.096 |  | 0 | CS ÚRS 2022 02 |  |  | základní |  | 0 | 0 | 0 | 0 | 0 | 4 | K | 2 |  |  |  | ROZPOCET | 0 | 0 | 0 | 0 | 0 | 1 | 0 | 4 | -809942234
41 | K | 997013511 | Odvoz suti a vybouraných hmot z meziskládky na skládku do 1 km s naložením a se složením | t | 0.096 |  | 0 | CS ÚRS 2022 02 |  |  | základní |  | 0 | 0 | 0 | 0 | 0 | 4 | K | 2 |  |  |  | ROZPOCET | 0 | 0 | 0 | 0 | 0 | 1 | 0 | 4 | 868791296
42 | K | 997013601 | Poplatek za uložení na skládce (skládkovné) stavebního odpadu betonového kód odpadu 17 01 01 | t | 0.096 |  | 0 | CS ÚRS 2022 02 |  |  | základní |  | 0 | 0 | 0 | 0 | 0 | 4 | K | 2 |  |  |  | ROZPOCET | 0 | 0 | 0 | 0 | 0 | 1 | 0 | 4 | -1178756345
| D | 998 | Přesun hmot |  |  |  | 0 | [5 empty] | 0 |  | 0 |  | 0 | 1 | D | 1 |  |  |  | ROZPOCET | [6 empty] | 0
43 | K | 998225111 | Přesun hmot pro pozemní komunikace s krytem z kamene, monolitickým betonovým nebo živičným | t | 31.018 |  | 0 | CS ÚRS 2022 02 |  |  | základní |  | 0 | 0 | 0 | 0 | 0 | 4 | K | 2 |  |  |  | ROZPOCET | 0 | 0 | 0 | 0 | 0 | 1 | 0 | 4 | -1844532137
| D | PSV | Práce a dodávky PSV |  |  |  | 0 | [5 empty] | 0 |  | 3.2965 |  | 0 | 2 | D | 0 |  |  |  | ROZPOCET | [6 empty] | 0
| D | 767 | Konstrukce zámečnické |  |  |  | 0 | [5 empty] | 0 |  | 3.1561 |  | 0 | 2 | D | 1 |  |  |  | ROZPOCET | [6 empty] | 0
44 | K | 767995114 | Montáž atypických zámečnických konstrukcí hm přes 20 do 50 kg | kg | 1101 |  | 0 | CS ÚRS 2022 02 |  |  | základní |  | 0 | 5e-05 | 0.05505 | 0 | 0 | 16 | K | 2 |  |  |  | ROZPOCET | 0 | 0 | 0 | 0 | 0 | 1 | 0 | 16 | -2076889340
45 | M | 14550180 | profil ocelový svařovaný jakost S235 průřez obdelníkový 80x60x3mm 6,72 kg/bm | t | 1.075 |  | 0 | CS ÚRS 2022 02 |  |  | základní |  | 0 | 1 | 1.075 | 0 | 0 | 8 | M | 2 |  |  |  | ROZPOCET | 0 | 0 | 0 | 0 | 0 | 1 | 0 | 4 | 425089468
| VV |  | 32*6,72*5,0*0,001 |  | 1.075 | [13 empty] | VV | 2 | 2 | True | 1 | ROZPOCET
46 | M | 13010242 | tyč ocelová plochá jakost S235JR (11 375) 60x6mm 2,88 kg/bm | t | 0.026 |  | 0 | CS ÚRS 2022 02 |  |  | základní |  | 0 | 1 | 0.026 | 0 | 0 | 8 | M | 2 |  |  |  | ROZPOCET | 0 | 0 | 0 | 0 | 0 | 1 | 0 | 4 | 2122338631
| VV |  | 45*0,2*2,88*0,001 |  | 0.026 | [13 empty] | VV | 2 | 2 | True | 1 | ROZPOCET
47 | M | 130.1 | Basetbalová deska s košem D+M | ks | 2 |  | 0 |  |  |  | základní |  | 0 | 1 | 2 | 0 | 0 | 8 | M | 2 |  |  |  | ROZPOCET | 0 | 0 | 0 | 0 | 0 | 1 | 0 | 4 | 2009141753
48 | K | 998767201 | Přesun hmot procentní pro zámečnické konstrukce v objektech v do 6 m | % |  |  | 0 | CS ÚRS 2022 02 |  |  | základní |  | 0 | 0 | 0 | 0 | 0 | 16 | K | 2 |  |  |  | ROZPOCET | 0 | 0 | 0 | 0 | 0 | 1 | 0 | 16 | -1717376859
| D | 789 | Povrchové úpravy ocelových konstrukcí a technologických zařízení |  |  |  | 0 | [5 empty] | 0 |  | 0.14047 |  | 0 | 2 | D | 1 |  |  |  | ROZPOCET | [6 empty] | 0
49 | K | 789232122 | Provedení otryskání potrubí do DN 150 stupeň zarezavění B stupeň přípravy Sa 2 1/2 | m2 | 45.722 |  | 0 | CS ÚRS 2022 02 |  |  | základní |  | 0 | 0 | 0 | 0 | 0 | 16 | K | 2 |  |  |  | ROZPOCET | 0 | 0 | 0 | 0 | 0 | 1 | 0 | 16 | -66791755
| VV |  | 32*(2*0,08+2*0,06)*5 |  | 44.8 | [13 empty] | VV | 2 | 2 | True | 0 | ROZPOCET
| VV |  | 32*1,2*0,024 |  | 0.922 | [13 empty] | VV | 2 | 2 | True | 0 | ROZPOCET
| VV |  | Součet |  | 45.722 | [13 empty] | VV | 2 | 4 | True | 1 | ROZPOCET
50 | M | 42118100 | materiál tryskací z křemičitanu hlinitého | t | 0.046 |  | 0 | CS ÚRS 2022 02 |  |  | základní |  | 0 | 1 | 0.046 | 0 | 0 | 32 | M | 2 |  |  |  | ROZPOCET | 0 | 0 | 0 | 0 | 0 | 1 | 0 | 16 | 1645229070
51 | K | 789431232 | Provedení žárového stříkání potrubí do DN 150 Zn 100 μm | m2 | 45.722 |  | 0 | CS ÚRS 2022 02 |  |  | základní |  | 0 | 0.00106 | 0.048465 | 0 | 0 | 16 | K | 2 |  |  |  | ROZPOCET | 0 | 0 | 0 | 0 | 0 | 1 | 0 | 16 | 524276230
52 | M | 15625101 | drát metalizační Zn D 3mm | kg | 46 |  | 0 | CS ÚRS 2022 02 |  |  | základní |  | 0 | 0.001 | 0.046 | 0 | 0 | 32 | M | 2 |  |  |  | ROZPOCET | 0 | 0 | 0 | 0 | 0 | 1 | 0 | 16 | -482016966

## SO-09 - Ovál + umělý trávník
[9 empty] | >> skryté sloupce << | [9 empty] | {2c9d4238-9df8-421c-b131-ea6080e293a7}
2
| KRYCÍ LIST SOUPISU PRACÍ | [8 empty] | v --- níže se nacházejí doplnkové a pomocné údaje k sestavám --- v | [8 empty] | False
Stavba:
Rekonstrukce sportovního arealu Dvořákovo gymnázium a soše Kralupy n/Vltavou
Objekt:
SO-09 - Ovál + umělý trávník
| KSO: |  |  |  |  | CC-CZ:
| Místo: |  | Kralupy nad vltavou |  |  | Datum: | 13. 7. 2022
| Zadavatel: |  |  |  |  | IČ:
DIČ:
| Uchazeč: |  |  |  |  | IČ: | Vyplň údaj
|  | Vyplň údaj |  |  |  | DIČ: | Vyplň údaj
| Projektant: |  |  |  |  | IČ:
|  | Ing.Hynek Seiner |  |  |  | DIČ:
| Zpracovatel: |  |  |  |  | IČ:
|  | Horáková Dana |  |  |  | DIČ:
Poznámka:
| Cena bez DPH | [5 empty] | 0
|  |  | Základ daně |  |  | Sazba daně | Výše daně
| DPH | základní | 0 |  |  | 21% | 0
|  | snížená | 0 |  |  | 15% | 0
|  | zákl. přenesená | 0 |  |  | 21% | 0
|  | sníž. přenesená | 0 |  |  | 15% | 0
|  | nulová | 0 |  |  | 0% | 0
| Cena s DPH |  |  | v | CZK |  | 0
| Projektant |  |  | Zpracovatel
| Datum a podpis: |  | Razítko | Datum a podpis: |  |  | Razítko
| Objednavatel |  |  | Uchazeč
| Datum a podpis: |  | Razítko | Datum a podpis: |  |  | Razítko
REKAPITULACE ČLENĚNÍ SOUPISU PRACÍ
Stavba:
Rekonstrukce sportovního arealu Dvořákovo gymnázium a soše Kralupy n/Vltavou
Objekt:
SO-09 - Ovál + umělý trávník
Místo: |  |  | Kralupy nad vltavou |  |  | Datum: | 13. 7. 2022
Zadavatel: | [5 empty] | Projektant: | Ing.Hynek Seiner
Uchazeč: |  |  | Vyplň údaj |  |  | Zpracovatel: | Horáková Dana
Kód dílu - Popis | [6 empty] | Cena celkem [CZK]
Náklady ze soupisu prací | [6 empty] | 0 | [12 empty] | -1
| HSV - Práce a dodávky HSV | [5 empty] | 0
| 1 - Zemní práce | [5 empty] | 0
| 5 - Komunikace pozemní asfaltová | [5 empty] | 0
| 56 - Vrchní vrstvy ploch hřiště | [5 empty] | 0
| 58 - Umělý trávník | [5 empty] | 0
| 2 - Trativody | [5 empty] | 0
| 21 - Vsakovací jímka | [5 empty] | 0
| 63 - Podlahy a podlahové konstrukce | [5 empty] | 0
| 9 - Odvodnovací žlab | [5 empty] | 0
| 916 - Záhonová obruba | [5 empty] | 0
| 96 - Bourání konstrukcí | [5 empty] | 0
| 997 - Přesun sutě | [5 empty] | 0
| 998 - Přesun hmot | [5 empty] | 0
SOUPIS PRACÍ
Stavba:
Rekonstrukce sportovního arealu Dvořákovo gymnázium a soše Kralupy n/Vltavou
Objekt:
SO-09 - Ovál + umělý trávník
Místo: |  |  | Kralupy nad vltavou |  |  | Datum: | 13. 7. 2022
Zadavatel: | [5 empty] | Projektant: | Ing.Hynek Seiner
Uchazeč: |  |  | Vyplň údaj |  |  | Zpracovatel: | Horáková Dana
PČ | Typ | Kód | Popis | MJ | Množství | J.cena [CZK] | Cena celkem [CZK] | Cenová soustava |  |  | DPH | J. Nh [h] | Nh celkem [h] | J. hmotnost [t] | Hmotnost celkem [t] | J. suť [t] | Suť Celkem [t]
Náklady soupisu celkem | [6 empty] | 0 | [5 empty] | 0 |  | 1321.9489 |  | 370.627 |  | D | -1 | [10 empty] | 0
| D | HSV | Práce a dodávky HSV |  |  |  | 0 | [5 empty] | 0 |  | 1321.9489 |  | 370.627 | 1 | D | 0 |  |  |  | ROZPOCET | [6 empty] | 0
| D | 1 | Zemní práce |  |  |  | 0 | [5 empty] | 0 |  | 0 |  | 0 | 1 | D | 1 |  |  |  | ROZPOCET | [6 empty] | 0
1 | K | 111301111 | Sejmutí drnu tl do 100 mm s přemístěním do 50 m nebo naložením na dopravní prostředek | m2 | 739 |  | 0 | CS ÚRS 2022 02 |  |  | základní |  | 0 | 0 | 0 | 0 | 0 | 4 | K | 2 |  |  |  | ROZPOCET | 0 | 0 | 0 | 0 | 0 | 1 | 0 | 4 | 1638795916
2 | K | 162702111 | Vodorovné přemístění drnu bez naložení se složením přes 5000 do 6000 m | m2 | 739 |  | 0 | CS ÚRS 2022 02 |  |  | základní |  | 0 | 0 | 0 | 0 | 0 | 4 | K | 2 |  |  |  | ROZPOCET | 0 | 0 | 0 | 0 | 0 | 1 | 0 | 4 | -1117121489
3 | K | 162702119 | Příplatek k vodorovnému přemístění drnu do 6000 m ZKD 1000 m | m2 | 739 |  | 0 | CS ÚRS 2022 02 |  |  | základní |  | 0 | 0 | 0 | 0 | 0 | 4 | K | 2 |  |  |  | ROZPOCET | 0 | 0 | 0 | 0 | 0 | 1 | 0 | 4 | -293464454
4 | K | 122251104 | Odkopávky a prokopávky nezapažené v hornině třídy těžitelnosti I skupiny 3 objem do 500 m3 strojně | m3 | 221.7 |  | 0 | CS ÚRS 2022 02 |  |  | základní |  | 0 | 0 | 0 | 0 | 0 | 4 | K | 2 |  |  |  | ROZPOCET | 0 | 0 | 0 | 0 | 0 | 1 | 0 | 4 | 391370210
| VV |  | 739*0,3 |  | 221.7 | [13 empty] | VV | 2 | 2 | True | 0 | ROZPOCET
| VV |  | Součet |  | 221.7 | [13 empty] | VV | 2 | 4 | True | 1 | ROZPOCET
5 | K | 162751113 | Vodorovné přemístění přes 5 000 do 6000 m výkopku/sypaniny z horniny třídy těžitelnosti I skupiny 1 až 3 | m3 | 221.7 |  | 0 | CS ÚRS 2022 02 |  |  | základní |  | 0 | 0 | 0 | 0 | 0 | 4 | K | 2 |  |  |  | ROZPOCET | 0 | 0 | 0 | 0 | 0 | 1 | 0 | 4 | 1625707971
6 | K | 171201232 | Poplatek za uložení zeminy a kamení na recyklační skládce (skládkovné) kód odpadu 17 05 04 | m3 | 221.7 |  | 0 |  |  |  | základní |  | 0 | 0 | 0 | 0 | 0 | 4 | K | 2 |  |  |  | ROZPOCET | 0 | 0 | 0 | 0 | 0 | 1 | 0 | 4 | -631404775
7 | K | 181951112 | Úprava pláně v hornině třídy těžitelnosti I skupiny 1 až 3 se zhutněním strojně | m2 | 1550 |  | 0 | CS ÚRS 2022 02 |  |  | základní |  | 0 | 0 | 0 | 0 | 0 | 4 | K | 2 |  |  |  | ROZPOCET | 0 | 0 | 0 | 0 | 0 | 1 | 0 | 4 | -196343616
8 | K | 116951201 | Úprava zemin vápnem nebo směsnými hydraulickými pojivy | m3 | 155 |  | 0 | CS ÚRS 2022 02 |  |  | základní |  | 0 | 0 | 0 | 0 | 0 | 4 | K | 2 |  |  |  | ROZPOCET | 0 | 0 | 0 | 0 | 0 | 1 | 0 | 4 | -2010015425
| D | 5 | Komunikace pozemní asfaltová |  |  |  | 0 | [5 empty] | 0 |  | 462.1782 |  | 0 | 1 | D | 1 |  |  |  | ROZPOCET | [6 empty] | 0
9 | K | 564861111 | Podklad ze štěrkodrtě ŠD plochy přes 100 m2 tl 200 mm | m2 | 660 |  | 0 | CS ÚRS 2022 02 |  |  | základní |  | 0 | 0.46 | 303.6 | 0 | 0 | 4 | K | 2 |  |  |  | ROZPOCET | 0 | 0 | 0 | 0 | 0 | 1 | 0 | 4 | -1150071517
10 | K | 573111112 | Postřik živičný infiltrační s posypem z asfaltu množství 1 kg/m2 | m2 | 660 |  | 0 | CS ÚRS 2022 02 |  |  | základní |  | 0 | 0.00601 | 3.9666 | 0 | 0 | 4 | K | 2 |  |  |  | ROZPOCET | 0 | 0 | 0 | 0 | 0 | 1 | 0 | 4 | 2136425197
11 | K | 573211109 | Postřik živičný spojovací z asfaltu v množství 0,50 kg/m2 | m2 | 660 |  | 0 | CS ÚRS 2022 02 |  |  | základní |  | 0 | 0.00051 | 0.3366 | 0 | 0 | 4 | K | 2 |  |  |  | ROZPOCET | 0 | 0 | 0 | 0 | 0 | 1 | 0 | 4 | 121537108
12 | K | 577134141 | Asfaltový beton vrstva obrusná ACO 11 (ABS) tř. I tl 40 mm š přes 3 m z modifikovaného asfaltu | m2 | 660 |  | 0 | CS ÚRS 2022 02 |  |  | základní |  | 0 | 0.10373 | 68.4618 | 0 | 0 | 4 | K | 2 |  |  |  | ROZPOCET | 0 | 0 | 0 | 0 | 0 | 1 | 0 | 4 | -2002014959
13 | K | 577145141 | Asfaltový beton vrstva obrusná ACO 16 (ABH) tl 50 mm š přes 3 m z modifikovaného asfaltu | m2 | 660 |  | 0 | CS ÚRS 2022 02 |  |  | základní |  | 0 | 0.12966 | 85.5756 | 0 | 0 | 4 | K | 2 |  |  |  | ROZPOCET | 0 | 0 | 0 | 0 | 0 | 1 | 0 | 4 | 925147911
14 | K | 919726121 | Geotextilie pro ochranu, separaci a filtraci netkaná měrná hm do 200 g/m2 | m2 | 660 |  | 0 | CS ÚRS 2022 02 |  |  | základní |  | 0 | 0.00036 | 0.2376 | 0 | 0 | 4 | K | 2 |  |  |  | ROZPOCET | 0 | 0 | 0 | 0 | 0 | 1 | 0 | 4 | 390885050
| D | 56 | Vrchní vrstvy ploch hřiště |  |  |  | 0 | [5 empty] | 0 |  | 0 |  | 0 | 1 | D | 1 |  |  |  | ROZPOCET | [6 empty] | 0
| D | 58 | Umělý trávník |  |  |  | 0 | [5 empty] | 0 |  | 681.4997 |  | 0 | 1 | D | 1 |  |  |  | ROZPOCET | [6 empty] | 0
15 | K | 589141111 | Umělý trávník pro multisport z fibrilovaných vláken výška vlasu do 25 mm zásyp písek | m2 | 890 |  | 0 | CS ÚRS 2022 02 |  |  | základní |  | 0 | 0.02937 | 26.1393 | 0 | 0 | 4 | K | 2 |  |  |  | ROZPOCET | 0 | 0 | 0 | 0 | 0 | 1 | 0 | 4 | 1059632679
16 | K | 564871114 | Podklad ze štěrkodrtě ŠD plochy přes 100 m2 tl. 280 mm | m2 | 890 |  | 0 | CS ÚRS 2022 02 |  |  | základní |  | 0 | 0.644 | 573.16 | 0 | 0 | 4 | K | 2 |  |  |  | ROZPOCET | 0 | 0 | 0 | 0 | 0 | 1 | 0 | 4 | 201306885
17 | K | 564801112 | Podklad ze štěrkodrtě ŠD plochy přes 100 m2 tl 40 mm | m2 | 890 |  | 0 | CS ÚRS 2022 02 |  |  | základní |  | 0 | 0.092 | 81.88 | 0 | 0 | 4 | K | 2 |  |  |  | ROZPOCET | 0 | 0 | 0 | 0 | 0 | 1 | 0 | 4 | 379655470
18 | K | 919726121 | Geotextilie pro ochranu, separaci a filtraci netkaná měrná hm do 200 g/m2 | m2 | 890 |  | 0 | CS ÚRS 2022 02 |  |  | základní |  | 0 | 0.00036 | 0.3204 | 0 | 0 | 4 | K | 2 |  |  |  | ROZPOCET | 0 | 0 | 0 | 0 | 0 | 1 | 0 | 4 | -613793354
| D | 2 | Trativody |  |  |  | 0 | [5 empty] | 0 |  | 10.6584 |  | 0 | 1 | D | 1 |  |  |  | ROZPOCET | [6 empty] | 0
19 | K | 132251102 | Hloubení rýh nezapažených š do 800 mm v hornině třídy těžitelnosti I skupiny 3 objem do 50 m3 strojně | m3 | 14.72 |  | 0 | CS ÚRS 2022 02 |  |  | základní |  | 0 | 0 | 0 | 0 | 0 | 4 | K | 2 |  |  |  | ROZPOCET | 0 | 0 | 0 | 0 | 0 | 1 | 0 | 4 | 869511375
| VV |  | 46*0,4*0,8 |  | 14.72 | [13 empty] | VV | 2 | 2 | True | 1 | ROZPOCET
20 | K | 162751113 | Vodorovné přemístění přes 5 000 do 6000 m výkopku/sypaniny z horniny třídy těžitelnosti I skupiny 1 až 3 | m3 | 7.36 |  | 0 | CS ÚRS 2022 02 |  |  | základní |  | 0 | 0 | 0 | 0 | 0 | 4 | K | 2 |  |  |  | ROZPOCET | 0 | 0 | 0 | 0 | 0 | 1 | 0 | 4 | 86336671
21 | K | 171201232 | Poplatek za uložení zeminy a kamení na recyklační skládce (skládkovné) kód odpadu 17 05 04 | m3 | 7.36 |  | 0 |  |  |  | základní |  | 0 | 0 | 0 | 0 | 0 | 4 | K | 2 |  |  |  | ROZPOCET | 0 | 0 | 0 | 0 | 0 | 1 | 0 | 4 | -1291739398
22 | K | 174151101 | Zásyp jam, šachet rýh nebo kolem objektů sypaninou se zhutněním | m3 | 7.36 |  | 0 | CS ÚRS 2022 02 |  |  | základní |  | 0 | 0 | 0 | 0 | 0 | 4 | K | 2 |  |  |  | ROZPOCET | 0 | 0 | 0 | 0 | 0 | 1 | 0 | 4 | -760063479
| VV |  | 46*0,4*0,4 |  | 7.36 | [13 empty] | VV | 2 | 2 | True | 1 | ROZPOCET
23 | K | 211971110 | Zřízení opláštění žeber nebo trativodů geotextilií v rýze nebo zářezu sklonu do 1:2 | m2 | 23.11 |  | 0 | CS ÚRS 2022 02 |  |  | základní |  | 0 | 0.00017 | 0.0039287 | 0 | 0 | 4 | K | 2 |  |  |  | ROZPOCET | 0 | 0 | 0 | 0 | 0 | 1 | 0 | 4 | 593351155
| VV |  | 46*0,16*3,14 |  | 23.11 | [13 empty] | VV | 2 | 2 | True | 1 | ROZPOCET
24 | M | 69311225 | geotextilie netkaná separační, ochranná, filtrační, drenážní PES 100g/m2 | m2 | 27.374 |  | 0 | CS ÚRS 2021 01 |  |  | základní |  | 0 | 0.0001 | 0.0027374 | 0 | 0 | 8 | M | 2 |  |  |  | ROZPOCET | 0 | 0 | 0 | 0 | 0 | 1 | 0 | 4 | 1705390978
| VV |  | 23,11*1,1845 'Přepočtené koeficientem množství |  | 27.374 | [13 empty] | VV | 2 | 2 | False | 1 | ROZPOCET
25 | K | 212572121 | Lože pro trativody z kameniva drobného těženého | m3 | 5.52 |  | 0 | CS ÚRS 2022 02 |  |  | základní |  | 0 | 1.92 | 10.5984 | 0 | 0 | 4 | K | 2 |  |  |  | ROZPOCET | 0 | 0 | 0 | 0 | 0 | 1 | 0 | 4 | -1421173295
| VV |  | 46*0,4*0,3 |  | 5.52 | [13 empty] | VV | 2 | 2 | True | 1 | ROZPOCET
26 | K | 212755216 | Trativody z drenážních trubek plastových flexibilních D 160 mm bez lože | m | 46 |  | 0 | CS ÚRS 2022 02 |  |  | základní |  | 0 | 0.00116 | 0.05336 | 0 | 0 | 4 | K | 2 |  |  |  | ROZPOCET | 0 | 0 | 0 | 0 | 0 | 1 | 0 | 4 | -990022281
| D | 21 | Vsakovací jímka |  |  |  | 0 | [5 empty] | 0 |  | 54.0256 |  | 0 | 1 | D | 1 |  |  |  | ROZPOCET | [6 empty] | 0
27 | K | 133254101 | Hloubení šachet zapažených v hornině třídy těžitelnosti I skupiny 3 objem do 20 m3 | m3 | 36 |  | 0 | CS ÚRS 2022 02 |  |  | základní |  | 0 | 0 | 0 | 0 | 0 | 4 | K | 2 |  |  |  | ROZPOCET | 0 | 0 | 0 | 0 | 0 | 1 | 0 | 4 | 2100894732
| VV |  | 3,0*3,0*2,0*2 |  | 36 | [13 empty] | VV | 2 | 2 | True | 1 | ROZPOCET
28 | K | 162751117 | Vodorovné přemístění přes 9 000 do 10000 m výkopku/sypaniny z horniny třídy těžitelnosti I skupiny 1 až 3 | m3 | 27 |  | 0 | CS ÚRS 2022 02 |  |  | základní |  | 0 | 0 | 0 | 0 | 0 | 4 | K | 2 |  |  |  | ROZPOCET | 0 | 0 | 0 | 0 | 0 | 1 | 0 | 4 | -95284105
29 | K | 171201232 | Poplatek za uložení zeminy a kamení na recyklační skládce (skládkovné) kód odpadu 17 05 04 | m3 | 27 |  | 0 |  |  |  | základní |  | 0 | 0 | 0 | 0 | 0 | 4 | K | 2 |  |  |  | ROZPOCET | 0 | 0 | 0 | 0 | 0 | 1 | 0 | 4 | -477366108
30 | K | 174151101 | Zásyp jam, šachet rýh nebo kolem objektů sypaninou se zhutněním | m3 | 9 |  | 0 | CS ÚRS 2022 02 |  |  | základní |  | 0 | 0 | 0 | 0 | 0 | 4 | K | 2 |  |  |  | ROZPOCET | 0 | 0 | 0 | 0 | 0 | 1 | 0 | 4 | -1992973985
| VV |  | 3,0*3,0*0,5*2 |  | 9 | [13 empty] | VV | 2 | 2 | True | 1 | ROZPOCET
31 | K | 174151102 | Zásyp v prostoru s omezeným pohybem stroje sypaninou se zhutněním | m3 | 27 |  | 0 | CS ÚRS 2022 02 |  |  | základní |  | 0 | 0 | 0 | 0 | 0 | 4 | K | 2 |  |  |  | ROZPOCET | 0 | 0 | 0 | 0 | 0 | 1 | 0 | 4 | 112151657
| VV |  | 3,0*3,0*1,5*2 |  | 27 | [13 empty] | VV | 2 | 2 | True | 1 | ROZPOCET
32 | M | 58333674 | kamenivo těžené hrubé frakce 16/32 | t | 54 |  | 0 | CS ÚRS 2021 01 |  |  | základní |  | 0 | 1 | 54 | 0 | 0 | 8 | M | 2 |  |  |  | ROZPOCET | 0 | 0 | 0 | 0 | 0 | 1 | 0 | 4 | -1971880237
33 | K | 211971122 | Zřízení opláštění žeber nebo trativodů geotextilií v rýze nebo zářezu přes 1:2 š přes 2,5 m | m2 | 66 |  | 0 | CS ÚRS 2022 02 |  |  | základní |  | 0 | 0.00027 | 0.01782 | 0 | 0 | 4 | K | 2 |  |  |  | ROZPOCET | 0 | 0 | 0 | 0 | 0 | 1 | 0 | 4 | -1964264239
| VV |  | (4*3,0*2,0+3,0*3,0)*2 |  | 66 | [13 empty] | VV | 2 | 2 | True | 1 | ROZPOCET
34 | M | 69311225 | geotextilie netkaná separační, ochranná, filtrační, drenážní PES 100g/m2 | m2 | 78.177 |  | 0 | CS ÚRS 2021 01 |  |  | základní |  | 0 | 0.0001 | 0.0078177 | 0 | 0 | 8 | M | 2 |  |  |  | ROZPOCET | 0 | 0 | 0 | 0 | 0 | 1 | 0 | 4 | -845318813
| VV |  | 66*1,1845 'Přepočtené koeficientem množství |  | 78.177 | [13 empty] | VV | 2 | 2 | False | 1 | ROZPOCET
| D | 63 | Podlahy a podlahové konstrukce |  |  |  | 0 | [5 empty] | 0 |  | 27.4768 |  | 0 | 1 | D | 1 |  |  |  | ROZPOCET | [6 empty] | 0
35 | K | 593345-001.R | Kryt venkovních hřišť SmartSoft Epdm 35 mm(25 SBR+10EPDM) HIC 1,6m v dané barevnosti | m2 | 660 |  | 0 |  |  |  | základní |  | 0 | 0.0208 | 13.728 | 0 | 0 | 4 | K | 2 |  |  |  | ROZPOCET | 0 | 0 | 0 | 0 | 0 | 1 | 0 | 4 | -1220633217
36 | K | 593345-002.R.1 | Rozměření grafických motivů na ploše | m2 | 660 |  | 0 |  |  |  | základní |  | 0 | 0.0208 | 13.728 | 0 | 0 | 4 | K | 2 |  |  |  | ROZPOCET | 0 | 0 | 0 | 0 | 0 | 1 | 0 | 4 | 1607941605
37 | K | 593345-003.R | Práce na grafice a instalace grafických motivů do plochy | soubor | 1 |  | 0 |  |  |  | základní |  | 0 | 0.0208 | 0.0208 | 0 | 0 | 4 | K | 2 |  |  |  | ROZPOCET | 0 | 0 | 0 | 0 | 0 | 1 | 0 | 4 | -1189817567
| D | 9 | Odvodnovací žlab |  |  |  | 0 | [5 empty] | 0 |  | 7.2201 |  | 0 | 1 | D | 1 |  |  |  | ROZPOCET | [6 empty] | 0
38 | K | 935932116 | Odvodňovací plastový žlab pro zatížení A15 vnitřní š 100 mm s roštem mřížkovým z Pz oceli | m | 80 |  | 0 | CS ÚRS 2022 02 |  |  | základní |  | 0 | 0.08781 | 7.0248 | 0 | 0 | 4 | K | 2 |  |  |  | ROZPOCET | 0 | 0 | 0 | 0 | 0 | 1 | 0 | 4 | -1629209474
39 | K | 935932611 | Vpusť s kalovým košem pro plastový žlab vnitřní š 100 mm | kus | 1 |  | 0 | CS ÚRS 2022 02 |  |  | základní |  | 0 | 0.19504 | 0.19504 | 0 | 0 | 4 | K | 2 |  |  |  | ROZPOCET | 0 | 0 | 0 | 0 | 0 | 1 | 0 | 4 | -1736663150
40 | K | 935932626 | Svislé odtokové hrdlo pro plastový žlab vnitřní š 100 mm z PP | kus | 1 |  | 0 | CS ÚRS 2022 02 |  |  | základní |  | 0 | 8e-05 | 8e-05 | 0 | 0 | 4 | K | 2 |  |  |  | ROZPOCET | 0 | 0 | 0 | 0 | 0 | 1 | 0 | 4 | -34249390
41 | K | 935932632 | Sifon a sítko pro plastový žlab vnitřní š 100 mm z PP | kus | 1 |  | 0 | CS ÚRS 2022 02 |  |  | základní |  | 0 | 0.0002 | 0.0002 | 0 | 0 | 4 | K | 2 |  |  |  | ROZPOCET | 0 | 0 | 0 | 0 | 0 | 1 | 0 | 4 | 786967934
| D | 916 | Záhonová obruba |  |  |  | 0 | [5 empty] | 0 |  | 78.89 |  | 0 | 1 | D | 1 |  |  |  | ROZPOCET | [6 empty] | 0
42 | K | 916231213 | Osazení chodníkového obrubníku betonového stojatého s boční opěrou do lože z betonu prostého | m | 500 |  | 0 | CS ÚRS 2022 02 |  |  | základní |  | 0 | 0.1295 | 64.75 | 0 | 0 | 4 | K | 2 |  |  |  | ROZPOCET | 0 | 0 | 0 | 0 | 0 | 1 | 0 | 4 | 77542880
| VV |  | 340 |  | 340 | [13 empty] | VV | 2 | 2 | True | 0 | ROZPOCET
| VV |  | 2*80 |  | 160 | [13 empty] | VV | 2 | 2 | True | 0 | ROZPOCET
| VV |  | Součet |  | 500 | [13 empty] | VV | 2 | 4 | True | 1 | ROZPOCET
43 | M | 59217003 | obrubník betonový zahradní 500x50x250mm | m | 505 |  | 0 | CS ÚRS 2022 02 |  |  | základní |  | 0 | 0.028 | 14.14 | 0 | 0 | 8 | M | 2 |  |  |  | ROZPOCET | 0 | 0 | 0 | 0 | 0 | 1 | 0 | 4 | 1995372832
| VV |  | 500*1,01 'Přepočtené koeficientem množství |  | 505 | [13 empty] | VV | 2 | 2 | False | 1 | ROZPOCET
| D | 96 | Bourání konstrukcí |  |  |  | 0 | [5 empty] | 0 |  | 0 |  | 370.627 | 1 | D | 1 |  |  |  | ROZPOCET | [6 empty] | 0
44 | K | 113102321 | Odstranění umělého trávníku z fotbalového hřiště výšky vlasu přes 40 mm | m2 | 811 |  | 0 | CS ÚRS 2022 02 |  |  | základní |  | 0 | 0 | 0 | 0.037 | 30.007 | 4 | K | 2 |  |  |  | ROZPOCET | 0 | 0 | 0 | 0 | 0 | 1 | 0 | 4 | -921746793
45 | K | 113107220 | Odstranění podkladu z kameniva drceného tl 150 mm strojně pl přes 200 m2 | m2 | 811 |  | 0 |  |  |  | základní |  | 0 | 0 | 0 | 0.2 | 162.2 | 4 | K | 2 |  |  |  | ROZPOCET | 0 | 0 | 0 | 0 | 0 | 1 | 0 | 4 | -1525267780
46 | K | 113107242 | Odstranění podkladu živičného tl přes 50 do 100 mm strojně pl přes 200 m2 | m2 | 811 |  | 0 | CS ÚRS 2022 02 |  |  | základní |  | 0 | 0 | 0 | 0.22 | 178.42 | 4 | K | 2 |  |  |  | ROZPOCET | 0 | 0 | 0 | 0 | 0 | 1 | 0 | 4 | -1238978094
| D | 997 | Přesun sutě |  |  |  | 0 | [5 empty] | 0 |  | 0 |  | 0 | 1 | D | 1 |  |  |  | ROZPOCET | [6 empty] | 0
47 | K | 997221551 | Vodorovná doprava suti ze sypkých materiálů do 1 km | t | 370.627 |  | 0 | CS ÚRS 2022 02 |  |  | základní |  | 0 | 0 | 0 | 0 | 0 | 4 | K | 2 |  |  |  | ROZPOCET | 0 | 0 | 0 | 0 | 0 | 1 | 0 | 4 | 1041057354
48 | K | 997221559 | Příplatek ZKD 1 km u vodorovné dopravy suti ze sypkých materiálů | t | 1853.135 |  | 0 | CS ÚRS 2022 02 |  |  | základní |  | 0 | 0 | 0 | 0 | 0 | 4 | K | 2 |  |  |  | ROZPOCET | 0 | 0 | 0 | 0 | 0 | 1 | 0 | 4 | -270516624
| VV |  | 370,627*5 |  | 1853.135 | [13 empty] | VV | 2 | 2 | True | 1 | ROZPOCET
49 | K | 997221611 | Nakládání suti na dopravní prostředky pro vodorovnou dopravu | t | 370.627 |  | 0 | CS ÚRS 2022 02 |  |  | základní |  | 0 | 0 | 0 | 0 | 0 | 4 | K | 2 |  |  |  | ROZPOCET | 0 | 0 | 0 | 0 | 0 | 1 | 0 | 4 | -677752488
50 | K | 997221655 | Poplatek za uložení na skládce (skládkovné) zeminy a kamení kód odpadu 17 05 04 | t | 370.627 |  | 0 | CS ÚRS 2022 02 |  |  | základní |  | 0 | 0 | 0 | 0 | 0 | 4 | K | 2 |  |  |  | ROZPOCET | 0 | 0 | 0 | 0 | 0 | 1 | 0 | 4 | -267180561
| D | 998 | Přesun hmot |  |  |  | 0 | [5 empty] | 0 |  | 0 |  | 0 | 1 | D | 1 |  |  |  | ROZPOCET | [6 empty] | 0
51 | K | 998225111 | Přesun hmot pro pozemní komunikace s krytem z kamene, monolitickým betonovým nebo živičným | t | 1321.949 |  | 0 | CS ÚRS 2022 02 |  |  | základní |  | 0 | 0 | 0 | 0 | 0 | 4 | K | 2 |  |  |  | ROZPOCET | 0 | 0 | 0 | 0 | 0 | 1 | 0 | 4 | -31284384

## SO-10 - VRN
[9 empty] | >> skryté sloupce << | [9 empty] | {3a08cc8b-a406-47b8-bc7a-2cdee79691a8}
2
| KRYCÍ LIST SOUPISU PRACÍ | [8 empty] | v --- níže se nacházejí doplnkové a pomocné údaje k sestavám --- v | [8 empty] | False
Stavba:
Rekonstrukce sportovního arealu Dvořákovo gymnázium a soše Kralupy n/Vltavou
Objekt:
SO-10 - VRN
| KSO: |  |  |  |  | CC-CZ:
| Místo: |  | Kralupy nad vltavou |  |  | Datum: | 13. 7. 2022
| Zadavatel: |  |  |  |  | IČ:
DIČ:
| Uchazeč: |  |  |  |  | IČ: | Vyplň údaj
|  | Vyplň údaj |  |  |  | DIČ: | Vyplň údaj
| Projektant: |  |  |  |  | IČ:
|  | Ing.Hynek Seiner |  |  |  | DIČ:
| Zpracovatel: |  |  |  |  | IČ:
|  | Horáková Dana |  |  |  | DIČ:
Poznámka:
| Cena bez DPH | [5 empty] | 0
|  |  | Základ daně |  |  | Sazba daně | Výše daně
| DPH | základní | 0 |  |  | 21% | 0
|  | snížená | 0 |  |  | 15% | 0
|  | zákl. přenesená | 0 |  |  | 21% | 0
|  | sníž. přenesená | 0 |  |  | 15% | 0
|  | nulová | 0 |  |  | 0% | 0
| Cena s DPH |  |  | v | CZK |  | 0
| Projektant |  |  | Zpracovatel
| Datum a podpis: |  | Razítko | Datum a podpis: |  |  | Razítko
| Objednavatel |  |  | Uchazeč
| Datum a podpis: |  | Razítko | Datum a podpis: |  |  | Razítko
REKAPITULACE ČLENĚNÍ SOUPISU PRACÍ
Stavba:
Rekonstrukce sportovního arealu Dvořákovo gymnázium a soše Kralupy n/Vltavou
Objekt:
SO-10 - VRN
Místo: |  |  | Kralupy nad vltavou |  |  | Datum: | 13. 7. 2022
Zadavatel: | [5 empty] | Projektant: | Ing.Hynek Seiner
Uchazeč: |  |  | Vyplň údaj |  |  | Zpracovatel: | Horáková Dana
Kód dílu - Popis | [6 empty] | Cena celkem [CZK]
Náklady ze soupisu prací | [6 empty] | 0 | [12 empty] | -1
| VRN - Vedlejší rozpočtové náklady | [5 empty] | 0
| VRN1 - Průzkumné, geodetické a projektové práce | [5 empty] | 0
| VRN3 - Zařízení staveniště | [5 empty] | 0
| VRN7 - Provozní vlivy | [5 empty] | 0
| VRN8 - Přesun stavebních kapacit | [5 empty] | 0
SOUPIS PRACÍ
Stavba:
Rekonstrukce sportovního arealu Dvořákovo gymnázium a soše Kralupy n/Vltavou
Objekt:
SO-10 - VRN
Místo: |  |  | Kralupy nad vltavou |  |  | Datum: | 13. 7. 2022
Zadavatel: | [5 empty] | Projektant: | Ing.Hynek Seiner
Uchazeč: |  |  | Vyplň údaj |  |  | Zpracovatel: | Horáková Dana
PČ | Typ | Kód | Popis | MJ | Množství | J.cena [CZK] | Cena celkem [CZK] | Cenová soustava |  |  | DPH | J. Nh [h] | Nh celkem [h] | J. hmotnost [t] | Hmotnost celkem [t] | J. suť [t] | Suť Celkem [t]
Náklady soupisu celkem | [6 empty] | 0 | [5 empty] | 0 |  | 0 |  | 0 |  | D | -1 | [7 empty] | 0
| D | VRN | Vedlejší rozpočtové náklady |  |  |  | 0 | [5 empty] | 0 |  | 0 |  | 0 | 5 | D | 0 | ROZPOCET | [6 empty] | 0
| D | VRN1 | Průzkumné, geodetické a projektové práce |  |  |  | 0 | [5 empty] | 0 |  | 0 |  | 0 | 5 | D | 1 | ROZPOCET | [6 empty] | 0
1 | K | 012103000 | Geodetické práce před výstavbou | m | 1412 |  | 0 | CS ÚRS 2021 01 |  |  | základní |  | 0 | 0 | 0 | 0 | 0 | 1024 | K | 2 | ROZPOCET | 0 | 0 | 0 | 0 | 0 | 1 | 0 | 1024 | 154790124
2 | K | 012303000 | Geodetické práce po výstavbě | m | 1412 |  | 0 | CS ÚRS 2021 01 |  |  | základní |  | 0 | 0 | 0 | 0 | 0 | 1024 | K | 2 | ROZPOCET | 0 | 0 | 0 | 0 | 0 | 1 | 0 | 1024 | 715873418
3 | K | 013254000 | Dokumentace skutečného provedení stavby | Kč | 1 |  | 0 | CS ÚRS 2021 01 |  |  | základní |  | 0 | 0 | 0 | 0 | 0 | 1024 | K | 2 | ROZPOCET | 0 | 0 | 0 | 0 | 0 | 1 | 0 | 1024 | -1860688932
| D | VRN3 | Zařízení staveniště |  |  |  | 0 | [5 empty] | 0 |  | 0 |  | 0 | 5 | D | 1 | ROZPOCET | [6 empty] | 0
4 | K | 030001000 | Zařízení staveniště | % |  |  | 0 | CS ÚRS 2021 01 |  |  | základní |  | 0 | 0 | 0 | 0 | 0 | 1024 | K | 2 | ROZPOCET | 0 | 0 | 0 | 0 | 0 | 1 | 0 | 1024 | -1757949727
| D | VRN7 | Provozní vlivy |  |  |  | 0 | [5 empty] | 0 |  | 0 |  | 0 | 5 | D | 1 | ROZPOCET | [6 empty] | 0
5 | K | 070001000 | Provozní vlivy | % |  |  | 0 | CS ÚRS 2021 01 |  |  | základní |  | 0 | 0 | 0 | 0 | 0 | 1024 | K | 2 | ROZPOCET | 0 | 0 | 0 | 0 | 0 | 1 | 0 | 1024 | 896170411
| D | VRN8 | Přesun stavebních kapacit |  |  |  | 0 | [5 empty] | 0 |  | 0 |  | 0 | 5 | D | 1 | ROZPOCET | [6 empty] | 0
6 | K | 080001000 | Další náklady na pracovníky-doprava na staveniště | % |  |  | 0 | CS ÚRS 2021 01 |  |  | základní |  | 0 | 0 | 0 | 0 | 0 | 1024 | K | 2 | ROZPOCET | 0 | 0 | 0 | 0 | 0 | 1 | 0 | 1024 | 361515893