## Rekapitulace
Výkaz výměr - EPS
Rozpočet je vypracován za následujících předpokladů:
Při zpracování nabídky je nutné vycházet ze všech částí dokumentace (technické zprávy, výkresové dokumentace a specifikace materiálu). Povinností dodavatele je překontrolovat specifikaci materiálu a případný chybějící materiál nebo výkony doplnit a ocenit. Součástí ceny musí být veškeré náklady, aby cena byla konečná a zahrnovala celou dodávku a montáž akce. Dodávka akce se předpokládá včetně kompletní montáže, veškerého souvisejícího doplňkového, podružného a montážního materiálu tak, aby celé zařízení bylo funkční a splňovalo všechny předpisy, které se na ně vztahují.
1. Ceny jsou orientační a neobsahují DPH
2. Nejsou zahrnuty individuální možnosti dodavatele
Základní rozpočtové náklady
A. Dodávky dle specifikací |  |  |  | 0
B. Doprava dodávek (5 % z A) |  |  |  | 0
C. Montáž |  |  |  | 0
D. Demontáž stávajících rozvodů , likvidace suti |  |  |  | 0
E. EPS |  |  |  | 0
T. Materiál nosný kusový |  |  |  | 0
H. Prořez délkového materiálu (5 % z E) |  |  |  | 0
J. Součet materiál nosný (E+T+H) |  |  |  | 0
K. Materiál podružný (3 % z J) |  |  |  | 0
L. Součet montáž + demontáž + materiál (C+D+J+K) |  |  |  | 0
M. PPV (4 % z L) |  |  |  | 0
O. Nátěry
P. Práce účtované hodinovou sazbou
předběžná obhlídka |  | 2 | h | 0
nezměřitelné montážní práce |  | 2 | h | 0
dozor |  | 15 | h | 0
součet položky |  |  |  | 0
R. Celkem základní rozpočtové náklady |  |  |  | 0
S. Revize |  | 20 | h | 0
Rozpočet celkem |  |  |  | 0

## Montáž
Položkový rozpočet
Stavba :
Objekt :
P.č. | Číslo položky | Název položky | MJ | množství | cena / MJ | celkem (Kč)
Díl: | M22 | Montáž |  |  |  |  | 1
1 | 220 88-9999.R00 | Zabezpečovací ústředna EPS | h | 15 |  | 0 | 2 | 12 | 0 | 1 | 4 | 0 | 0 | 0 | 0 | 0 | 0
2 | 220 84-0001.R00 | Montáž skříně koppler | kus | 2 |  | 0 | 2 | 12 | 0 | 2 | 4 | 0 | 0 | 0 | 0 | 0 | 0.97312
3 | 220 41-0101.R00 | Montáž usměrňovače 220 V/6,12,24-75 W | kus | 1 |  | 0 | 2 | 12 | 0 | 3 | 4 | 0 | 0 | 0 | 0 | 0 | 0
4 | 220 41-0511.R00 | Montáž přenosné akubaterie 6 V 50 Ah | kus | 1 |  | 0 | 2 | 12 | 0 | 4 | 4 | 0 | 0 | 0 | 0 | 0 | 0.00036
5 | 220 41-9999.R00 | Zapojení zdrojů | h | 20 |  | 0 | 2 | 12 | 0 | 5 | 4 | 0 | 0 | 0 | 0 | 0 | 0
6 | 220 37-0453.R00 | Montáž sirény směrového | kus | 8 |  | 0 | 2 | 12 | 0 | 6 | 4 | 0 | 0 | 0 | 0 | 0 | 0
7 | 220 84-0031.R00 | Montáž čidla EPS | kus | 45 |  | 0 | 2 | 12 | 0 | 7 | 4 | 0 | 0 | 0 | 0 | 0 | 0
8 | 220 88-0003.R00 | Montáž OPPO | kus | 1 |  | 0 | 2 | 12 | 0 | 8 | 4 | 0 | 0 | 0 | 0 | 0 | 0.00031
9 | 220 06-0675.R00 | Uložení kabelu v trase | m | 82 |  | 0 | 2 | 12 | 0 | 9 | 4 | 0 | 0 | 0 | 0 | 0 | 0
9 | 220 06-0675.R00 | Uložení kabelu v trase EW30D1 | m | 210 |  | 0 | 2 | 12 | 0 | 9 | 4 | 0 | 0 | 0 | 0 | 0 | 0
10 | 220 26-0002.R00 | Krabice KP 68 ve zdi v přípraveném lůžku | kus | 20 |  | 0 | 2 | 12 | 0 | 10 | 4 | 0 | 0 | 0 | 0 | 0 | 0.00012
11 | 220 26-0532.R00 | Trubka Kopex pod omítku, D 23 mm | m | 230 |  | 0 | 2 | 12 | 0 | 11 | 4 | 0 | 0 | 0 | 0 | 0 | 0.03383
12 | 220 88-0011.R00 | Montáž KTPO | kus | 1 |  | 0 | 2 | 12 | 0 | 12 | 4 | 0 | 0 | 0 | 0 | 0 | 0.0002
| Celkem za | M22 Montáž |  |  |  | 0 | 4 |  |  |  |  | 0 | 0 | 0 | 0 | 0

## EPS
Materiál
Obj. kód | Zboží |  | Množství | Cena/mj | Celkem
| Ústředna EPS IQ8control C (808003) |  | 1 |  | 0
| Obslužný panel "CZ" 8000C(M),IQ8Control (786009) |  | 1 |  | 0
| Periferní modul pro IQ8Control C/M (772477) |  | 1 |  | 0
| Analog-Ring-Modul 127 účastníků (784382) |  | 1 |  | 0
| AKU 12-12 - akumulátor 12V/12 Ah, 151x98x95 mm, 4,05 kg |  | 2 |  | 0
| Optický hlásič PAM s.IQ8Quad (802371) |  | 43 |  | 0
| TD hlásič PAM s.IQ8Quad (802271) |  | 1 |  | 0
| Patice STANDARD pro hlásiče IQ8Quad (805590) |  | 44 |  | 0
| Elektronika tlačítka s oddělovačem s.IQ8 (804905) |  | 12 |  | 0
| Skříň pro esserbus Koppler na omítku (aP) (788600) |  | 2 |  | 0
| MHY912-OPPO Lites |  | 1 |  | 0
| Klíčový trezor FSK 700/12(24)V, klíč Standard |  | 1 |  | 0
| Deska EZ700 pro KTPO FSK 700 |  | 1 |  | 0
| Dvířka ITA/FAB pro KTPO FSK 700 |  | 1 |  | 0
| Esserbus Koppler 12 Rel. (788610,808610) |  | 4 |  | 0
| Obslužný pult OPPO pro IQ8 |  | 1 |  | 0
| Kabel JY(st)Y 2x2x0, Vč příchytek |  | 850 |  | 0
| Kabel Eurofire 180S 2x1, B2cas1d0, VYHL 23/2008sB, vč páchytek |  | 200 |  | 0
| Siréna s blikačem 120dB |  | 6 |  | 0
| Rozvaděč REPS viz výkres D.1.4.I.06 |  | 1 |  | 0
|  |  |  | Celkem bez DPH: | 0
Poznámky :

## Kuso
Materiál kusový
| Název |  |  | Počet | J | Cena | Celkem
CPV | Materiál nosný
31600000-2 | Pozarni prepazka pres stěnu 30 cm |  |  | 1 | m2 |  | 0
28422400-0 | Kabelový žlab 62/50 | 2m |  | 35 | ks |  | 0
28422400-0 | Ocelova konstr pro žlaby |  |  | 45 | ks |  | 0
28422000-6 | Trubka elektroinstalační |  | pr. 23 | 120 | m |  | 0
28422000-6 | Trubka elektroinstalační |  | pr 29 | 90 | m |  | 0
| Celkem | [5 empty] | 0