## List1
II/102 Prostřední Lhota - Chotilsko - začátek - 32,653 - 33,905 km provozní staničení uzlové staničení 1244A005-1244012
úsek | šíře silnice | m2 | fréza m2 | Pr.staničení | úsek | šíře silnice | m2 | Pr.staničení
0 | 6 |  | zápich | 32.653 | 50 | 5.8 | 290
25 | 6 | 150 | tl.5 cm |  | 50 | 5.8 | 290
25 | 5.8 | 145 |  |  | 25 | 6 | 150
25 | 5.8 | 145 |  |  | 25 | 5.5 | 137.5
25 | 5.5 | 137.5 |  |  | 25 | 6 | 150
25 | 5.3 | 132.5 |  |  | 25 | 6 | 150
25 | 5.3 | 132.5 |  |  | 50 | 5.6 | 280
25 | 5.7 | 142.5 |  |  | 50 | 5.6 | 280
25 | 5.8 | 145 |  |  | 50 | 6 | 300
25 | 5.8 | 145 |  |  | 50 | 6 | 300
50 | 5.8 | 290 |  |  | 27 | 6 | 162 | 33.905
50 | 5.8 | 290
50 | 6 | 300
50 | 6 | 300
50 | 7 | 350
50 | 7 | 350
50 | 5.8 | 290
50 | 6 | 300
50 | 5.8 | 290
50 | 6.5 | 325
50 | 5.6 | 280
50 | 5.5 | 275
Celková úprava plochy je 7 404,5 m2
Délka celé úpravy 1252 m
Frézování zápich na začátku a konci úpravy v délce 6 m - 72 m2,v napojení na místní komunikaci 84 m2 a u vjezdu odb. u koní - 66 m2
Vyrovnávka v úseku v celé ploše ACO 11+ v tl. 3 cm - 7404,5 m2 - 557 tun |  |  |  |  | vyrovnávka přidána i na vjezdy
Sanace v úseku v délce 30 m v šíři 1,5 m - 45 m2
Proříznutí podélných a příčných spar v délce 1302 bm
Ø šíře 5,9 m