## Krycí list rozpočtu
Krycí list rozpočtu
Název stavby: |  | III/33338 Sobočice - Vavřinec |  | Objednatel: | KSÚS - Krajská správa a údržba silnic Středočeského kraje, příspěvková organizace |  | IČ/DIČ: | 00066001/CZ00066001
Druh stavby: |  | oprava povrchu vozovky |  | Projektant: |  |  | IČ/DIČ:
Lokalita: |  | Cestmistroství Zásmuky III/33338 km staničení 3,526 - 4,726 |  | Zhotovitel: |  |  | IČ/DIČ:
Termín stavby: |  | do konce roku 2022 |  | ZO za KSUSSK | Holan Petr, Radek Salač, Smolík Lukáš |  | Pospis ZO
Zdroj financování |  |  |  | Zpracoval: | Smolík Lukáš, CMS Zásmuky |  | Datum:
Rozpočtové náklady v Kč
A | Základní rozpočtové náklady |  | B | Doplňkové náklady |  | C | Náklady na umístění stavby (NUS)
HSV | Dodávky | 0 | Práce přesčas |  | 0 | Zařízení staveniště |  | 0
| Montáž | 0 | Bez pevné podl. |  | 0 | Mimostav. doprava |  | 0
PSV | Dodávky | 0 | Kulturní památka |  | 0 | Územní vlivy |  | 0
| Montáž | 0 |  |  |  | Provozní vlivy |  | 0
"M" | Dodávky | 0 |  |  |  | Ostatní |  | 0
| Montáž | 0 |  |  |  | NUS z rozpočtu |  | 0
Ostatní materiál |  | 0
Přesun hmot a sutí |  | 0
ZRN celkem |  | 0 | DN celkem |  | 0 | NUS celkem |  | 0
Základ 0% |  | 0
Základ 15% |  | 0 | DPH 15% |  | 0 | Celkem bez DPH |  | 0
Základ 21% |  | 0 | DPH 21% |  | 0 | Celkem včetně DPH |  | 0
|  |  | Objednatel |  |  | Zhotovitel
Ing. Aleš Čermák, Ph.D., MBA, ředitel
|  |  | Datum, razítko a podpis |  |  | Datum, razítko a podpis

## 3. Rozpočet - standard na výšku
ROZPOČET
Stavba: III/33338 Sobočice - Vavřinec
Objekt: silnice č. III/33338 km staničení 3,526 - 4,726 (1 200 m)
Objednatel: KSÚS Středočeského kraje
Zhotovitel:
Místo:
Zpracoval:
Datum:
P.Č. | Kód položky | Popis | MJ | Množství celkem | Cena jednotková | Cena celkem
1 | 93818 | čištění vozovek samosběrem | m2 | 5520 |  | 0
2 | 919112 | ŘEZÁNÍ ASFALTOVÉHO KRYTU VOZOVEK TL DO 100MM | m | 30 |  | 0
3 | 574C06 | vyrovnávka asfalt. bet. ACL 16+ | m3 | 221 |  | 0
4 | 574A44 | asfalt. beton ACO 11+ 50/70 tl. 50 mm, | m2 | 5520 |  | 0
5 | 572223 | SPOJOVACÍ POSTŘIK Z EMULZE DO 1,0KG/M2 | m2 | 11040 |  | 0
6 | 113728 | frézování asfalt. ploch, odvoz do 20km | m3 | 25 |  | 0
7 | 12922 | čištění krajnic od nánosu tl do 100 mm s odvozem na skládku | m2 | 1200 |  | 0
8 | 56962 | zpevnění krajnic z recyklátu do tl. 100mm | m2 | 1200 |  | 0
9 | 113761 | frézování spár š. do 10mm , hl. do 20mm | m | 30 |  | 0
10 | 931312 | Zalévání spár dilatační asf. zálivkou | m | 30 |  | 0
11 | 12930 | Čištění příkopů od nánosu s odvozem na skládku | m3 | 1200 |  | 0
12 | 015112 | poplatky za likvidaci odpadu nekontaminovaných | t | 2244 |  | 0
13 | 02520 | zkoušení nezávislou zkušebnou | kpl | 1 |  | 0
14 | R-pol. | Dopravní opatření po dobu stavby | kpl | 1 |  | 0
|  | Celkem bez DPH |  |  |  | 0
|  | DPH 21% |  |  |  | 0
|  | Celkem včetně DPH |  |  |  | 0
| Poznámky: | délka úseku 1200 m
vyrovnávka 4cm (1200m x 0,04cm = 221 m3)
čištění příkopů 0,5m3/m ( 2400m x 0,50m3 = 1 200 m3)
skládkovné krajnice (1200m2 x 0,10cm = 120 m3 x 1,7 = 204 tun)
skládkovné příkopy ( 1200m3 x 1,7 = 2 040 tun)
spojovací postřik (5 520m2 x 2 = 11 040m2)
frézo. asfal. ploch (zápich)