## rozpočet slepý
Stavba: | OPRAVA VOZOVKY III/0198 III/1761 VŠEVILY-VOLENICE -PROČEVILY
Objekt: sil. III/0198 0,000 km - 1,500 km + III/1761 3,150 km-2,2,810
Objednatel: Krajská správa a údržba silnic Středočeského kraje, příspěvková organizace
Zhotovitel: |  |  | Zpracoval: |  |  | Zpracoval:
rozpočet | [5 empty] | Datum:
|  |  | Datum: | 2022-09-20
1
Číslo položky OTSKP | Popis položky | MJ | Výměra | Kč/MJ | Celkem Kč | hmotnost t | hmotnost celkem | poznámky
R položka | DIO vč. zajištění, zjištění a vytyčení inž. sítí , geodetické zaměření stavby | kpl | 1 | 0 | 0
113728 | frézování asfalt. ploch, odvoz do 20km | m3 | 138 | 0 | 0
919111 | řezání asfaltového krytu vozovek do 50mm | bm | 101 | 0 | 0
93818 | čištění vozovek samosběrem | m2 | 10152 | 0 | 0
574A04 | vyrovnávka ACo11+ , 11S | m3 | 211.5 | 0 | 0
572223 | spojovací postřik ze sil. emulze do 1,0kg/m2 | m2 | 10152 | 0 | 0
574A44 | asfalt. beton ACO 11+ 50/70 tl. 50 mm, | m2 | 10152 | 0 | 0
89921 | výšková úprava šachty, vpusti | ks | 2 | 0 | 0
89923 | výšková úprava krycích hrnců | ks | 2 | 0 | 0
113761 | frézování spár š. do 10mm , hl. do 20mm | m | 101.5 | 0 | 0
931312 | Zalévání spár dilatační asf. zálivkou | m | 101.5 | 0 | 0
12922 | čištění krajnic od nánosu tl do 100 mm s odvozem na skládku | m2 | 1440 | 0 | 0 | 0.126 | 181.44
56962 | zpevnění krajnic z recyklátu do tl. 100mm | m2 | 1440 | 0 | 0
015112 | poplatky za likvidaci odpadu nekontaminovaných | t | 43 | 0 | 0
| Celkem bez DPH |  |  |  | 0
| DPH 21% |  |  |  | 0
| Celkem vč. DPH |  |  |  | 0

## krycí list
Krycí list rozpočtu
Název stavby: |  | III/0198,III/1761 Vševily-Volenice-Pročevily |  | Objednatel: | KSÚS Stč kraje přísp. organizace |  | IČ/DIČ: | 00066001
Druh stavby: |  | Oprava povrchu |  | Projektant: |  |  | IČ/DIČ:
Lokalita: |  | III/0198 0,000km-1,500km III/1761 3,150km-2,281km |  | Zhotovitel: |  |  | IČ/DIČ:
Termín výstavby: |  | říjen-prosinec 2022 |  | ZO za KSÚSSK | Boleslav Kostínek |  | Podpis:
Zdroj financování: |  |  |  | Zpracoval: | Boleslav Kostínek |  | Datum: | 2022-09-20
Rozpočtové náklady v Kč
A | Základní rozpočtové náklady |  | B | Doplňkové náklady |  | C | Náklady na umístění stavby (NUS)
HSV | Dodávky | 0 | Práce přesčas |  | 0 | Zařízení staveniště |  | 0
| Montáž | 0 | Bez pevné podl. |  | 0 | Mimostav. doprava |  | 0
PSV | Dodávky | 0 | Kulturní památka |  | 0 | Územní vlivy |  | 0
| Montáž | 0 |  |  |  | Provozní vlivy |  | 0
"M" | Dodávky | 0 |  |  |  | Ostatní |  | 0
| Montáž | 0 |  |  |  | NUS z rozpočtu |  | 0
Ostatní materiál |  | 0
Přesun hmot a sutí |  | 0
ZRN celkem |  | 0 | DN celkem |  | 0 | NUS celkem |  | 0
Základ 0% |  | 0
Základ 15% |  | 0 | DPH 15% |  | 0 | Celkem bez DPH |  | 0
Základ 21% |  |  | DPH 21% |  | 0 | Celkem včetně DPH |  | 0
Projektant |  |  | Objednatel |  |  | Zhotovitel
Boleslav Kostínek |  |  | Ing. Aleš Čermák, Ph.D., MBA-ředitel
Datum, razítko a podpis |  |  | Datum, razítko a podpis |  |  | Datum, razítko a podpis