## List1
Příloha č. 5 Položkový rozpočet (VZMR s názvem "Vybavení fotoateliéru SŠD Lysá n.L. fotografickou a další související technikou")
Uchazeč vyplňuje pouze zeleně podbarvené buňky !
KATEGORIE ZAŘÍZENÍ SNÍMACÍ TECHNIKA
Položka č. | Produkt | Specifikace parametrů | Počet ks | Cena za ks bez DPH | DPH za ks v Kč | Cena za ks vč. DPH | Cena celkem vč. DPH
1 | Středoformátová kamera vč zákl. objektivu | Velikost čipu minimálně 50 MPx , formát 4:3, záznam na SD karty, možnost RAW/DNG, možnost dálkového ovládání, výměnná optika , objektiv 55 mm | 1 |  |  | 0 | 0
2 | Macro objektiv 90 mm | AF 1:1 - min.rozlišení 120 čar/mm | 1 |  |  | 0 | 0
3 | FF bezzrcadlová kamera I vč. zákl. zoom objektivu pro foto | Rozlišení snímače minimálně 33 MPx , formát variabilní, záznam na SD karty, možnost RAW, možnost dálkového ovládání, výměnná optika | 1 |  |  | 0 | 0
4 | FF bezzrcadlová kamera II vč. zákl. zoom objektivu pro video, držák , hledáček, zvuk.díl, rekordér, monitor .. | Set pro práci s videem | 1 |  |  | 0 | 0
5 | Objektivy 20, 24, 85 a 90 makro | Základní sada optiky pro foto i video aplikace | 1 |  |  | 0 | 0
6 | Redukční kroužek - sada podle typů objektivů | sada redukčních kroužků pro filtry na různé typy objektivů | 1 |  |  | 0 | 0
7 | Držák kabelů pro středoformát.kameru | mechanická fixace připojených kabelů k tělu kamery | 1 |  |  | 0 | 0
8 | Kabelová spoušť | ovládání kamery bez dotyku s přístrojem - eliminace otřesů | 1 |  |  | 0 | 0
9 | Polarizační filtr pro střední formát | Cirkulární, průměr 67 mm, Ms objímka , nano vrstvy, útlum do 1,5EV | 1 |  |  | 0 | 0
10 | Náhradní baterie | Li-ion - systémová pro středoformátovou kameru | 2 |  |  | 0 | 0
11 | Náhradní baterie | Li-ion - systémová pro FF kameru | 4 |  |  | 0 | 0
12 | Brašna | Pro FF kameru s příslušenstvím | 2 |  |  | 0 | 0
13 | Sada polarizačních filtrů pro FF kamery | Rozměry podle zvolených typů objektivů viz. Ad/5 | 3 |  |  | 0 | 0
14 | IR spoušť pro středoformát.kameru | Bezkontaktní ( dálkové ) spouštění kamery | 1 |  |  | 0 | 0
15 | SDHC karta 128 GB | Vysoká rychlost komunikace pro kamerový záznam | 6 |  |  | 0 | 0
| celkem za kategorii včetně DPH | 0 |  |  |  |  | 0
KATEGORIE ZAŘÍZENÍ OSVĚTLOVACÍ TECHNIKA
Položka č. | Produkt | Specifikace parametrů | Počet ks | Cena za ks bez DPH | DPH za ks v Kč | Cena za ks vč. DPH | Cena celkem vč. DPH
1 | LED osvětlovací panel rozptylného charakteru | 240V, proměnlivá barevná teplota, CRI větší než 95, provoz z baterií, příkon menší než 100W, světelný výkon min. 1000 luxů/ 1m/3200°K , úhel 120° režim soft | 2 |  |  | 0 | 0
2 | LED kruhové světlo s proměnlivou barevnou teplotou malé | Úhel vyzařování cca 50°, CRI větší než 95, provoz z baterií, příkon menší než 20W | 1 |  |  | 0 | 0
3 | Zábleskové zařízení 500 Ws | Bajonet Bowens S, možnost napojení na centrální PC, možnost dálkového ovládání z PC a radiové spouštění | 3 |  |  | 0 | 0
4 | Zábleskové zařízení 700 Ws | Bajonet Bowens S, možnost napojení na centrální PC, možnost dálkového ovládání z PC a radiové spouštění | 2 |  |  | 0 | 0
5 | Zábleskové zařízení 1200 Ws | Bajonet Bowens S, možnost napojení na centrální PC, možnost dálkového ovládání z PC a radiové spouštění | 2 |  |  | 0 | 0
6 | Bateriová světla záblesk ) s výkonem min. 600 Ws | Bajonet Bowens S, možnost napojení na centrální PC, možnost dálkového ovládání z PC a radiové spouštění, vlastní bateriové napájení | 2 |  |  | 0 | 0
7 | Síťový zdroj pro napájení LED | Pro výkon 50W / 15V , napájecí konektor 5,5/2,1 | 1 |  |  | 0 | 0
8 | Síťový zdroj pro napájení LED | Pro výkon20W / 15V , napájecí konektor 5,5/21 | 1 |  |  | 0 | 0
9 | LED kruhové světlo s proměnlivou barevnou teplotou velké | Úhel vyzařování cca 50°, CRI větší než 95, provoz z baterií, příkon menší než 50W | 1 |  |  | 0 | 0
10 | Voštinové filtry pro LED panel | Pro užší směrování světla | 2 |  |  | 0 | 0
11 | Softbox cca 50x50 cm pro LED panel | Pro změkčení světla | 2 |  |  | 0 | 0
12 | Přídavné klapky na LED panel | Pro vymezení osvětlené plochy | 2 |  |  | 0 | 0
13 | Náhradní baterie pro bateriové záblesky | Pro rychlou výměnu zdroje v exterieru | 2 |  |  | 0 | 0
14 | Síťový zdroj pro bateriové záblesky | Pro studiové použití bateriových záblesků | 2 |  |  | 0 | 0
| celkem za kategorii včetně DPH | 0 |  |  |  |  | 0
KATEGORIE ZAŘÍZENÍ PŘÍSLUŠENSTVÍ K ZAŘÍZENÍ OSVĚTLOVACÍ TECHNIKY
Položka č. | Produkt | Specifikace parametrů | Počet ks | Cena za ks bez DPH | DPH za ks v Kč | Cena za ks vč. DPH | Cena celkem vč. DPH
1 | Radiový přijímač 2,4 GHz pro dálkové spouštění | bezdrátová synchronizace systému světel ( 2,4 GHz ) | 7 |  |  | 0 | 0
2 | Radiový vysílač 2,4 GHz pro dálkové spouštění | centrální spouštění systému světel | 2 |  |  | 0 | 0
3 | Softbox 60 x 60 cm | zdroj měkkého plošného osvětlení | 2 |  |  | 0 | 0
4 | Softbox 60 x 85 cm | zdroj měkkého plošného osvětlení | 2 |  |  | 0 | 0
5 | Polarizační filtry pro Softbox 60 x 85 cm | v kombinaci se Softboxem poskytuje plně polarizované osvětlení, opatřené lineárním polarizačním filtrem | 2 |  |  | 0 | 0
6 | Softbox 140 x 200 cm | zdroj měkkého plošného osvětlení | 2 |  |  | 0 | 0
7 | Softbox OCTA Ø 140 cm | měkké plošné osvětlení - horní případně stranové dominantní světlo | 1 |  |  | 0 | 0
8 | Softbox OCTA Ø 120 cm | měkké plošné osvětlení - horní případně stranové dominantní světlo | 1 |  |  | 0 | 0
9 | Voštinový filtr pro OCTA box Ø 120 cm | pro usměrnění světla a zvýšení plastičnosti osvětlení | 1 |  |  | 0 | 0
10 | Adapter softbox | prvek pro propojení softboxu se zábleskovými světly | 7 |  |  | 0 | 0
11 | Reflektor 21 cm | univerzální nástavec | 3 |  |  | 0 | 0
12 | Univerzální klapky čtyřdílné k reflektoru 21cm | pro definici prostoru svícení | 3 |  |  | 0 | 0
13 | Sada voštin | sada 4 různých voštinových filtrů pro vymezení úhlu osvětlení 10-40o | 1 |  |  | 0 | 0
14 | Komínkový reflektor s voštinovým filtrem | lokalizace světla s malým prostorovým úhlem - zdůraznění struktur | 1 |  |  | 0 | 0
15 | Reflektor na pozadí | směrové nasvětlení pozadí | 1 |  |  | 0 | 0
16 | Reflektor 16,5 cm pro bateriové blesky | univerzální nástavec | 2 |  |  | 0 | 0
17 | Univerzální klapky čtyřdílné k reflektoru 16,5cm | pro definici prostoru svícení | 2 |  |  | 0 | 0
18 | Sada barevných filtrů 16,5 cm | Sada 7 ks barevných želatinových filtrů pro obarvení dopadajícího světla studiových blesků | 2 |  |  | 0 | 0
19 | Beauty dish 43 cm | kruhový reflektor s clonou středu světla | 1 |  |  | 0 | 0
20 | Držák boxů a reflektorů | k uchycení boxů a reflektorů na stěnu studia | 15 |  |  | 0 | 0
21 | Deštník odrazný Ø cca 100 cm | pro snadnou manipulaci | 2 |  |  | 0 | 0
| celkem za kategorii včetně DPH | 0 |  |  |  |  | 0
KATEGORIE ZAŘÍZENÍ ZÁVĚSNÝ KOLEJOVÝ STROPNÍ SYSTÉM PRO 3 PRACOVIŠTĚ
Položka č. | Produkt | Specifikace parametrů | Počet ks | Cena za ks bez DPH | DPH za ks v Kč | Cena za ks vč. DPH | Cena celkem vč. DPH
1 | Sestava kolejových dílů pro stropní montáž | Kolejová dráha pro prostor studia o rozměrech cca 6 x 10 m, s možností přemístění zařízení na jednotlivá pracoviště: kolejnice cca 45 m ( 9ks po 5 m) | 1 |  |  | 0 | 0
2 | Vybavení stropního systému pomocnými prvky pro instalaci deseti osvětlovacích zdrojů | Vybavení kolejové dráhy pro instalaci deseti osvělovacích zdrojů: 10 křížových vozíků, 10 jednoduchých vozíků, 40 kabelových vozíků, 10 nůžkových závěsů, montážní prvky, kabeláž | 1 |  |  | 0 | 0
| celkem za kategorii včetně DPH | 0 |  |  |  |  | 0
KATEGORIE ZAŘÍZENÍ FOTOGRAFICKÁ POZADÍ
Položka č. | Produkt | Specifikace parametrů | Počet ks | Cena za ks bez DPH | DPH za ks v Kč | Cena za ks vč. DPH | Cena celkem vč. DPH
1 | Motorové zařízení pro ovládání 3 rolí pozadí | Dálkové ovládání pomocí radiového systému, set | 2 |  |  | 0 | 0
2 | Ruční zařízení pro ovládání 3 rolí pozadí | Manuální ovládání | 3 |  |  | 0 | 0
3 | Papírové pozadí 2,75 x 11 m | Bíla, šedá, zelená/modrá, černá (dle výběru zadavatele) | 7 |  |  | 0 | 0
4 | Zatěžovací tyč pro fotografické pozadí | závaží pro ideální vypnutí zavěšené role pozadí o šíři 2,75 | 7 |  |  | 0 | 0
5 | Nosná trubka fotografického pozadí | středový Al prvek pro instalaci role pozadí šíře 2,7 m zabraňující průhybu | 7 |  |  | 0 | 0
6 | Papírové pozadí 3,6 x 15 m | Bíla, šedá, zelená/modrá (dle výběru zadavatele) | 3 |  |  | 0 | 0
7 | Zatěžovací tyč pro fotografické pozadí | závaží pro ideální vypnutí zavěšené role pozadí o šíři 3,6 | 5 |  |  | 0 | 0
8 | Nosná trubka fotografického pozadí | středový Al prvek pro instalaci role pozadí šíře 3,6m zabraňující průhybu | 3 |  |  | 0 | 0
9 | Držák rolí ( montáž na stěnu ) | pro uložení a vertikální fixaci záložních papírových pozadí | 1 |  |  | 0 | 0
10 | Držáky papírového pozadí ( pár ) | pro role papíru | 3 |  |  | 0 | 0
| celkem za kategorii včetně DPH | 0 |  |  |  |  | 0
KATEGORIE ZAŘÍZENÍ MĚŘÍCÍ TECHNIKA A COLOR MANAGEMENT
Položka č. | Produkt | Specifikace parametrů | Počet ks | Cena za ks bez DPH | DPH za ks v Kč | Cena za ks vč. DPH | Cena celkem vč. DPH
1 | Měřič osvětlení | Pro měření zábleskového i trvalého osvětlení,odraženého i dopadajícíhol | 1 |  |  | 0 | 0
2 | Kalibrační tabulky typu Color Checker | Pro exaktní stanovení ICC profilu při daných podmínkách snímání | 1 |  |  | 0 | 0
3 | Zářivka 1500 mm s normovaným světlem | Osvětlení pracoviště normovaným světlem s vysokým CRI kolem 5000oK ( vč. náhradních LED trubic ) | 60 |  |  | 0 | 0
4 | Šedá tabulka | Měřící pomůcka pro stanovení správné expozice | 1 |  |  | 0 | 0
5 | Barevná tabulka Kodak | Měřící pomůcka pro konfrontaci správnosti barev | 1 |  |  | 0 | 0
6 | Osvětlovací těleso pro dvě trubice 1500mm T8 | Pro instalaci LED trubic ( okolní osvětlení ) | 30 |  |  | 0 | 0
| celkem za kategorii včetně DPH | 0 |  |  |  |  | 0
KATEGORIE ZAŘÍZENÍ POMOCNÉ STUDIOVÉ VYBAVENÍ
Položka č. | Produkt | Specifikace parametrů | Počet ks | Cena za ks bez DPH | DPH za ks v Kč | Cena za ks vč. DPH | Cena celkem vč. DPH
1 | Velký fotografický stůl cca 120 x 160 cm | Stůl s možností spodního podsvícení pracovní plochy | 1 |  |  | 0 | 0
2 | Deska PERSPEX pro velký fotografický stůl | Plastová pracovní plocha stolu s jemně matovaným bílým povrchem | 1 |  |  | 0 | 0
3 | Výztuha stolu | Výztuha desky stolu pro zvýšení nosnosti horizontální části stolu, např. mléčné sklo vč.mechanického uchycení | 1 |  |  | 0 | 0
4 | Kamerový stativ s nosností min. 10 kg | Studiový sloupový stativ s vyšší nosností a odkládacím stolkem | 1 |  |  | 0 | 0
5 | Kamerová hlava | Třícestná hlava s upínací deskou pro kamery do 5 kg - fluidní | 1 |  |  | 0 | 0
6 | Stativ nízký | Podlahový stativ pro spodní svícení fotografického stolu s nástavným teleskopem | 2 |  |  | 0 | 0
7 | Držák odrazné plochy | Mechanický držák odrazné plochy, instalované na běžný osvětl.stativ | 2 |  |  | 0 | 0
8 | Univerzální odrazná sada - obdelníková | Skládací odrazná plocha s výměnnými potahy 5v1 | 1 |  |  | 0 | 0
9 | Odrazná sada kruhová | Skládací odrazná plocha s výměnnými potahy 5v1 | 1 |  |  | 0 | 0
10 | Polarizační folie | Materiál pro výrobu individuálních filtrů na osvětlovací zařízení | 1 |  |  | 0 | 0
11 | Frostová folie | Materiál pro ochranu pracovní plochy stolu, případně k rozptylu světla | 1 |  |  | 0 | 0
12 | Stativ osvětlovací | Stativ těžší pro pomocné účely s nosností cca 10 kg pro světla | 2 |  |  | 0 | 0
13 | Stativ osvětlovací | Stativ lehký pro pomocné účely (pro blesky) | 2 |  |  | 0 | 0
14 | Stativ univerzální s pneumatickým tlumením | Stativ pro pomocné účely ( držáky odrazné plochy ) | 4 |  |  | 0 | 0
15 | Foto stativ ( tripod ) | Pro lehkou práci ve studiu i exterieru | 1 |  |  | 0 | 0
16 | Kulová hlava foto | Pro snadné směrování kamery | 1 |  |  | 0 | 0
17 | Video stativ | Pro práci s videem | 1 |  |  | 0 | 0
18 | Pojezdový adapter | Kolečka pro video stativ | 1 |  |  | 0 | 0
19 | Kamerová panoramat. hlava | Pro práci s videem | 1 |  |  | 0 | 0
20 | Nástěnný držák stativů | Pro stěnovou montáž a zavěšení 10 ks osvětlovacích stativů | 1 |  |  | 0 | 0
21 | Studiová galanterie | Svěrky, objímky, držáky, flexi držáky, upínací desky ….. Set | 1 |  |  | 0 | 0
22 | SW pro úpravy obrazu, komunikaci s kamerou a světly | Zpracování obrazu, proostření prostoru, ovládání zábleskových světel studia, komunikace s kamerovou technikou | 1 |  |  | 0 | 0
| celkem za kategorii včetně DPH | 0 |  |  |  |  | 0
KATEGORIE ZAŘÍZENÍ MONITOROVACÍ PRACOVIŠTĚ PRO FOTOGRAFOVÁNÍ
Položka č. | Produkt | Specifikace parametrů | Počet ks | Cena za ks bez DPH | DPH za ks v Kč | Cena za ks vč. DPH | Cena celkem vč. DPH
1 | Stativ na kolečkách | stativ s pojezdovým adapterem na 3 kolečkách | 1 |  |  | 0 | 0
2 | Televizor 4K | pro monitorování snímaného objektu, rozměr úhlopříčky televizoru min. 43" | 1 |  |  | 0 | 0
3 | Mechanický interface mezi TV a stativem | držák TV na kolečkovém stativu | 1 |  |  | 0 | 0
4 | Kabeláž | pro propojení televize s kamerovou technikou | 1 |  |  | 0 | 0
| celkem za kategorii včetně DPH | 0 |  |  |  |  | 0
KATEGORIE ZAŘÍZENÍ DALŠÍ ROZPOČTOVÉ NÁKLADY
Položka č. | Produkt | Specifikace parametrů | Počet ks | Cena za ks bez DPH | DPH za ks v Kč | Cena za ks vč. DPH | Cena celkem vč. DPH
1 | Montáž, testování, servis a zaškolení |  | 1 |  |  | 0 | 0
| celkem za kategorii včetně DPH | 0 |  |  |  |  | 0
|  | K a t e g o r i e CELKEM | cena vč. DPH
|  | Snímací technika | 0
|  | Osvětlovací technika | 0
|  | Příslušenství k zařízení osvětlovací techniky | 0
|  | Závěsný kolejový stropní systém | 0
|  | Fotografická pozadí | 0
|  | Měřící technika a color management | 0
|  | Pomocné studiové vybavení | 0
|  | Monitorovací pracoviště | 0
|  | Další rozpočtové náklady | 0
|  | Součet (cena celkem včetně DPH za všechny kategorie) | 0
v ceně poptáváme nejen dodání komponent dle tabulky ale též
1. | montáž komponent do funkčních celků a jejich uvedení do provozu
2. | dostatečné zaškolení pracovníků digitalizačního pracoviště pro práci se zařízeními
3. | poskytnutí záruky min. 2 roky na komponenty (bez spotřebního materiálu jako je např. papírové pozadí) a práci
4. | další upřesnění jsou uvedena v kupní smlouvě a výzvě
Důležitá upozornění:
a/ |  | Cena nabízená účastníkem v sobě obsahuje veškeré náklady s realizací zakázky (tj. recyklační poplatek, náklady na dopravu na místo převzetí včetně přenosu vybavení do budovy resp. do místnosti k tomu určené, náklady na balné, montáž, zaškolení personálu a náklady související s případným reklamačním řízením apod.). Předpokládaná cena v sobě taktéž zahrnuje instalaci, uvedení do chodu a zaškolení na obsluhu, jakož i zisk dodavatele. Součástí předmětu je rovněž likvidace veškerých odpadů vzniklých činností dodavatele.
b/ |  | Účastník ocení všechny položky rozpočtu veřejné zakázky, není přípustné uvádět nulovou hodnotu jakékoliv položky či uvádět, že cena položky je zahrnuta či součástí jiné položky. Takové jednání povede k vyřazení nabídky z hodnocení a vyloučení účastníka z výběrového řízení.
c/ |  | Pokud se kdekoliv objevují odkazy na konkrétní názvy plnění, které platí pro určitou osobu či podnik za příznačná, jedná se pouze o příkladný popis kvalitativního standardu a zadavatel jednoznačně připouští použití i jiných kvalitativně obdobných řešení. Má se zároveň za to, že je tímto způsobem definován minimálně požadovaný standard a účastník jej může v nabídce nahradit i dodávkou či službou srovnatelnou nebo lepší. Obsahují-li zadávací podmínky specifická označení zboží a služeb, která platí pro určitou osobou, popřípadě její organizační složku za příznačné, patenty na vynálezy, užitné vzory, průmyslové vzory, ochranné známky nebo označení původu, je tomu tak výhradně z důvodu dostatečně přesného vymezení předmětu veřejné zakázky či zajištění kompatibility se stávajícím vybavením zadavatele. Zadavatel však pro plnění veřejné zakázky výslovně připouští použitých jiných, kvalitativně a technicky obdobných řešení.