## List1
Název veřejné zakázky
Gymnázium a SOŠPg Čáslav | Stavebnice 3D tiskárny
NABÍDKA
Název požadovaného výrobku | technická specifikace požadovaného výrobku | maximální možná cena včetně DPH/jednotka | množství | jednotka | jednotková cena včetně DPH | cena celkem včetně DPH
Stavebnice 3D tiskárny | Velikost tiskové plochy "maximální velikost tisku" 250×210×210 mm podporovaná výška vrstvy v minimálním rozsahu 0.05 - 0.35 mm s tryskou 0,4mm kompatibilní s průměru filamentu 1,75mm typ tiskové hlavy: Přímý pohon, typ hlavy zajišťující aktikvní chlazení extrudernu napřo. ( E3D V6) typ tiskového povrchu: Odnímatelné magnetické ocelové tiskové pláty s různými povrchy, vyhřívaná podložka s kompenzací studených rohů funkce: měření výšky tiskové plochy indukčním senzorem s teplotní korekcí zotavení po ztrátě napájení zabudovaný senzor přítomnosti filamentu Open-Source hardware a firmware možnost upgrade na barevný tisk, podpora tiskových materiálů: PLA, PETG, ASA, ABS, PC (polykarbonát), CPE, PVA/BVOH, PVB, HIPS, PP (polypropylen), Flex, nGen, Nylon, materiály s karbonovou příměsí či s příměsí dřeva a další kompozitní materiály | 21000 | 3 | ks |  | 0
|  |  | cena celkem |  |  | 0