## část B_kovodílna (2)
Vybavení kovodílny
NABÍDKA
Název požadovaného výrobku | technická specifikace požadovaného výrobku | maximální možná cena bez DPH/jednotka | maximální možná cena včetně DPH/jednotka | množství | jednotka | jednotková cena bez DPH | cena celkem bez DPH | cena celkem včetně DPH
ohýbačka plechů ruční 2m s rotačními nůžkami | přítlačná čelist je ovládána manuálně zepředu stroje pomocí madla čelisti jsou hmotově vyvážené pracovní výška max 1000 mm, pracovní délka stroje min 2000 mm pro plech (ocel 400 MPa) mini 0,8 mm úhel ohybu min 145° hmotnost max 400 kg | 165041.3223 | 199700 | 1 | ks |  | 0 | 0
Univerzální sestava pro práci s kovem | Sestava bude obsahovat 3 plně funkční celky s následujícími parametry: 1. Tvarování menších dílců multifunkční pákové nůžky s děrovačem umožňující střihání min 24x4mm, děrování do průměru min 6mm do síly materiálu min 2,5mm; jsou rovněž vybaveny měřícím ramenem. ohýbačka profilů s integrovaným nýtováním všestranné zařízení pro ohýbání a nýtování - pro nýty o max průměru 4,8 mm a pro ohýbání plného materiálu min 18x3mm, pro mírné ohyby až do min 25x5mm spirálová ohýbačka 1 - pro vytváření spirál na ocel plochého + kruhového průřezu včetně komponentů umožňující ohýbání trubek a pro tvarování do rozměru min 20x3mm spirálová ohýbačka 2 - pro vytváření spirál na ocel plochého + kruhového průřezu včetně komponentů umožňující ohýbání trubek a pro tvarování do rozměru min 25x3mm; dělený spirálový otočný segment pro snažší tvarování 2. Ruční univerzální ohýbání plechu (ohýbačka) max šířka materiálu 1020mm tloušťka plechu min 1,0mm Úhel ohybu minimálně 130° Rozměry (š × v × h (min-max)) 1250-1350 × 950-1000 × 500-550 mm Hmotnost v rozsahu 100 - 110 kg 3. Pákové stříhání (nůžky na plech) - pro střihání kovu a dalších materiálů (alespoň papír, plast) tvrdokovový nůž, průhled nad linií střihu úhlový doraz se stupnicí zadní doraz s odměřováním do min 480mm max šíře střihu plechu 1050 mm Určeny pro plech max 1mm Rozměry (š × v × h (min-max))1300-1400 × 450-500 × 550-650 mm Hmotnost 155-165 kg | 100578.5124 | 121700 | 8 | sada |  | 0 | 0
dílenský pracovní stůl | pracovní deska spárovka tl. min. 40 mm s povrchovou úpravou lněným olejem, rozměry desky 1200x700 mm max. výška stolu 840 mm podstavný uzamkatelný kontejner s dvířky a min 1 policí, rozměry kontejneru min. š. 470, min. h. 600 mm, max v.800 mm součástí stolu uzamakatelná zásuvka s výškou min 160 mm a přípravou pro doplnění děličů zásuvek stolová noha kovová, povrchová úprava vyplovací barva | 10743.8017 | 13000 | 63 | ks |  | 0 | 0
svěrák standard dílenský 100 mm | šířka čelisti max 100 mm, rozsah upnutí 0-105 mm, čelisti z kalené oceli 52-54 HRC, hmotnost min 11,5 kg, přesné válcové vedení | 2479.3388 | 3000 | 63 | ks |  | 0 | 0
plechová skříň na nářadí | dvoudvéřová celokovová uzamykatelná skříň s dvoucestným uzamykáním vyrobena min. z tl. plechu 0,7 mm 4 police výškově přestavitelné police, min. rozměry š/v/h - 950/1920/500 mm ve dveřích skříně perfo panely přes celou výšku nosnost korpusu min. 400 kg povrchová úprava vypalovací komaxitová barva | 8677.686 | 10500 | 23 | ks |  | 0 | 0
nůžky na plech výstřihové pravé | Nůžky na plech výstřihové 295-305mm, Hmotnost: 0,50-0,55 kg, Použití: pro stříhání plechu do tloušťky 1,3 mm, rozevření pomocí pružiového segmentu | 495.8678 | 600 | 63 | ks |  | 0 | 0
nůžky na plech vyosené levé | Nůžky na plech vyosené 295-305 mm, Hmotnost: 0,55-0,60 kg, Použití: pro stříhání plechu do tloušťky 1,3 mm, rozevření pomocí pružiového segmentu | 578.5124 | 700 | 63 | ks |  | 0 | 0
nůžky na plech převodové pravé | Nůžky na plech převodové pravé 235-245 mm, Hmotnost: 0,45-0,55 kg, Použití: pro stříhání plechu do tloušťky 1,3 mm, převodový mechanizmus pro násobení síly střihu, možnost zajištění západkou v zavřené poloze. | 413.2231 | 500 | 63 | ks |  | 0 | 0
nůžky na plech převodové levé | Nůžky na plech převodové levé 235-245 mm, Hmotnost: 0,45-0,55 kg, Použití: pro stříhání plechu do tloušťky 1,3 mm, převodový mechanizmus pro násobení síly střihu, možnost zajištění západkou v zavřené poloze. | 413.2231 | 500 | 63 | ks |  | 0 | 0
sada šroubováků | sada uložena v odolném plastovém přepravním kufru poloha každého ze šroubováků je dána výřezem v mikroporézním materiálu s popisem velikosti dříku přímo na výplňové pěně u každého kusu kontrastní barva podkladové pěny všechny šroubováky z jedné typové řady minimální množství - plochý 3x75, 4x100, 6,5x150, PH 1x80, PH 2x100, PZ 1x80, PZ 2x100, rukojeť ergonomická, popis typu šroubováku dále na čele rukojeti | 578.5124 | 700 | 63 | ks |  | 0 | 0
klíče očkoploché 6-32 mm sada 25 ks | tělo kované z jednoho kusu, podléhá DIN 3113, v rolovacím obalu s popisem velikostí | 1239.6694 | 1500 | 18 | ks |  | 0 | 0
gola sada | materiál kovaná Chrom-Vanadiová ocel, ráčny přepínání chodu páčkou, s aretací hlavice, 1/2 + 1/4, min. 93 dílů | 1652.8926 | 2000 | 18 | ks |  | 0 | 0
sadové závitníky a očka | sada závitořezů a oček M3-M12, norma 238914.1, materiál nástrojová slitinová ocel, hmotnost sady max 2,15kg | 2231.405 | 2700 | 18 | ks |  | 0 | 0
imbus klíče - L klíče sada metrických | imbusové klíče s kuličkou, materiál Protanium ocel, každý klíč v držáku označen rozměry, velikosti 1,27-10mm, minimálně 15ks v sadě | 578.5124 | 700 | 18 | ks |  | 0 | 0
Kleště klempířské přehýbací, šíře 50 mm | délka 260 mm, hmotnost 0,50-0,55 kg, poplastovaná rukojeť | 826.4463 | 1000 | 63 | ks |  | 0 | 0
Kleště klempířské přehýbací, šíře 50 mm, vyhnuté 45° | délka 240 mm, poplastovaná rukojeť | 1074.3802 | 1300 | 63 | ks |  | 0 | 0
pásová pila | plynulá regulace rychlosti pilového pásu v minimálním rozsahu 25-70 m/min natočení ramene minimálně 60° výkon min 0,3 kW, prořez min 130x125mm hmotnost max 38 kg | 17355.3719 | 21000 | 9 | ks |  | 0 | 0
stojanová vrtačka | rozměry stroje - min 650/350/1000 mm - max 750/400/1010 mm vrtaný průměr - do mini 16mm otáčky vřetena - min rozsah 310-2250 ot/min, min 12 rychlostních stupňů rozměr stolu - min 260x260mmm posuv vřetena 85 mm motor max 650 W napájení max 220 V hmotnost max 75 kg naklápěcí + otočný vrtací stůl +-45° / 360° | 13884.2975 | 16800 | 9 | ks |  | 0 | 0
bruska stolní dvoukotoučová, 350 W | otáčky vřetena - max 3000 ot/min průměr kotouče max 200 mm motor max 400 W napájení max 220 V hmotnost max 15 kg | 2066.1157 | 2500 | 9 | ks |  | 0 | 0
úhlohlová bruska 115 mm | 3 pozice přídavné rukojeti výkonný S1 motor ochrana spuštění po výpadku energie příkon min 900 W otáčky naprázdno min 10800 min-1 závit vřetene:M14 hmotnost: 1,65-1,75 kg | 2066.1157 | 2500 | 9 | ks |  | 0 | 0
eletrická vrtačka s příklepem | příkon: min 820W otáčky: min 0-27800/min počet příklepů min 44500/min sklíčidlo: polokovové s Click-lockem levý + pravý chod upnutí nástroje 1,5-13mm max. vrtání do dřeva: min. 24mm max. vrtání do zdiva: min. 13mm max. vrtání do oceli: min. 13mm hmotnost: max 2,5 kg | 2314.0496 | 2800 | 9 | ks |  | 0 | 0
aku vrtačka | pogumovaný úchop. motorová brzda, rychloupínací sklíčidlo součást dodávky - kufr pro uložení vrtačky a příslušenství, nabíječka, 2x aku baterie min 2,0 Ah, magnetický nástavec na bit, sada vrtáků (2, 2.5, 3, 4, 5, 6 mm) a sada bitů min 5ks. Napětí: min 18 V rozsah otáček: 0-350 / 0-1350 ot/min kroutící moment: min 32 Nm Nastavení kroutícího momentu: 25 +1 vrtání Max. vrtání: mini - kov 11 mm, hliník 13 mm, dřevo 25 mm LED pracovní světlo | 2892.562 | 3500 | 9 | ks |  | 0 | 0
sada vrtáků do kovu | 1-13 mm, HSS stopka, počet kusů v sadě min 25, podléhá DIN 338, v kovovém uzavřeném obalu, zvenčí na obalu popis vrtáků - průměr / pracovní délka / celková délka | 495.8678 | 600 | 0 | ks |  | 0 | 0
klempířská páječka - set pro 2kg PB lahev | s automatickým piezoelektrickým zapalováním součást dodávky - pájecí kladívko 350g, otočná koncovka pro připojení hadice, uzavírací ventil pro 2kg láhev PB, vysokotlaká hadice min.2,5m, G3/8" L. Min výkon 850W | 3404.9587 | 4120 | 18 | ks |  | 0 | 0
|  |  |  | cena celkem bez DPH |  |  | 0
|  |  |  | cena celkem včetně DPH |  |  | 0