## Zadání
„Rámcová smlouva na výkon stavebního dozoru a koordinátora BOZP u staveb silnic II. a III. tříd ve Středočeském kraji pro KSUS“
B.I Zadání
Název akce: II/328 Sloveč - Kněžice, TDI + BOZP
Návrhová kategorie: Celková délka úpravy je 5 100 m. Navrhuje se oprava vozovky a následná obnova vodorovného dopravního značení. Součástí je odstranění nánosů z nezpevněných krajnic a pročištění a obnova odvodňovacích zařízení (příkopů a propustků). Pro zvýšení bezpečnosti na sil. II/328 bude v rámci obnovy propustků provedena výměna kolmých bet. čel za čela šikmá, odlážděná, dle vzorových příčných řezů. Trouby propustků budou pročištěny. Trvalé svislé dopravní značení bude převážně ponecháno stávající, případně doplněno dle potřeby. Součástí akce není oprava mostních objektů, pouze údržbové práce jako je výměna obrusné vrstvy vozovky na mostech 328-014, 328-015, 328-016 a proříznutí a zalití spár podél říms. Součástí akce také není kácení jakékoliv zeleně ani přeložky inženýrských sítí. Stávající šířkové uspořádání komunikace se její opravou nemění. Nová ochranná pásma a chráněná území nejsou generována. Navrhuje se oprava konstrukce vozovky (frézování asfaltových vrstev, recyklace za studena na místě, pokládka nových asfaltových vrstev) a následná obnova vodorovného dopravního značení. Součástí je odstranění nánosů z nezpevněných krajnic a pročištění a oprava odvodňovacího zařízení (příkopy, propustky a uliční vpusti). Dle zpracované diagnostiky budou lokálně provedeny sanace podkladních vrstev a úpravy aktivní zóny, přesný způsob sanace a její rozsah bude upřesněn dle skutečné situace na stavbě. Stávající směrové vedení silnice je zcela zachováno, navržený podélný sklon komunikace je oproti stavu mírně navýšen, nicméně kopíruje sklon stávající nivelety.
Mimoúrovňové křižovatky: nejsou
Úrovňové křížení: nejsou
Protihlukové stěny: nejsou
Opěrné zdi: nejsou
Přeložky inženýrských sítí: elektro objekty: nejsou
Výše stavebních nákladů: 92 169 819,17 Kč bez DPH
Předpokládaná délka výstavby: 5 měsíců (2022)
Rozsah poskytovaných služeb pro výkon TDI a koordinátora BOZP je uveden ve vzorové smlouvě

## Specifikace ceny
„Rámcová smlouva na výkon stavebního dozoru a koordinátora BOZP u staveb silnic II. a III. tříd ve Středočeském kraji pro KSUS“
II/328 Sloveč - Kněžice, TDI + BOZP
Služba - funkce | počet | počet dní**) | Počet dní | Denní sazba*) | Cena
| měsíců | v měsíci | celkem |  | Kč
A) Technická dozorčí správa :
Asistent specialista pro pozemní komunikace (včetně propustků) | 6 | 10 | 60 |  | 0
Koordinátor BOZP | 6 | 6 | 36 |  | 0
Asistent specialista geotechnika | 3 | 5 | 15 |  | 0
A) Technická dozorčí správa - celkem |  |  |  | CELKEM | 0
B) Experti posuzující projektovou dokumentaci
Expert - pozemní komunikace | 2 | 4 | 8 |  | 0
B) Experti posuzující projektovou dokumentaci - celkem |  |  |  | CELKEM | 0
A) Technická dozorčí správa - celkem: |  |  |  | CELKEM | 0
B) Experti posuzující projektovou dokumentaci - celkem: |  |  |  | CELKEM | 0
Celkem (bez DPH) : |  |  |  |  | 0
Pozn: *) Denní sazba zahrnuje veškeré náklady na výkon stavebního dozoru, tj. cestovné, stravné, ubytování, hardware, software, mobil, apod.
**) Je-li uveden počet dnů v měsíci 21, jedná se o trvalý stavební dozor, jinak se jedná o občasný stavební dozor, 1 den = 8 hodin
V průběhu zimní přestávky nebude probíhat fakturace stavebního dozoru