## IKAP ICT
číslo partnera a název veřejné zakázky:
P_12 | Nákup učební pomůcky - kruhový trenažér pro koně
NABÍDKA
Název požadovaného výrobku | technická specifikace požadovaného výrobku | maximální možná cena bez DPH/jednotka | maximální možná cena včetně DPH/jednotka | množství | jednotka | jednotková cena bez DPH | jednotková cena včetně DPH | cena celkem včetně DPH
Kruhový trenažér pro koně | Minimální požadované parametry: vnější průměr kolotoče min. 16 m, minimálně pro 6 koní, příkon elektropohonu: min. 0,50 kW, frekvenční měnič pro plynulou regulaci otáček, programovatelná řídící jednotka pro nastavení časů, rychlostí a směrů otáčení, poháněcí dělící ramena včetně lektrického ohradníku, žárově zinkovaná ocelová konstrukce vnějšího i vnitřního hrazení, výdřeva vnějších i vnitřních stěn - fošny ošetřené nátěrem - barva dle výběru, ocelový skelet umožňující zastřešení, zastřešení šindel.Včetně instalace se zaměřením a dopravy. | 1218900 | 1474869 | 1 | ks |  |  | 0
|  |  |  | cena celkem |  |  |  | 0