## 01
ASPE10 |  |  |  | Firma: Atelier PROMIKA s.r.o. | [5 empty] | 3
|  |  |  | Soupis prací objektu | [5 empty] | 3
S | Stavba: | 22033 |  | III/0066H Dobrovíz - omezení veřejného přístupu |  |  | 01 |  | 0,00 | 2
O | Rozpočet: | 01 |  | III/0066H Dobrovíz - omezení veřejného přístupu |  |  |  |  | 15,00 | 2
Typ | Poř. číslo | Kód položky | Varianta | Název položky | MJ | Množství | Jednotková cena |  | 21,00 | 2
[7 empty] | Jednotková | Celkem
0 | 1 | 2 | 3 | 4 | 5 | 6 | 9 | 10
SD |  | 0 |  | Všeobecné konstrukce a práce
P | 1 | 014102 |  | POPLATKY ZA SKLÁDKU | T | 440 | 0 |  |  | 2
PP
VV |  |  |  | dle pol. 12931: 1100*0,25*1,6=440,000 [A]
P | 2 | 02720 |  | POMOC PRÁCE ZŘÍZ NEBO ZAJIŠŤ REGULACI A OCHRANU DOPRAVY | KPL | 1 | 0 |  |  | 2
PP |  |  |  | Náklady spojené s realizací DIO vč. projednání s DO, zajištění DIR
VV
P | 3 | 029113 |  | OSTATNÍ POŽADAVKY - GEODETICKÉ ZAMĚŘENÍ - CELKY | KUS | 1 | 0 |  |  | 2
PP |  |  |  | Geodetické práce a zaměření skutečného provedení
VV
P | 4 | 02944 |  | OSTAT POŽADAVKY - DOKUMENTACE SKUTEČ PROVEDENÍ V DIGIT FORMĚ | KPL | 1 | 0 |  |  | 2
PP |  |  |  | vč. příp. tištěné, dle SOD
VV
P | 5 | 02946 |  | OSTAT POŽADAVKY - FOTODOKUMENTACE | KPL | 1 | 0 |  |  | 2
PP |  |  |  | Fotodokumentace stavby
VV
P | 6 | 03100 |  | ZAŘÍZENÍ STAVENIŠTĚ - ZŘÍZENÍ, PROVOZ, DEMONTÁŽ | KPL | 1 | 0 |  |  | 2
PP
VV
SD |  | 1 |  | Zemní práce
P | 7 | 11090 |  | VŠEOBECNÉ VYKLIZENÍ OSTATNÍCH PLOCH | M2 | 1100 | 0 |  |  | 2
PP |  |  |  | vyčištění příkopů od černé skládky (prům. š. do 1m), vč. vytřídění a odvozu odpadu do sběrného dvora / na skládku, vč. příp. poplatku za uložení
VV
P | 8 | 12931 |  | ČIŠTĚNÍ PŘÍKOPŮ OD NÁNOSU DO 0,25M3/M | M | 1100 | 0 |  |  | 2
PP |  |  |  | vč. odvozu a uložení na recyklační středisko / trvalou skládku dle dispozic zhotovitele
VV
SD |  | 9 |  | Ostatní konstrukce a práce
P | 9 | 91271 |  | ZÁVORA MECHANICKÁ | KUS | 2 | 0 |  |  | 2
PP |  |  |  | závora mechanická uzamykatelná, dl. 10 m
VV
P | 10 | 914131 |  | DOPRAVNÍ ZNAČKY ZÁKLADNÍ VELIKOSTI OCELOVÉ FÓLIE TŘ 2 - DODÁVKA A MONTÁŽ | KUS | 8 | 0 |  |  | 2
PP
VV |  |  |  | B24a: 1=1,000 [A] B24b: 1=1,000 [B] B1+2xE13: 2*3=6,000 [C] Celkem: A+B+C=8,000 [D]
P | 11 | 914132 |  | DOPRAVNÍ ZNAČKY ZÁKLADNÍ VELIKOSTI OCELOVÉ FÓLIE TŘ 2 - MONTÁŽ S PŘEMÍSTĚNÍM | KUS | 1 | 0 |  |  | 2
PP |  |  |  | posun značky do nové polohy (IS21a)
VV
P | 12 | 914133 | a | DOPRAVNÍ ZNAČKY ZÁKLADNÍ VELIKOSTI OCELOVÉ FÓLIE TŘ 2 - DEMONTÁŽ | KUS | 16 | 0 |  |  | 2
PP |  |  |  | Povinný odkup kovového materiálu zhotovitelem!
VV
P | 13 | 914133 | b | DOPRAVNÍ ZNAČKY ZÁKLADNÍ VELIKOSTI OCELOVÉ FÓLIE TŘ 2 - DEMONTÁŽ | KUS | 1 | 0 |  |  | 2
PP |  |  |  | pro posun značky do nové polohy (IS21a)
VV
P | 14 | 914433 |  | DOPRAVNÍ ZNAČKY 100X150CM OCELOVÉ FÓLIE TŘ 2 - DEMONTÁŽ | KUS | 4 | 0 |  |  | 2
PP |  |  |  | vč. předání majiteli - Amazon
VV
P | 15 | 914921 |  | SLOUPKY A STOJKY DOPRAVNÍCH ZNAČEK Z OCEL TRUBEK DO PATKY - DODÁVKA A MONTÁŽ | KUS | 4 | 0 |  |  | 2
PP
VV |  |  |  | B24a: 1=1,000 [A] B24b: 1=1,000 [B] B1+2xE13: 2=2,000 [C] Celkem: A+B+C=4,000 [D]
P | 16 | 914923 |  | SLOUPKY A STOJKY DZ Z OCEL TRUBEK DO PATKY DEMONTÁŽ | KUS | 18 | 0 |  |  | 2
PP |  |  |  | Povinný odkup kovového materiálu zhotovitelem! Ostatní vč. likvidace dle dispozic zhotovitele (malé množství)
VV
P | 17 | 915221 |  | VODOR DOPRAV ZNAČ PLASTEM STRUKTURÁLNÍ NEHLUČNÉ - DOD A POKLÁDKA | M2 | 8 | 0 |  |  | 2
PP |  |  |  | V4 ; vč. předznačení příp. Zvučící, dle stávajícího
VV
P | 18 | 916621 |  | VODÍCÍ STĚNY Z DÍLCŮ BETON - DOD A MONTÁŽ | M | 32 | 0 |  |  | 2
PP |  |  |  | betonová zábrana, např. City bloky
VV