## List1
SLEPÝ VÝKAZ VÝMĚR
Oprava příjezdové komunikace
Rybka, poskytovatel sociálních služeb
Tovární 122, 277 11 Neratovice
položka | katalogové listy | množství | jed
A. Zpevněné plochy - příjezdová komunikace: + chodník:
1. Odstranění:
odstranění krytu asfaltu tl. do 150 mm | 113107143 | 331.6 | M2
příplatek za zvětšený přesun do 5000 km | 998225194 | 130.32 | t
příplaek za každých 5000 m přes 5000 m | 998225195 | 390.96 | t
skládkovné krytu asfaltu | R | 104.26 | t
odstranění obrub silničních | 113201112 | 206 | m
odstranění betonového lože obrub silničních |  | 206 | m
vodorovná doprava suti po suchu do 50 m | 979084212 | 37 | t
vodorovná doprava suti po suchu do 5 km | 979084216 | 37 | t
vodorovná doprava suti za dalších 5 km | 979084219 | 111 | t
skládkovné betonové obruby silniční + betonové lože obrub silničních | R | 37 | t
odstranění obrub sadových | 113204111 | 59.5 | m
vodorovný doprava suti po suchu do 50 m obrub sadových + lože | 979084212 | 7 | t
vodorovný doprava suti po suchu do 5 km obrub sadových + lože | 979084216 | 7 | t
vodorovný doprava suti za dalších 5 km obrub sadových 6+ lože | 979084219 | 7 | t
skládkovné betonové obruby sadové + betonové lože obrub sadových | R | 7 | t
rozebírání zámkové dlažby z chodníku včetně přesunu v místě stavby | 113106122 | 83.4 | M2
odstranění podkladů z kameniva hrubého drceného tl do 200 mm - podloží z chodníku | 113107162 | 83.4 | M2
odkopávky nezapažené pro komunikaci v místě chodníku 83,4 x,0,2 = 16,7 M3 | 122201101 | 16.7 | M3
vodorovný přesun zeminy chodník do 10 km | 162701105 | 16.7 | M3
příplatek k ceně za každý další započatý km | 162701109 | 16.7 | M3
skládkovné zeminy chodník | R | 28.4 | t
2. Zhotovení:
zhotovení podloží z ŠD pod asfalt tl. do 150 mm - komunikace - celá plocha | 564851111 | 415 | M2
zhotovení podloží z ŠD pod asfalt tl. do 200 mm - chodník | 564861111 | 83.4 | M2
vodorovný přesun kameniva do 5 km | 998225194 | 150 | t
za každých dalších 5 km | 998225195 | 150 | t
zřizení živice ACL tl do 60 mm | 577155112 | 415 | M2
zřizení živice ABS tl do 50 mm | 577144111 | 415 | M2
přesun hmot pro kominikace s krytem živičným do 5 km | 998225194 | 119.6 | t
za každých dalších 5 km | 998225195 | 239.2 | t
zalití spár | 599142111 | 26 | m
loze z betonu pod obruby silniční | 916991121 | 12.4 | M3
pokládka obrub silničních | 916113112 | 206 | m
obruby silniční | R | 206 | m
B. Boční část - parkoviště OA:
1. Odstranění:
odstranění zamkové dlažby včetně přesunu v místě | 113106122 | 60 | M2
odkopávky pro parkoviště | 122201101 | 12 | M3
vodorovný přesun zeminy pro parkoviště do 10 km | 162701105 | 12 | M3
příplatek k ceně za každý další započatý km | 162701109 | 12 | M3
skládkovné zeminy chodník | R | 20.4 | t
0
2.Zhotovení:
zhotovení podloží z ŠD pod asfalt tl. do 150 mm - komunikace - celá plocha | 564851111 | 60 | M2
vodorovný přesun kameniva do 5 km | 998225194 | 17.1 | t
za každých dalších 5 km | 998225195 | 17.1 | t
zřizení živice ABS tl do 50 mm | 577154111 | 60 | M2
zřizení živice ACL tl do 60 mm | 577155112 | 60 | M2
přesun hmot pro kominikace s krytem živičným do 5 km | 998225194 | 17.8 | t
za každých dalších 5 km | 998225195 | 17.8 | t
loze z betonu pod obruby silniční | 916991121 | 2.1 | M3
pokládka obrub silničních | 916113112 | 34 | m
obruby silniční | R | 34 | m
demontáž zámkové dlažby | 113106121 | 30 | M2
přesun hmot pro komunikace s krytem bet., živ. , dláž., | 998225111 | 4 | t
montáž zámkové dlažby | 596211110 | 30 | M2
C. Zadní zpevněné plochy - u budovy:
1. Odstranění:
odstranění krytu asfaltu tl. do 150 mm | 113107143 | 145.6 | M2
vodorovný přesun krytu asfaltu do 200m | 998225111 | 45.8 | t
příplatek za zvětšený přesun do 5000 km | 998225194 | 45.8 | t
příplaek za každých 5000 m přes 5000 m | 998225195 | 45.8 | t
skládkovné krytu asfaltu | R | 45.8 | t
odstranění obrub silničních | 113201112 | 68.3 | m
odstranění betonového lože obrub silničních |  | 68.3 | m
vodorovná doprava suti po suchu do 50 m | 979084212 | 12.3 | t
vodorovná doprava suti po suchu do 5 km | 979084216 | 12.3 | t
vodorovná doprava suti za dalších 5 km | 979084219 | 12.3 | t
skládkovné betonové obruby silniční + betonové lože obrub silničních | R | 12.3 | t
odkopávky nezapažené pro komunikaci v zeleně 40 x 40 = 160 M2 | 122201101 | 32 | M3
vodorovný přesun zeminy chodník do 10 km | 162701105 | 54.4 | M3
příplatek k ceně za každý další započatý km | 162701109 | 54.4 | M3
skládkovné zeminy chodník | R | 54.4 | t
2. Zhotovení:
zhotovení podloží z ŠD pod asfalt tl. do 150 mm - komunikace - celá plocha | 564851111 | 317 | M2
zhotovení podloží z kameniva 32/63 mm popř. bet . Recyklát pod asfalt tl. do 200 mm - chodník | 564661111 | 160 | M2
vodorovný přesun kameniva do 5 km | 998225194 | 151.2 | t
za každých dalších 5 km | 998225195 | 151.2 | t
zřizení živice ACL tl do 60 mm | 577155112 | 317.7 | M2
zřizení živice ABS tl do 50 mm | 577144111 | 317.7 | M2
přesun hmot pro kominikace s krytem živičným do 5 km | 998225194 | 91.5 | t
za každých dalších 5 km | 998225195 | 91.5 | t
zalití spár | 599142111 | 10 | m
loze z betonu pod obruby silniční | 916991121 | 4.1 | M3
pokládka obrub silničních | 916113112 | 68.3 | m
obruby silniční | R | 68.3 | m
montáž zámkové dlažby | 596211110 | 10 | M2
D. Ostatní:
1.Kabel pro lampu elektro:
hloubení rýh zapažených i nezapažených š. do 600 mm h.3 pro kabel lampy | 132201101 | 15.3 | M3
zhotovení lože z kameniva drobného drceného0-4 mm pro kabel lampy | 451572111 | 2.9 | M3
písek | R | 5.5 | t
vodorovný přesun písku do 5 km | 998225194 | 5.5 | t
za každých dalších 5 km | 998225195 | 5.5 | t
pokládka kabele pro lampu | 871151121 | 32 | m
pokládka označovací folie | R | 32 | m
označovací folie materiálu | R | 32 | m
zásyp sypaninou z jákekoliv horniiny - jam, šachet, rýh, kolem objektů se zhutněním | 174101101 | 15.3 | M3
spojky elektro včetně montáže | R | 1 | ks
vytyčení trasy kabelu elektro | R | 1 | kpl
řezání betonu tl do 200 mm | 919735124 | 2 | m
odstranění krytu betonu | 113107132 | 2 | M2
vodorovná doprava suti po suchu do 5 km | 979084216 | 0.9 | t
vodorovná doprava suti za dalších 5 km | 979084219 | 0.9 | t
skládkovné beton | R | 0.6 | t
kryt cementobetonový tl. do 200 mm | 581131115 | 2 | M2
vodorovný přesun kameniva do 5 km | 998225194 | 2 | t
za každých dalších 5 km | 998225195 | 2 | t
2.Lapol:
hloubení zapažených a nezapažených jam v h. 3 soudržných | 131203101 | 0.75 | M3
poklop lapolu - montáž atypický výrobek | R | 1 | kpl
poklop lapolu - atypický výrobek | R | 1 | ks
zásyp sypaninou z jakékoliv horniny se zhutněním | 174101101 | 0.75 | M3
3. Zásyp nefunkční jímky.:
vodorovný přesun kameniva do 5 km | 998225194 | 17.1 | t
za každých dalších 5 km | 998225195 | 17.1 | t
stěrkodrť 0/63 mm | R | 3.8 | t
zásyp jam, rých, šachet se zchutněním | 174101101 | 2 | M3
3. Chráničky:
hloubení zapažených i nezapažených rýh š. do 600 mm | 132101101 | 11.8 | M3
pokládka chrániček | 871251111 | 21 | m
chráníčky Dn 110 | R | 21 | m
zásyp sypaninou z jákekoliv horniiny - jam, šachet, rýh, kolem objektů se zhutněním | 174101101 | 11.8 | M3
vodorovný přesun
4.Demontáž a montáž okapového chodníčku:
demontáž bet. dlažby | 113106121 | 11 | M2
přesun hmot pro komunikace s krytem bet., živ. , dláž., | 998225111 | 1.2 | t
montáž zámkové dlažby | 596211110 | 11 | M2
zhotovení podkladu nebo lože pod dlažbu z bet. prostéhov do 50 mm | 451317777 | 11 | m2
příplatek za každých dalších 10 mm tlouštky z betonu prostého přes 50 mm | 451319777 | 11 | m2
zalití spár | 599142111 | 11 | m
E. Zřizovací náklady:
VRN 5 procent | % | 3 | kpl
Vytyčení stavby polohové body | R | 1 | kpl
Vytyčení stavby výškové body | R | 1 | kpl
Zařízení staveniště | R | 1 | kpl
Note on C58: Tomáš: