## Rekapitulace stavby
2012 |  | List obsahuje: |  |  |  |  | 1) Souhrnný list stavby |  |  |  | 2) Rekapitulace objektů | [16 empty] | 2.0 | ZAMOK |  |  |  |  | False | False
| optimalizováno pro tisk sestav ve formátu A4 - na výšku | [17 empty] | >> skryté sloupce << | [13 empty] | 0,01 | 21
[33 empty] | 0,01 | 15
| SOUHRNNÝ LIST STAVBY | [18 empty] | v --- níže se nacházejí doplnkové a pomocné údaje k sestavám --- v | [11 empty] | Návod na vyplnění | 0,001
|  | Kód: |  |  |  |  | 1-0341-0/30 | [24 empty] | Měnit lze pouze buňky se žlutým podbarvením! 1) na prvním listu Rekapitulace stavby vyplňte v sestavě a) Souhrnný list - údaje o Zhotoviteli (přenesou se do ostatních sestav i v jiných listech) b) Rekapitulace objektů - potřebné Ostatní náklady 2) na vybraných listech vyplňte v sestavě a) Krycí list - údaje o Zhotoviteli, pokud se liší od údajů o Zhotoviteli na Souhrnném listu (údaje se přenesou do ostatních sestav v daném listu) b) Rekapitulace rozpočtu - potřebné Ostatní náklady c) Celkové náklady za stavbu - ceny u položek - množství, pokud má žluté podbarvení - a v případe potřeby poznámku (ta je v skrytém sloupci) | 0,01
|  | Stavba: |  |  |  |  | III/105 30 Nechvalice, opěrná zeď | [25 empty] | 0,1
|  | JKSO: | [13 empty] | CC-CZ: | [16 empty] | 1
|  | Místo: | [13 empty] | Datum: |  | 16.02.2015 | [14 empty] | 10
100
|  | Objednavatel: | [13 empty] | IČ: | [16 empty] | 0,1
|  |  | Středočeský kraj | [12 empty] | DIČ: | [16 empty] | 0,1
0,1
|  | Zhotovitel: | [13 empty] | IČ: |  | Vyplň údaj | [14 empty] | 0,1
|  |  | Vyplň údaj | [12 empty] | DIČ: |  | Vyplň údaj | [14 empty] | 0,1
False
|  | Projektant: | [13 empty] | IČ: |  | 60193280 | [14 empty] | False
|  |  | VPÚ DECO PRAHA a.s. | [12 empty] | DIČ: |  | CZ60193280 | [14 empty] | True
0,01
|  | Zpracovatel: | [13 empty] | IČ: | [16 empty] | 0,01
DIČ:
Poznámka:
|  | Náklady z rozpočtů | [13 empty] | 0
|  | Ostatní náklady ze souhrnného listu | [13 empty] | 0
|  | Cena bez DPH | [13 empty] | 0
|  | DPH |  | základní |  |  |  | 21% |  | ze | 0 |  |  |  |  | 0
|  |  |  | snížená |  |  |  | 15% |  | ze | 0 |  |  |  |  | 0
|  |  |  | zákl. přenesená |  |  |  | 21% |  | ze | 0 |  |  |  |  | 0
|  |  |  | sníž. přenesená |  |  |  | 15% |  | ze | 0 |  |  |  |  | 0
|  |  |  | nulová |  |  |  | 0% |  | ze | 0 |  |  |  |  | 0
|  | Cena s DPH | [7 empty] | v |  | CZK |  |  |  | 0
|  | Projektant | [10 empty] | Zpracovatel
|  | Datum a podpis: | [6 empty] | Razítko |  |  |  | Datum a podpis: |  |  |  | Razítko
|  | Objednavatel | [10 empty] | Zhotovitel
|  | Datum a podpis: | [6 empty] | Razítko |  |  |  | Datum a podpis: |  |  |  | Razítko
REKAPITULACE OBJEKTŮ STAVBY
| Kód: | [6 empty] | 1-0341-0/30
| Stavba: | [6 empty] | III/105 30 Nechvalice, opěrná zeď
| Místo: | [13 empty] | Datum: |  | 16.02.2015
| Objednavatel: | [6 empty] | Středočeský kraj | [6 empty] | Projektant: |  | VPÚ DECO PRAHA a.s. |  |  | Informatívní údaje z listů zakázek
| Zhotovitel: | [13 empty] | Zpracovatel:
| Kód |  |  |  | Objekt | [8 empty] | Cena bez DPH [CZK] |  |  |  | Cena s DPH [CZK] |  | z toho Ostat. náklady [CZK] | DPH [CZK] | Normohodiny [h] | DPH základní [CZK] | DPH snížená [CZK] | DPH základní přenesená [CZK] | DPH snížená přenesená [CZK] | Základna DPH základní | Základna DPH snížená | Základna DPH zákl. přenesená | Základna DPH sníž. přenesená | Základna DPH nulová
| 1) Náklady z rozpočtů | [12 empty] | 0 |  |  |  | 0 |  | 0 | 0 | 0 | 0 | 0 | 0 | 0 | 0 | 0 | 0 | 0 | 0 |  | D | 0 | ###NOIMPORT### | IMPORT | {9C034107-3132-495C-AD8D-8C34BEA09A62} | {00000000-0000-0000-0000-000000000000}
/ |  | SO 101 |  |  |  | SO 101 - Dopravně inženýrská opatření | [7 empty] | 0 |  |  |  | 0 |  | 0 | 0 | 0 | 0 | 0 | 0 | 0 | 0 | 0 | 0 | 0 | 0 |  |  | 1 |  | IMPORT | {0425B4A5-27DC-4E5C-B3E2-7F25E551B1AC} | {9C034107-3132-495C-AD8D-8C34BEA09A62}
/ |  | SO 301 |  |  |  | SO 301 - Přeložka vodovodní přípojky DN25 | [7 empty] | 0 |  |  |  | 0 |  | 0 | 0 | 0 | 0 | 0 | 0 | 0 | 0 | 0 | 0 | 0 | 0 |  |  | 1 |  | IMPORT | {3E2AE344-3849-4BD7-AC10-8DB4D97B14ED} | {9C034107-3132-495C-AD8D-8C34BEA09A62}
/ |  | SO 251 |  |  |  | SO 251 - Opěrná zeď | [7 empty] | 0 |  |  |  | 0 |  | 0 | 0 | 0 | 0 | 0 | 0 | 0 | 0 | 0 | 0 | 0 | 0 |  |  | 1 |  | IMPORT | {E664EDCB-A760-4C12-AEDD-F1331E09ABD9} | {9C034107-3132-495C-AD8D-8C34BEA09A62}
/ |  | SO 001 |  |  |  | SO 001 - Všeobecné položky | [7 empty] | 0 |  |  |  | 0 |  | 0 | 0 | 0 | 0 | 0 | 0 | 0 | 0 | 0 | 0 | 0 | 0 |  |  | 1 |  | IMPORT | {1FF7FB90-6B41-4C94-A193-6B2521F916E8} | {9C034107-3132-495C-AD8D-8C34BEA09A62}
| 2) Ostatní náklady ze souhrnného listu | [12 empty] | 0 |  |  |  | 0 |  | Procent. zadání [% nákladů rozpočtu] | Zařazení nákladů | DPH | DPH [CZK]
|  | Ostatní náklady | [11 empty] | 0 |  |  |  | 0 |  | 0% | stavební čast | základní | 0 | [12 empty] | OSTATNENAKLADY |  |  | 0 | 0 | 0 | 0 | 0 | 0 | 0 | 0 | 0 | 0 | 1 | 1 | x
|  | Vyplň vlastní | [11 empty] | 0 |  |  |  | 0 |  | 0% | stavební čast | základní | 0 | [12 empty] | OSTATNENAKLADYVLASTNE |  |  | 0 | 0 | 0 | 0 | 0 | 0 | 0 | 0 | 0 | 0 | 1 | 1
|  | Vyplň vlastní | [11 empty] | 0 |  |  |  | 0 |  | 0% | stavební čast | základní | 0 | [12 empty] | OSTATNENAKLADYVLASTNE |  |  | 0 | 0 | 0 | 0 | 0 | 0 | 0 | 0 | 0 | 0 | 1 | 1
|  | Vyplň vlastní | [11 empty] | 0 |  |  |  | 0 |  | 0% | stavební čast | základní | 0 | [12 empty] | OSTATNENAKLADYVLASTNE |  |  | 0 | 0 | 0 | 0 | 0 | 0 | 0 | 0 | 0 | 0 | 1 | 1
| Celkové náklady za stavbu 1) + 2) | [12 empty] | 0 |  |  |  | 0

## SO 101 - SO 101 - Dopravn...
| List obsahuje: |  | 1) Krycí list rozpočtu |  | 2) Rekapitulace rozpočtu |  |  | 3) Rozpočet |  |  | Zpět na list: | Rekapitulace stavby
optimalizováno pro tisk sestav ve formátu A4 - na výšku | [11 empty] | >> skryté sloupce << | [9 empty] | {0425B4A5-27DC-4E5C-B3E2-7F25E551B1AC}
2
KRYCÍ LIST ROZPOČTU | [12 empty] | v --- níže se nacházejí doplnkové a pomocné údaje k sestavám --- v | [8 empty] | False
| Stavba: |  | III/105 30 Nechvalice, opěrná zeď
| Objekt: |  | SO 101 - SO 101 - Dopravně inženýrská opatření
| JKSO: |  | 822 29 | [5 empty] | CC-CZ: |  | 21129
| Místo: | [7 empty] | Datum: |  | 16.02.2015
| Objednavatel: | [7 empty] | IČ:
|  | Středočeský kraj | [6 empty] | DIČ:
| Zhotovitel: | [7 empty] | IČ: |  | Vyplň údaj
|  | Vyplň údaj | [6 empty] | DIČ: |  | Vyplň údaj
| Projektant: | [7 empty] | IČ: |  | 60193280
|  | VPÚ DECO PRAHA a.s. | [6 empty] | DIČ: |  | CZ60193280
| Zpracovatel: | [7 empty] | IČ:
|  | B.Gruntorádová | [6 empty] | DIČ:
Poznámka:
| Náklady z rozpočtu | [7 empty] | 0
| Ostatní náklady | [7 empty] | 0
| Cena bez DPH | [7 empty] | 0
| DPH | základní | 21% | ze | 0 |  |  |  | 0
|  | snížená | 15% | ze | 0 |  |  |  | 0
|  | zákl. přenesená | 21% | ze | 0 |  |  |  | 0
|  | sníž. přenesená | 15% | ze | 0 |  |  |  | 0
|  | nulová | 0% | ze | 0 |  |  |  | 0
| Cena s DPH |  |  | v | CZK |  |  | 0
| Projektant |  |  |  |  | Zpracovatel
| Datum a podpis: |  |  | Razítko |  | Datum a podpis: |  |  |  | Razítko
| Objednavatel |  |  |  |  | Zhotovitel
| Datum a podpis: |  |  | Razítko |  | Datum a podpis: |  |  |  | Razítko
REKAPITULACE ROZPOČTU
Stavba: |  |  | III/105 30 Nechvalice, opěrná zeď
Objekt: |  |  | SO 101 - SO 101 - Dopravně inženýrská opatření
Místo: | [6 empty] | Datum: |  | 16.02.2015
Objednavatel: |  |  | Středočeský kraj |  |  |  | Projektant: |  | VPÚ DECO PRAHA a.s.
Zhotovitel: |  |  | Vyplň údaj |  |  |  | Zpracovatel: |  | B.Gruntorádová
Kód - Popis | [9 empty] | Cena celkem [CZK]
1) Náklady z rozpočtu | [9 empty] | 0 | [12 empty] | -1
| HSV - Práce a dodávky HSV | [8 empty] | 0
| 9 - Ostatní konstrukce a práce-bourání | [8 empty] | 0
| OST - Provizorní položky - oprava objízdných tras | [8 empty] | 0
| VP - Vícepráce | [8 empty] | 0
2) Ostatní náklady | [9 empty] | 0 |  |  |  | DPH
| Zařízení staveniště | [8 empty] | 0 |  |  |  | základní | [12 empty] | VRN | 0 | 0 | 0 | 0 | 0 | 1
| Mimostav. doprava | [8 empty] | 0 |  |  |  | základní | [12 empty] | VRN | 0 | 0 | 0 | 0 | 0 | 1
| Územní vlivy | [8 empty] | 0 |  |  |  | základní | [12 empty] | VRN | 0 | 0 | 0 | 0 | 0 | 1
| Provozní vlivy | [8 empty] | 0 |  |  |  | základní | [12 empty] | VRN | 0 | 0 | 0 | 0 | 0 | 1
| Ostatní | [8 empty] | 0 |  |  |  | základní | [12 empty] | VRN | 0 | 0 | 0 | 0 | 0 | 1
| Kompletační činnost | [8 empty] | 0 |  |  |  | základní | [12 empty] | KOMPLETACNA | 0 | 0 | 0 | 0 | 0 | 1
Celkové náklady za stavbu 1) + 2) | [7 empty] | 0
ROZPOČET
Stavba: |  |  | III/105 30 Nechvalice, opěrná zeď
Objekt: |  |  | SO 101 - SO 101 - Dopravně inženýrská opatření
Místo: | [6 empty] | Datum: |  | 16.02.2015
Objednavatel: |  |  | Středočeský kraj |  |  |  | Projektant: |  | VPÚ DECO PRAHA a.s.
Zhotovitel: |  |  | Vyplň údaj |  |  |  | Zpracovatel: |  | B.Gruntorádová
PČ | Typ | Kód | Popis |  |  | MJ | Množství | J.cena [CZK] |  | Cena celkem [CZK] |  |  | Poznámka | DPH | J. Nh [h] | Nh celkem [h] | J. hmotnost [t] | Hmotnost celkem [t] | J. suť [t] | Suť Celkem [t]
Náklady z rozpočtu | [9 empty] | 0 | [5 empty] | 0 |  | 3.06 |  | 576 |  | D | -1 | [10 empty] | 0
| HSV - Práce a dodávky HSV | [8 empty] | 0 | [5 empty] | 0 |  | 0 |  | 0 | 1 | D | 0 |  |  |  | ROZPOCET | [6 empty] | 0
| 9 - Ostatní konstrukce a práce-bourání | [8 empty] | 0 | [5 empty] | 0 |  | 0 |  | 0 | 1 | D | 1 |  |  |  | ROZPOCET | [6 empty] | 0
1 | K | 913121111 | Montáž a demontáž dočasné dopravní značky kompletní základní |  |  | kus | 14 | 0 |  | 0 |  |  |  | základní |  | 0 | 0 | 0 | 0 | 0 | 4 | K | 2 |  |  |  | ROZPOCET | 0 | 0 | 0 | 0 | 0 | 1 | 0 | 4 | 445432226
|  |  | "montáž a demontáž včetně manipulace a dopravy, dle C.1-3 | [18 empty] | VV | 2 | 1 | -1 | 0 | ROZPOCET
|  |  | 2 "B1 |  |  |  | 2 | [14 empty] | VV | 2 | 2 | -1 | 0 | ROZPOCET
|  |  | 2 "B20a |  |  |  | 2 | [14 empty] | VV | 2 | 2 | -1 | 0 | ROZPOCET
|  |  | 2 "IP10a |  |  |  | 2 | [14 empty] | VV | 2 | 2 | -1 | 0 | ROZPOCET
|  |  | 2 "IP10b |  |  |  | 2 | [14 empty] | VV | 2 | 2 | -1 | 0 | ROZPOCET
|  |  | 6 "IS11c |  |  |  | 6 | [14 empty] | VV | 2 | 2 | -1 | 0 | ROZPOCET
|  |  | Součet |  |  |  | 14 | [14 empty] | VV | 2 | 4 | -1 | 1 | ROZPOCET
2 | K | 913121112 | Montáž a demontáž dočasné dopravní značky kompletní zvětšené - dopravní značky 100x150 cm |  |  | kus | 7 | 0 |  | 0 |  |  |  | základní |  | 0 | 0 | 0 | 0 | 0 | 4 | K | 2 |  |  |  | ROZPOCET | 0 | 0 | 0 | 0 | 0 | 1 | 0 | 4 | 1870314161
|  |  | "montáž a demontáž včetně manipulace a dopravy, dle C.1-3 | [18 empty] | VV | 2 | 1 | -1 | 0 | ROZPOCET
|  |  | 5 "IP22 |  |  |  | 5 | [14 empty] | VV | 2 | 2 | -1 | 0 | ROZPOCET
|  |  | 2 "E12 |  |  |  | 2 | [14 empty] | VV | 2 | 2 | -1 | 0 | ROZPOCET
|  |  | Součet |  |  |  | 7 | [14 empty] | VV | 2 | 4 | -1 | 1 | ROZPOCET
3 | K | 913121211 | Příplatek k dočasné dopravní značce kompletní základní za první a ZKD den použití - počet značek dle pol. č. 913121111 x počet dní 240 (pronájem na cca. 8 měsíců) |  |  | kus | 3360 | 0 |  | 0 |  |  |  | základní |  | 0 | 0 | 0 | 0 | 0 | 4 | K | 2 |  |  |  | ROZPOCET | 0 | 0 | 0 | 0 | 0 | 1 | 0 | 4 | 1738210096
4 | K | 913121212 | Příplatek k dočasné dopravní značce kompletní zvětšené za první a ZKD den použití - počet značek dle pol. č. 913121112 x počet dní 240 (pronájem na cca. 8 měsíců) |  |  | kus | 1680 | 0 |  | 0 |  |  |  | základní |  | 0 | 0 | 0 | 0 | 0 | 4 | K | 2 |  |  |  | ROZPOCET | 0 | 0 | 0 | 0 | 0 | 1 | 0 | 4 | -1975815414
5 | K | 913221111 | Montáž a demontáž dočasné dopravní zábrany Z2 světelné šířky 1,5 m se 3 světly - montáž a demontáž včetně akumulátoru, manipulace a dopravy, dle C.1-3 |  |  | kus | 2 | 0 |  | 0 |  |  |  | základní |  | 0 | 0 | 0 | 0 | 0 | 4 | K | 2 |  |  |  | ROZPOCET | 0 | 0 | 0 | 0 | 0 | 1 | 0 | 4 | 159003276
6 | K | 913221211 | Příplatek k dočasné dopravní zábraně Z2 světelné šířky 1,5m se 3 světly za první a ZKD den použití - počet značek dle pol. č. 913121112 x počet dní 240 (pronájem na cca. 8 měsíců) |  |  | kus | 480 | 0 |  | 0 |  |  |  | základní |  | 0 | 0 | 0 | 0 | 0 | 4 | K | 2 |  |  |  | ROZPOCET | 0 | 0 | 0 | 0 | 0 | 1 | 0 | 4 | -586237494
7 | K | 913921131 | Dočasné omezení platnosti zakrytí základní dopravní značky |  |  | kus | 10 | 0 |  | 0 |  |  |  | základní |  | 0 | 0 | 0 | 0 | 0 | 4 | K | 2 |  |  |  | ROZPOCET | 0 | 0 | 0 | 0 | 0 | 1 | 0 | 4 | 1101957400
|  |  | 10 "odhad cca. 10 ks; pronájem zakrývací fólie včetně dodávky a osazení |  |  |  | 10 | [14 empty] | VV | 2 | 2 | -1 | 1 | ROZPOCET
8 | K | 913921132 | Dočasné omezení platnosti odkrytí základní dopravní značky - dle pol. č. 913921131, odstranění zakrývací fólie po dokončení stavby |  |  | kus | 10 | 0 |  | 0 |  |  |  | základní |  | 0 | 0 | 0 | 0 | 0 | 4 | K | 2 |  |  |  | ROZPOCET | 0 | 0 | 0 | 0 | 0 | 1 | 0 | 4 | 46110126
| OST - Provizorní položky - oprava objízdných tras | [8 empty] | 0 | [5 empty] | 0 |  | 3.06 |  | 576 | 4 | D | 0 |  |  |  | ROZPOCET | [6 empty] | 0
9 | K | 113154333-P | Frézování živičného krytu tl 50 mm pruh š 2 m pl do 10000 m2 bez překážek v trase - oprava objízdné trasy po dokončení stavby - zfrézování v tl. 50 mm - cca 50 % plochy - provizorní položka |  |  | m2 | 4500 | 0 |  | 0 |  |  |  | základní |  | 0 | 7e-05 | 0.315 | 0.128 | 576 | 4 | K | 1 |  |  |  | ROZPOCET | 0 | 0 | 0 | 0 | 0 | 1 | 0 | 4 | 1471860934
|  |  | Příslušná práce bude provedena celá nebo částečně, pokud ji správce stavby k provedení určí a rozhodne o jejím uplatnění. | [18 empty] | P | 1
|  |  | "délka objízdné trasy dle příl.č. C.1-2 = cca 1,5 km, předpokl. š. vozovky = 6 m | [18 empty] | VV | 1 | 1 | -1 | 0 | ROZPOCET
|  |  | (1500*6)*0,5 |  |  |  | 4500 | [14 empty] | VV | 1 | 2 | -1 | 1 | ROZPOCET
10 | K | 573211111-P | Postřik živičný spojovací z asfaltu v množství do 0,70 kg/m2 - oprava objízdných tras po dokončení stavby - provizorní položka |  |  | m2 | 4500 | 0 |  | 0 |  |  |  | základní |  | 0 | 0.00061 | 2.745 | 0 | 0 | 4 | K | 1 |  |  |  | ROZPOCET | 0 | 0 | 0 | 0 | 0 | 1 | 0 | 4 | 2090208826
|  |  | Příslušná práce bude provedena celá nebo částečně, pokud ji správce stavby k provedení určí a rozhodne o jejím uplatnění. | [18 empty] | P | 1
|  |  | 4500 "dle pol.č. 113154333 |  |  |  | 4500 | [14 empty] | VV | 1 | 2 | -1 | 1 | ROZPOCET
11 | K | 577144211-P | Asfaltový beton vrstva obrusná ACO 11 (ABS) tř. II tl 50 mm š do 3 m z nemodifikovaného asfaltu - nový obrus v tl. 50 mm - cca 50 % plochy - provizorní položka |  |  | m2 | 4500 | 0 |  | 0 |  |  |  | základní |  | 0 | 0 | 0 | 0 | 0 | 4 | K | 1 |  |  |  | ROZPOCET | 0 | 0 | 0 | 0 | 0 | 1 | 0 | 4 | -1384582015
|  |  | Příslušná práce bude provedena celá nebo částečně, pokud ji správce stavby k provedení určí a rozhodne o jejím uplatnění. | [18 empty] | P | 1
|  |  | 4500 "dle pol.č. 113154333 |  |  |  | 4500 | [14 empty] | VV | 1 | 2 | -1 | 1 | ROZPOCET
12 | K | 997221551-P | Vodorovná doprava suti ze sypkých materiálů do 1 km - dle pol.č. 113154333 - odvoz k recyklaci - provizorní položka |  |  | t | 576 | 0 |  | 0 |  |  |  | základní |  | 0 | 0 | 0 | 0 | 0 | 4 | K | 1 |  |  |  | ROZPOCET | 0 | 0 | 0 | 0 | 0 | 1 | 0 | 4 | 2080239850
|  |  | Příslušná práce bude provedena celá nebo částečně, pokud ji správce stavby k provedení určí a rozhodne o jejím uplatnění - viz. pol.č. 113154333-P. | [18 empty] | P | 1
13 | K | 997221559-P | Příplatek ZKD 1 km u vodorovné dopravy suti ze sypkých materiálů - x koef. 19 (vzdálenost 20 km) - provizorní položka |  |  | t | 10944 | 0 |  | 0 |  |  |  | základní |  | 0 | 0 | 0 | 0 | 0 | 4 | K | 1 |  |  |  | ROZPOCET | 0 | 0 | 0 | 0 | 0 | 1 | 0 | 4 | -1835604934
|  |  | Příslušná práce bude provedena celá nebo částečně, pokud ji správce stavby k provedení určí a rozhodne o jejím uplatnění - viz. pol.č. 113154333-P. | [18 empty] | P | 1
14 | K | 997221611-P | Nakládání suti na dopravní prostředky pro vodorovnou dopravu - nakládání podkladu - provizorní položka |  |  | t | 576 | 0 |  | 0 |  |  |  | základní |  | 0 | 0 | 0 | 0 | 0 | 4 | K | 1 |  |  |  | ROZPOCET | 0 | 0 | 0 | 0 | 0 | 1 | 0 | 4 | 1719573179
|  |  | Příslušná práce bude provedena celá nebo částečně, pokud ji správce stavby k provedení určí a rozhodne o jejím uplatnění - viz. pol.č. 113154333-P. | [18 empty] | P | 1
15 | K | 998225111-P | Přesun hmot pro pozemní komunikace s krytem z kamene, monolitickým betonovým nebo živičným - provizorní položka |  |  | t | 3.06 | 0 |  | 0 |  |  |  | základní |  | 0 | 0 | 0 | 0 | 0 | 4 | K | 1 |  |  |  | ROZPOCET | 0 | 0 | 0 | 0 | 0 | 1 | 0 | 4 | -177123092
|  |  | Příslušná práce bude provedena celá nebo částečně, pokud ji správce stavby k provedení určí a rozhodne o jejím uplatnění. | [18 empty] | P | 1
16 | K | 998225194-P | Příplatek k přesunu hmot pro pozemní komunikace s krytem z kamene, živičným, betonovým do 5000 m - provizorní položka |  |  | t | 3.06 | 0 |  | 0 |  |  |  | základní |  | 0 | 0 | 0 | 0 | 0 | 4 | K | 1 |  |  |  | ROZPOCET | 0 | 0 | 0 | 0 | 0 | 1 | 0 | 4 | -956562806
|  |  | Příslušná práce bude provedena celá nebo částečně, pokud ji správce stavby k provedení určí a rozhodne o jejím uplatnění. | [18 empty] | P | 1
| VP - Vícepráce | [8 empty] | 0 | [11 empty] | D | 0 |  |  |  | PN | [6 empty] | 0
| K | [8 empty] | 0 |  |  |  | základní | [7 empty] | PN | 1 |  |  |  | PN | 0 | 0 | 0 | 0 | 0 | 1 | 0
| K | [8 empty] | 0 |  |  |  | základní | [7 empty] | PN | 1 |  |  |  | PN | 0 | 0 | 0 | 0 | 0 | 1 | 0
| K | [8 empty] | 0 |  |  |  | základní | [7 empty] | PN | 1 |  |  |  | PN | 0 | 0 | 0 | 0 | 0 | 1 | 0
| K | [8 empty] | 0 |  |  |  | základní | [7 empty] | PN | 1 |  |  |  | PN | 0 | 0 | 0 | 0 | 0 | 1 | 0
| K | [8 empty] | 0 |  |  |  | základní | [7 empty] | PN | 1 |  |  |  | PN | 0 | 0 | 0 | 0 | 0 | 1 | 0

## SO 301 - SO 301 - Přeložk...
| List obsahuje: |  | 1) Krycí list rozpočtu |  | 2) Rekapitulace rozpočtu |  |  | 3) Rozpočet |  |  | Zpět na list: | Rekapitulace stavby
optimalizováno pro tisk sestav ve formátu A4 - na výšku | [11 empty] | >> skryté sloupce << | [9 empty] | {3E2AE344-3849-4BD7-AC10-8DB4D97B14ED}
2
KRYCÍ LIST ROZPOČTU | [12 empty] | v --- níže se nacházejí doplnkové a pomocné údaje k sestavám --- v | [8 empty] | False
| Stavba: |  | III/105 30 Nechvalice, opěrná zeď
| Objekt: |  | SO 301 - SO 301 - Přeložka vodovodní přípojky DN25
| JKSO: |  | 827 11 1 | [5 empty] | CC-CZ: |  | 22221
| Místo: | [7 empty] | Datum: |  | 16.02.2015
| Objednavatel: | [7 empty] | IČ:
|  | Středočeský kraj | [6 empty] | DIČ:
| Zhotovitel: | [7 empty] | IČ: |  | Vyplň údaj
|  | Vyplň údaj | [6 empty] | DIČ: |  | Vyplň údaj
| Projektant: | [7 empty] | IČ: |  | 60193280
|  | VPÚ DECO PRAHA a.s. | [6 empty] | DIČ: |  | CZ60193280
| Zpracovatel: | [7 empty] | IČ:
|  | Ing.Lojík | [6 empty] | DIČ:
Poznámka:
| Náklady z rozpočtu | [7 empty] | 0
| Ostatní náklady | [7 empty] | 0
| Cena bez DPH | [7 empty] | 0
| DPH | základní | 21% | ze | 0 |  |  |  | 0
|  | snížená | 15% | ze | 0 |  |  |  | 0
|  | zákl. přenesená | 21% | ze | 0 |  |  |  | 0
|  | sníž. přenesená | 15% | ze | 0 |  |  |  | 0
|  | nulová | 0% | ze | 0 |  |  |  | 0
| Cena s DPH |  |  | v | CZK |  |  | 0
| Projektant |  |  |  |  | Zpracovatel
| Datum a podpis: |  |  | Razítko |  | Datum a podpis: |  |  |  | Razítko
| Objednavatel |  |  |  |  | Zhotovitel
| Datum a podpis: |  |  | Razítko |  | Datum a podpis: |  |  |  | Razítko
REKAPITULACE ROZPOČTU
Stavba: |  |  | III/105 30 Nechvalice, opěrná zeď
Objekt: |  |  | SO 301 - SO 301 - Přeložka vodovodní přípojky DN25
Místo: | [6 empty] | Datum: |  | 16.02.2015
Objednavatel: |  |  | Středočeský kraj |  |  |  | Projektant: |  | VPÚ DECO PRAHA a.s.
Zhotovitel: |  |  | Vyplň údaj |  |  |  | Zpracovatel: |  | Ing.Lojík
Kód - Popis | [9 empty] | Cena celkem [CZK]
1) Náklady z rozpočtu | [9 empty] | 0 | [12 empty] | -1
| HSV - Práce a dodávky HSV | [8 empty] | 0
| 1 - Zemní práce | [8 empty] | 0
| 8 - Trubní vedení | [8 empty] | 0
| 998 - Přesun hmot | [8 empty] | 0
| VP - Vícepráce | [8 empty] | 0
2) Ostatní náklady | [9 empty] | 0 |  |  |  | DPH
| Zařízení staveniště | [8 empty] | 0 |  |  |  | základní | [12 empty] | VRN | 0 | 0 | 0 | 0 | 0 | 1
| Projektové práce | [8 empty] | 0 |  |  |  | základní | [12 empty] | VRN | 0 | 0 | 0 | 0 | 0 | 1
| Územní vlivy | [8 empty] | 0 |  |  |  | základní | [12 empty] | VRN | 0 | 0 | 0 | 0 | 0 | 1
| Provozní vlivy | [8 empty] | 0 |  |  |  | základní | [12 empty] | VRN | 0 | 0 | 0 | 0 | 0 | 1
| Jiné VRN | [8 empty] | 0 |  |  |  | základní | [12 empty] | VRN | 0 | 0 | 0 | 0 | 0 | 1
| Kompletační činnost | [8 empty] | 0 |  |  |  | základní | [12 empty] | KOMPLETACNA | 0 | 0 | 0 | 0 | 0 | 1
Celkové náklady za stavbu 1) + 2) | [7 empty] | 0
ROZPOČET
Stavba: |  |  | III/105 30 Nechvalice, opěrná zeď
Objekt: |  |  | SO 301 - SO 301 - Přeložka vodovodní přípojky DN25
Místo: | [6 empty] | Datum: |  | 16.02.2015
Objednavatel: |  |  | Středočeský kraj |  |  |  | Projektant: |  | VPÚ DECO PRAHA a.s.
Zhotovitel: |  |  | Vyplň údaj |  |  |  | Zpracovatel: |  | Ing.Lojík
PČ | Typ | Kód | Popis |  |  | MJ | Množství | J.cena [CZK] |  | Cena celkem [CZK] |  |  | Poznámka | DPH | J. Nh [h] | Nh celkem [h] | J. hmotnost [t] | Hmotnost celkem [t] | J. suť [t] | Suť Celkem [t]
Náklady z rozpočtu | [9 empty] | 0 | [5 empty] | 0 |  | 7.0274 |  | 0 |  | D | -1 | [10 empty] | 0
| HSV - Práce a dodávky HSV | [8 empty] | 0 | [5 empty] | 0 |  | 7.0274 |  | 0 | 1 | D | 0 |  |  |  | ROZPOCET | [6 empty] | 0
| 1 - Zemní práce | [8 empty] | 0 | [5 empty] | 0 |  | 7.02 |  | 0 | 1 | D | 1 |  |  |  | ROZPOCET | [6 empty] | 0
1 | K | 122201401 | Vykopávky v zemníku na suchu v hornině tř. 3 objem do 100 m3 - výkop zeminy z MDP nebo zemníku |  |  | m3 | 15.21 | 0 |  | 0 |  |  |  | základní |  | 0 | 0 | 0 | 0 | 0 | 4 | K | 2 |  |  |  | ROZPOCET | 0 | 0 | 0 | 0 | 0 | 1 | 0 | 4 | 562350206
|  |  | 11,7 "zásyp, dle pol. č. 174101101 |  |  |  | 11.7 | [14 empty] | VV | 2 | 2 | -1 | 0 | ROZPOCET
|  |  | 3,51 "obsyp, dle pol. č. 175151101 |  |  |  | 3.51 | [14 empty] | VV | 2 | 2 | -1 | 0 | ROZPOCET
|  |  | Součet |  |  |  | 15.21 | [14 empty] | VV | 2 | 4 | -1 | 1 | ROZPOCET
2 | K | 132201201 | Hloubení rýh š do 2000 mm v hornině tř. 3 objemu do 100 m3 - výkop vč.naložení na dopravní prostředek a manipulace |  |  | m3 | 7.56 | 0 |  | 0 |  |  |  | základní |  | 0 | 0 | 0 | 0 | 0 | 4 | K | 2 |  |  |  | ROZPOCET | 0 | 0 | 0 | 0 | 0 | 1 | 0 | 4 | -1178572885
|  |  | Přeložka se nachází převážně ve výkopu pro opěrnou zeď, pouze v části napojení pod silnicí se nachází za pažící stěnou výkopu v délce cca 6,0 m | [18 empty] | P | 2
|  |  | 1,4*0,9*6,0 "dle výkr.č. C.2-13, délka výkopu 6,0 m (hl. x š. x dl.) |  |  |  | 7.56 | [14 empty] | VV | 2 | 2 | -1 | 1 | ROZPOCET
3 | K | 162701105 | Vodorovné přemístění do 10000 m výkopku/sypaniny z horniny tř. 1 až 4 - dovoz materiálu ze zemníku vč.složení z dopr. prostředku a manipulace - dle pol. č. 122201401 |  |  | m3 | 15.21 | 0 |  | 0 |  |  |  | základní |  | 0 | 0 | 0 | 0 | 0 | 4 | K | 2 |  |  |  | ROZPOCET | 0 | 0 | 0 | 0 | 0 | 1 | 0 | 4 | 1823979065
4 | K | 162701105a | Vodorovné přemístění do 10000 m výkopku/sypaniny z horniny tř. 1 až 4 - odvoz materiálu na skládku včetně složení z dopr. prostředku a manipulace - dle pol. č. 132201201 |  |  | m3 | 7.56 | 0 |  | 0 |  |  |  | základní |  | 0 | 0 | 0 | 0 | 0 | 4 | K | 2 |  |  |  | ROZPOCET | 0 | 0 | 0 | 0 | 0 | 1 | 0 | 4 | -999065940
5 | K | 162701109 | Příplatek k vodorovnému přemístění výkopku/sypaniny z horniny tř. 1 až 4 ZKD 1000 m přes 10000 m - dle pol. č. 162701105 x koef. 10 (vzdálenost 20 km) |  |  | m3 | 152.1 | 0 |  | 0 |  |  |  | základní |  | 0 | 0 | 0 | 0 | 0 | 4 | K | 2 |  |  |  | ROZPOCET | 0 | 0 | 0 | 0 | 0 | 1 | 0 | 4 | -1298976556
6 | K | 162701109a | Příplatek k vodorovnému přemístění výkopku/sypaniny z horniny tř. 1 až 4 ZKD 1000 m přes 10000 m - dle pol. č. 162701105a x koef. 10 (vzdálenost 20 km) |  |  | m3 | 75.6 | 0 |  | 0 |  |  |  | základní |  | 0 | 0 | 0 | 0 | 0 | 4 | K | 2 |  |  |  | ROZPOCET | 0 | 0 | 0 | 0 | 0 | 1 | 0 | 4 | 364355930
7 | K | 171201201 | Uložení sypaniny na skládky - rozhrnutí výkopku na skládku - dle pol. č. 132201201 |  |  | m3 | 7.56 | 0 |  | 0 |  |  |  | základní |  | 0 | 0 | 0 | 0 | 0 | 4 | K | 2 |  |  |  | ROZPOCET | 0 | 0 | 0 | 0 | 0 | 1 | 0 | 4 | 424441777
8 | K | 171201211 | Poplatek za uložení odpadu ze sypaniny na skládce (skládkovné) - dle pol. č. 171201201 x koef. přepočtu na tuny 2,0 |  |  | t | 15.12 | 0 |  | 0 |  |  |  | základní |  | 0 | 0 | 0 | 0 | 0 | 4 | K | 2 |  |  |  | ROZPOCET | 0 | 0 | 0 | 0 | 0 | 1 | 0 | 4 | -1595686554
9 | K | 174101101 | Zásyp jam, šachet rýh nebo kolem objektů sypaninou se zhutněním - hutněný zásyp potrubí z prohozené zeminy |  |  | m3 | 11.7 | 0 |  | 0 |  |  |  | základní |  | 0 | 0 | 0 | 0 | 0 | 4 | K | 2 |  |  |  | ROZPOCET | 0 | 0 | 0 | 0 | 0 | 1 | 0 | 4 | 418866404
|  |  | 1,0*0,9*13 "hl. x šířka x délka potrubí - dle PD |  |  |  | 11.7 | [14 empty] | VV | 2 | 2 | -1 | 1 | ROZPOCET
10 | K | 175151101 | Obsypání potrubí strojně sypaninou bez prohození, uloženou do 3 m - obsyp potrubí ze ŠP se zhutněním |  |  | m3 | 3.51 | 0 |  | 0 |  |  |  | základní |  | 0 | 0 | 0 | 0 | 0 | 4 | K | 2 |  |  |  | ROZPOCET | 0 | 0 | 0 | 0 | 0 | 1 | 0 | 4 | -1432229010
|  |  | 0,27*13 "plocha z řezu x délka - dle PD |  |  |  | 3.51 | [14 empty] | VV | 2 | 2 | -1 | 1 | ROZPOCET
11 | M | 583373020 | štěrkopísek frakce 0-16 - dle pol. č. 175151101 x koef. přepočtu na tuny 2,0 |  |  | t | 7.02 | 0 |  | 0 |  |  |  | základní |  | 0 | 1 | 7.02 | 0 | 0 | 8 | M | 2 |  |  |  | ROZPOCET | 0 | 0 | 0 | 0 | 0 | 1 | 0 | 4 | -1623999688
12 | K | 181951102 | Úprava pláně v hornině tř. 1 až 4 se zhutněním - vyrovnání rýhy do předepsaného sklonu |  |  | m2 | 11.7 | 0 |  | 0 |  |  |  | základní |  | 0 | 0 | 0 | 0 | 0 | 4 | K | 2 |  |  |  | ROZPOCET | 0 | 0 | 0 | 0 | 0 | 1 | 0 | 4 | -603141960
|  |  | 0,9*13 "šířka x délka - dle PD |  |  |  | 11.7 | [14 empty] | VV | 2 | 2 | -1 | 1 | ROZPOCET
| 8 - Trubní vedení | [8 empty] | 0 | [5 empty] | 0 |  | 0.0074 |  | 0 | 1 | D | 1 |  |  |  | ROZPOCET | [6 empty] | 0
13 | K | 871161121 | Montáž potrubí z trubek z tlakového polyetylénu otevřený výkop svařovaných vnější průměr 32 mm - dle TZ |  |  | m | 13 | 0 |  | 0 |  |  |  | základní |  | 0 | 0 | 0 | 0 | 0 | 4 | K | 2 |  |  |  | ROZPOCET | 0 | 0 | 0 | 0 | 0 | 1 | 0 | 4 | 1951461552
14 | M | 286131100 | potrubí vodovodní PE100 PN16 SDR11 6 m, 100 m, 32 x 3,0 mm - dle pol. č. 871161121 |  |  | m | 13 | 0 |  | 0 |  |  |  | základní |  | 0 | 0.00027 | 0.00351 | 0 | 0 | 8 | M | 2 |  |  |  | ROZPOCET | 0 | 0 | 0 | 0 | 0 | 1 | 0 | 4 | 1025816300
15 | K | 871241121 | Montáž potrubí z trubek z tlakového polyetylénu otevřený výkop svařovaných vnější průměr 90 mm - chránička pro prostup úhlovou zdí - dle TZ |  |  | m | 1 | 0 |  | 0 |  |  |  | základní |  | 0 | 0 | 0 | 0 | 0 | 4 | K | 2 |  |  |  | ROZPOCET | 0 | 0 | 0 | 0 | 0 | 1 | 0 | 4 | -163454538
16 | M | 286131150 | potrubí vodovodní PE100 PN16 SDR11 6 m, 12 m, 100 m, 90 x 8,2 mm - dle pol. č. 871241121 |  |  | m | 1 | 0 |  | 0 |  |  |  | základní |  | 0 | 0.00211 | 0.00211 | 0 | 0 | 8 | M | 2 |  |  |  | ROZPOCET | 0 | 0 | 0 | 0 | 0 | 1 | 0 | 4 | -1493686547
17 | K | 879211111 | Montáž vodovodní přípojky na potrubí DN 50 - přepojení potrubí přeložky na koncích včetně potřebného materiálu (spojené tvarovky apod.) |  |  | kus | 2 | 0 |  | 0 |  |  |  | základní |  | 0 | 0.00089 | 0.00178 | 0 | 0 | 4 | K | 2 |  |  |  | ROZPOCET | 0 | 0 | 0 | 0 | 0 | 1 | 0 | 4 | -258807796
18 | K | 892233121 | Proplach a desinfekce vodovodního potrubí DN do 70 - dle pol. č. 871161121 |  |  | m | 13 | 0 |  | 0 |  |  |  | základní |  | 0 | 0 | 0 | 0 | 0 | 4 | K | 2 |  |  |  | ROZPOCET | 0 | 0 | 0 | 0 | 0 | 1 | 0 | 4 | -1069389426
19 | K | 892241111 | Tlaková zkouška vodou potrubí do 80 - dle pol. č. 871161121 |  |  | m | 13 | 0 |  | 0 |  |  |  | základní |  | 0 | 0 | 0 | 0 | 0 | 4 | K | 2 |  |  |  | ROZPOCET | 0 | 0 | 0 | 0 | 0 | 1 | 0 | 4 | -2086748757
| 998 - Přesun hmot | [8 empty] | 0 | [5 empty] | 0 |  | 0 |  | 0 | 1 | D | 1 |  |  |  | ROZPOCET | [6 empty] | 0
20 | K | 998276101 | Přesun hmot pro trubní vedení z trub z plastických hmot otevřený výkop |  |  | t | 7.027 | 0 |  | 0 |  |  |  | základní |  | 0 | 0 | 0 | 0 | 0 | 4 | K | 2 |  |  |  | ROZPOCET | 0 | 0 | 0 | 0 | 0 | 1 | 0 | 4 | 407690158
| VP - Vícepráce | [8 empty] | 0 | [11 empty] | D | 0 |  |  |  | PN | [6 empty] | 0
| K | [8 empty] | 0 |  |  |  | základní | [7 empty] | PN | 1 |  |  |  | PN | 0 | 0 | 0 | 0 | 0 | 1 | 0
| K | [8 empty] | 0 |  |  |  | základní | [7 empty] | PN | 1 |  |  |  | PN | 0 | 0 | 0 | 0 | 0 | 1 | 0
| K | [8 empty] | 0 |  |  |  | základní | [7 empty] | PN | 1 |  |  |  | PN | 0 | 0 | 0 | 0 | 0 | 1 | 0
| K | [8 empty] | 0 |  |  |  | základní | [7 empty] | PN | 1 |  |  |  | PN | 0 | 0 | 0 | 0 | 0 | 1 | 0
| K | [8 empty] | 0 |  |  |  | základní | [7 empty] | PN | 1 |  |  |  | PN | 0 | 0 | 0 | 0 | 0 | 1 | 0

## SO 251 - SO 251 - Opěrná zeď
| List obsahuje: |  | 1) Krycí list rozpočtu |  | 2) Rekapitulace rozpočtu |  |  | 3) Rozpočet |  |  | Zpět na list: | Rekapitulace stavby
optimalizováno pro tisk sestav ve formátu A4 - na výšku | [11 empty] | >> skryté sloupce << | [9 empty] | {E664EDCB-A760-4C12-AEDD-F1331E09ABD9}
2
KRYCÍ LIST ROZPOČTU | [12 empty] | v --- níže se nacházejí doplnkové a pomocné údaje k sestavám --- v | [8 empty] | False
| Stavba: |  | III/105 30 Nechvalice, opěrná zeď
| Objekt: |  | SO 251 - SO 251 - Opěrná zeď
| JKSO: |  | 815 41 31 | [5 empty] | CC-CZ: |  | 24205
| Místo: | [7 empty] | Datum: |  | 16.02.2015
| Objednavatel: | [7 empty] | IČ:
|  | Středočeský kraj | [6 empty] | DIČ:
| Zhotovitel: | [7 empty] | IČ: |  | Vyplň údaj
|  | Vyplň údaj | [6 empty] | DIČ: |  | Vyplň údaj
| Projektant: | [7 empty] | IČ: |  | 60193280
|  | VPÚ DECO PRAHA a.s. | [6 empty] | DIČ: |  | CZ60193280
| Zpracovatel: | [7 empty] | IČ:
|  | B.Gruntorádová | [6 empty] | DIČ:
Poznámka:
| Náklady z rozpočtu | [7 empty] | 0
| Ostatní náklady | [7 empty] | 0
| Cena bez DPH | [7 empty] | 0
| DPH | základní | 21% | ze | 0 |  |  |  | 0
|  | snížená | 15% | ze | 0 |  |  |  | 0
|  | zákl. přenesená | 21% | ze | 0 |  |  |  | 0
|  | sníž. přenesená | 15% | ze | 0 |  |  |  | 0
|  | nulová | 0% | ze | 0 |  |  |  | 0
| Cena s DPH |  |  | v | CZK |  |  | 0
| Projektant |  |  |  |  | Zpracovatel
| Datum a podpis: |  |  | Razítko |  | Datum a podpis: |  |  |  | Razítko
| Objednavatel |  |  |  |  | Zhotovitel
| Datum a podpis: |  |  | Razítko |  | Datum a podpis: |  |  |  | Razítko
REKAPITULACE ROZPOČTU
Stavba: |  |  | III/105 30 Nechvalice, opěrná zeď
Objekt: |  |  | SO 251 - SO 251 - Opěrná zeď
Místo: | [6 empty] | Datum: |  | 16.02.2015
Objednavatel: |  |  | Středočeský kraj |  |  |  | Projektant: |  | VPÚ DECO PRAHA a.s.
Zhotovitel: |  |  | Vyplň údaj |  |  |  | Zpracovatel: |  | B.Gruntorádová
Kód - Popis | [9 empty] | Cena celkem [CZK]
1) Náklady z rozpočtu | [9 empty] | 0 | [12 empty] | -1
| HSV - Práce a dodávky HSV | [8 empty] | 0
| 1 - Zemní práce | [8 empty] | 0
| 2 - Zakládání | [8 empty] | 0
| 3 - Svislé a kompletní konstrukce | [8 empty] | 0
| 4 - Vodorovné konstrukce | [8 empty] | 0
| 5 - Komunikace | [8 empty] | 0
| 6 - Úpravy povrchů, podlahy a osazování výplní | [8 empty] | 0
| 8 - Trubní vedení | [8 empty] | 0
| 9 - Ostatní konstrukce a práce-bourání | [8 empty] | 0
| 997 - Přesun sutě | [8 empty] | 0
| 998 - Přesun hmot | [8 empty] | 0
| PSV - Práce a dodávky PSV | [8 empty] | 0
| 711 - Izolace proti vodě, vlhkosti a plynům | [8 empty] | 0
| 713 - Izolace tepelné | [8 empty] | 0
| 761 - Konstrukce prosvětlovací | [8 empty] | 0
| 766 - Konstrukce truhlářské | [8 empty] | 0
| VP - Vícepráce | [8 empty] | 0
2) Ostatní náklady | [9 empty] | 0 |  |  |  | DPH
| Zařízení staveniště | [8 empty] | 0 |  |  |  | základní | [12 empty] | VRN | 0 | 0 | 0 | 0 | 0 | 1
| Projektové práce | [8 empty] | 0 |  |  |  | základní | [12 empty] | VRN | 0 | 0 | 0 | 0 | 0 | 1
| Územní vlivy | [8 empty] | 0 |  |  |  | základní | [12 empty] | VRN | 0 | 0 | 0 | 0 | 0 | 1
| Provozní vlivy | [8 empty] | 0 |  |  |  | základní | [12 empty] | VRN | 0 | 0 | 0 | 0 | 0 | 1
| Jiné VRN | [8 empty] | 0 |  |  |  | základní | [12 empty] | VRN | 0 | 0 | 0 | 0 | 0 | 1
| Kompletační činnost | [8 empty] | 0 |  |  |  | základní | [12 empty] | KOMPLETACNA | 0 | 0 | 0 | 0 | 0 | 1
Celkové náklady za stavbu 1) + 2) | [7 empty] | 0
ROZPOČET
Stavba: |  |  | III/105 30 Nechvalice, opěrná zeď
Objekt: |  |  | SO 251 - SO 251 - Opěrná zeď
Místo: | [6 empty] | Datum: |  | 16.02.2015
Objednavatel: |  |  | Středočeský kraj |  |  |  | Projektant: |  | VPÚ DECO PRAHA a.s.
Zhotovitel: |  |  | Vyplň údaj |  |  |  | Zpracovatel: |  | B.Gruntorádová
PČ | Typ | Kód | Popis |  |  | MJ | Množství | J.cena [CZK] |  | Cena celkem [CZK] |  |  | Poznámka | DPH | J. Nh [h] | Nh celkem [h] | J. hmotnost [t] | Hmotnost celkem [t] | J. suť [t] | Suť Celkem [t]
Náklady z rozpočtu | [9 empty] | 0 | [5 empty] | 0 |  | 2467.3684 |  | 1763.4436 |  | D | -1 | [10 empty] | 0
| HSV - Práce a dodávky HSV | [8 empty] | 0 | [5 empty] | 0 |  | 2465.0506 |  | 1763.4436 | 1 | D | 0 |  |  |  | ROZPOCET | [6 empty] | 0
| 1 - Zemní práce | [8 empty] | 0 | [5 empty] | 0 |  | 1021.248 |  | 715.05 | 1 | D | 1 |  |  |  | ROZPOCET | [6 empty] | 0
1 | K | 113107124 | Odstranění podkladu pl do 50 m2 z kameniva drceného tl 400 mm |  |  | m2 | 45 | 0 |  | 0 |  |  |  | základní |  | 0 | 0 | 0 | 0.56 | 25.2 | 4 | K | 2 |  |  |  | ROZPOCET | 0 | 0 | 0 | 0 | 0 | 1 | 0 | 4 | -1444491216
|  |  | "sjezdy - odměřeno z koord.situace B2" | [18 empty] | VV | 2 | 1 | -1 | 0 | ROZPOCET
|  |  | "tl. cca 370 mm (celk. odstraňovaná vrstva = 570 mm)" | [18 empty] | VV | 2 | 1 | -1 | 0 | ROZPOCET
|  |  | "sjezdy dle pol.č. 113107144" 45,0 |  |  |  | 45 | [14 empty] | VV | 2 | 2 | -1 | 1 | ROZPOCET
2 | K | 113107144 | Odstranění podkladu pl do 50 m2 živičných tl 200 mm |  |  | m2 | 45 | 0 |  | 0 |  |  |  | základní |  | 0 | 0 | 0 | 0.45 | 20.25 | 4 | K | 2 |  |  |  | ROZPOCET | 0 | 0 | 0 | 0 | 0 | 1 | 0 | 4 | 135772416
|  |  | "sjezdy - odměřeno z koord.situace B2" | [18 empty] | VV | 2 | 1 | -1 | 0 | ROZPOCET
|  |  | "vrchní obrus.vrstva - odhad tl. cca 200 mm" | [18 empty] | VV | 2 | 1 | -1 | 0 | ROZPOCET
|  |  | "sjezd k č.p. 17" 26,0 |  |  |  | 26 | [14 empty] | VV | 2 | 2 | -1 | 0 | ROZPOCET
|  |  | "sjezd k č.p. 24" 19,0 |  |  |  | 19 | [14 empty] | VV | 2 | 2 | -1 | 0 | ROZPOCET
|  |  | Součet |  |  |  | 45 | [14 empty] | VV | 2 | 4 | -1 | 1 | ROZPOCET
3 | K | 113107225 | Odstranění podkladu pl přes 200 m2 z kameniva drceného tl 500 mm |  |  | m2 | 450 | 0 |  | 0 |  |  |  | základní |  | 0 | 0 | 0 | 0.72 | 324 | 4 | K | 2 |  |  |  | ROZPOCET | 0 | 0 | 0 | 0 | 0 | 1 | 0 | 4 | 1849770252
|  |  | Podkladní vrstvy se odstraní v tl. 270 mm, pouze v úseku u domu č.p. 36, kde v důsledku v minulosti položených několika nových vrstev (bez odfrézování starých) je niveleta vozovky značně navýšená oproti původnímu stavu a nekoresponduje s výškovou úrovní vstupu do domu, je nutno odstranění podkl. vrstvy v tloušťce větší. | [18 empty] | P | 2
|  |  | "bourání podkladních vrstev komunikace v proměnlivé tloušťce 270-500 mm, plocha dle pol. č. 113154234" 450 |  |  |  | 450 | [14 empty] | VV | 2 | 2 | -1 | 1 | ROZPOCET
4 | K | 113154234 | Frézování živičného krytu tl 100 mm pruh š 2 m pl do 1000 m2 bez překážek v trase - odměřeno z koord. situace B.2 |  |  | m2 | 450 | 0 |  | 0 |  |  |  | základní |  | 0 | 0.00013 | 0.0585 | 0.256 | 115.2 | 4 | K | 2 |  |  |  | ROZPOCET | 0 | 0 | 0 | 0 | 0 | 1 | 0 | 4 | -1236717662
5 | K | 113154235 | Frézování živičného krytu tl 200 mm pruh š 2 m pl do 1000 m2 bez překážek v trase - odfrézování cca 200 mm podkladních vrstev vzniklých opravami stáv. komunikace (několikanásobným navršením dalších asf. vrstev), dle foto a šetření na místě |  |  | m2 | 450 | 0 |  | 0 |  |  |  | základní |  | 0 | 0.00024 | 0.108 | 0.512 | 230.4 | 4 | K | 2 |  |  |  | ROZPOCET | 0 | 0 | 0 | 0 | 0 | 1 | 0 | 4 | -761894992
6 | K | 122101401 | Vykopávky v zemníku na suchu v hornině tř. 1 a 2 objem do 100 m3 - výkop ornice ze zemníku včetně naložení na dopr. prostředek a manipulace |  |  | m3 | 43.6 | 0 |  | 0 |  |  |  | základní |  | 0 | 0 | 0 | 0 | 0 | 4 | K | 2 |  |  |  | ROZPOCET | 0 | 0 | 0 | 0 | 0 | 1 | 0 | 4 | 1296598502
|  |  | 218*0,2 "plocha dle pol. č. 181301103 x tl. 0,2 m |  |  |  | 43.6 | [14 empty] | VV | 2 | 2 | -1 | 1 | ROZPOCET
7 | K | 122201102 | Odkopávky a prokopávky nezapažené v hornině tř. 3 objem do 1000 m3 - výkop pro bourání a stavbu nové opěrné zdi včetně naložení na dopr. prostředek a manipulace |  |  | m3 | 719.589 | 0 |  | 0 |  |  |  | základní |  | 0 | 0 | 0 | 0 | 0 | 4 | K | 2 |  |  |  | ROZPOCET | 0 | 0 | 0 | 0 | 0 | 1 | 0 | 4 | -662917394
|  |  | "dle výkresu č. C.2-07 a 13 | [18 empty] | VV | 2 | 1 | -1 | 0 | ROZPOCET
|  |  | (9,2+15,1)/2*33,2*1,3 "úsek před domem č.p. 17 |  |  |  | 524.394 | [14 empty] | VV | 2 | 2 | -1 | 0 | ROZPOCET
|  |  | (5,6+5,9)/2*16,2*1,3 "úsek před domem č.p. 36 |  |  |  | 121.095 | [14 empty] | VV | 2 | 2 | -1 | 0 | ROZPOCET
|  |  | 18,6*(4,7+5,5+8,8)*1,3 "úsek u sjezdu do domu č.p. 24 |  |  |  | 459.42 | [14 empty] | VV | 2 | 2 | -1 | 0 | ROZPOCET
|  |  | -(233,415+151,905) "odečet ubouraných zdí u č.p. 36 dle pol. 981511113 |  |  |  | -385.32 | [14 empty] | VV | 2 | 2 | -1 | 0 | ROZPOCET
|  |  | Součet |  |  |  | 719.589 | [14 empty] | VV | 2 | 4 | -1 | 1 | ROZPOCET
8 | K | 122201402 | Vykopávky v zemníku na suchu v hornině tř. 3 objem do 1000 m3 - včetně naložení na dopr. prostředek a manipulace |  |  | m3 | 225 | 0 |  | 0 |  |  |  | základní |  | 0 | 0 | 0 | 0 | 0 | 4 | K | 2 |  |  |  | ROZPOCET | 0 | 0 | 0 | 0 | 0 | 1 | 0 | 4 | -1008885175
|  |  | 225,00 "výkop zeminy do AZ - dle pol. č. 171101111 |  |  |  | 225 | [14 empty] | VV | 2 | 2 | -1 | 1 | ROZPOCET
9 | K | 122401402 | Vykopávky v zemníku na suchu v hornině tř. 5 objem do 1000 m3 - včetně naložení na dopr. prostředek a manipulace |  |  | m3 | 484.672 | 0 |  | 0 |  |  |  | základní |  | 0 | 0.00825 | 3.9985 | 0 | 0 | 4 | K | 2 |  |  |  | ROZPOCET | 0 | 0 | 0 | 0 | 0 | 1 | 0 | 4 | -1596857062
|  |  | 484,672 "zásyp - dle pol. č. 174101101 |  |  |  | 484.672 | [14 empty] | VV | 2 | 2 | -1 | 1 | ROZPOCET
10 | K | 131201202 | Hloubení jam zapažených v hornině tř. 3 objemu do 1000 m3 |  |  | m3 | 225 | 0 |  | 0 |  |  |  | základní |  | 0 | 0 | 0 | 0 | 0 | 4 | K | 2 |  |  |  | ROZPOCET | 0 | 0 | 0 | 0 | 0 | 1 | 0 | 4 | 429571303
|  |  | "odstranění stávající AZ dke koord.situace B2, tl. AZ 0,5 m" 450*0,5 |  |  |  | 225 | [14 empty] | VV | 2 | 2 | -1 | 1 | ROZPOCET
11 | K | 131201209 | Příplatek za lepivost u hloubení jam zapažených v hornině tř. 3 |  |  | m3 | 112.5 | 0 |  | 0 |  |  |  | základní |  | 0 | 0 | 0 | 0 | 0 | 4 | K | 2 |  |  |  | ROZPOCET | 0 | 0 | 0 | 0 | 0 | 1 | 0 | 4 | -1340964722
|  |  | 50% z celk. množství AZ | [18 empty] | P | 2
12 | K | 151711111 | Osazení zápor ocelových dl do 8 m do předem provedených vrtů se zabetonováním spodního konce |  |  | m | 536.8 | 0 |  | 0 |  |  |  | základní |  | 0 | 0.00133 | 0.71394 | 0 | 0 | 4 | K | 2 |  |  |  | ROZPOCET | 0 | 0 | 0 | 0 | 0 | 1 | 0 | 4 | 1533549696
|  |  | "dle výkr.č. C.2-2" | [18 empty] | VV | 2 | 1 | -1 | 0 | ROZPOCET
|  |  | "zápory HEB 160, po 1 m - dle výkresu č. C.2-7" | [18 empty] | VV | 2 | 1 | -1 | 0 | ROZPOCET
|  |  | "v místě zídky a dílu 1 dl. zápor cca 6,2 m, dl. stěny 15,5 m" 6,2*16 |  |  |  | 99.2 | [14 empty] | VV | 2 | 2 | -1 | 0 | ROZPOCET
|  |  | "v místě dílu 2 a 3 dl. zápor cca 7,2 m, dl. stěny 16,3 m" 7,2*16 |  |  |  | 115.2 | [14 empty] | VV | 2 | 2 | -1 | 0 | ROZPOCET
|  |  | "v místě pilotové stěny dl. zápor cca 7,2 m, dl. stěny 23,2 m" 7,2*23 |  |  |  | 165.6 | [14 empty] | VV | 2 | 2 | -1 | 0 | ROZPOCET
|  |  | "v místě části dílů 4 a 5 a koncové zídky, dl. zápor cca 7,2 m, dl. stěn 2,3+9,7 m" 7,2*13 |  |  |  | 93.6 | [14 empty] | VV | 2 | 2 | -1 | 0 | ROZPOCET
|  |  | "v místě části dílu 4 dl. zápor cca 7,9 m, dl. stěny 8,3 m" 7,9*8 |  |  |  | 63.2 | [14 empty] | VV | 2 | 2 | -1 | 0 | ROZPOCET
|  |  | Součet |  |  |  | 536.8 | [14 empty] | VV | 2 | 4 | -1 | 1 | ROZPOCET
13 | M | 130109760 | ocel profilová HE-B, v jakosti 11 375, h=160 mm - dočasné zápory |  |  | t | 22.868 | 0 |  | 0 |  |  |  | základní |  | 0 | 1 | 22.868 | 0 | 0 | 8 | M | 2 |  |  |  | ROZPOCET | 0 | 0 | 0 | 0 | 0 | 1 | 0 | 4 | 1176215210
|  |  | "zápory HEB 160 - váha 42,6 kg/m, celková délka 536,8 m" 536,8*0,0426 |  |  |  | 22.868 | [14 empty] | VV | 2 | 2 | -1 | 1 | ROZPOCET
14 | K | 151712111 | Převázka ocelová zdvojená pro kotvení záporového pažení - dočasná |  |  | m | 75.3 | 0 |  | 0 |  |  |  | základní |  | 0 | 0.15469 | 11.6482 | 0 | 0 | 4 | K | 2 |  |  |  | ROZPOCET | 0 | 0 | 0 | 0 | 0 | 1 | 0 | 4 | -1709936301
|  |  | "celková délka stěny dle výkr.č. C.2-13 a 10 = 75,3 m, převázka U 160" 75,3 |  |  |  | 75.3 | [14 empty] | VV | 2 | 2 | -1 | 1 | ROZPOCET
15 | K | 151713001R | Kotvení z betonářské výztuže dl. do 4,0 m - kotvení záporové stěny vč. aktivace - zřízení vč. dodávky a odstranění vč. deaktivace a odvozu |  |  | kus | 38 | 0 |  | 0 |  |  |  | základní |  | 0 | 0 | 0 | 0 | 0 | 4 | K | 2 |  |  |  | ROZPOCET | 0 | 0 | 0 | 0 | 0 | 1 | 0 | 4 | 1281886727
|  |  | Kotvy pažící stěny jsou ukotveny do hranic ze silničních panelů - viz výkres č. C.2-07 | [18 empty] | P | 2
|  |  | "každá druhá zápora" 76/2 |  |  |  | 38 | [14 empty] | VV | 2 | 2 | -1 | 1 | ROZPOCET
16 | K | 151721112 | Zřízení pažení do ocelových zápor hl výkopu do 10 m s jeho následným odstraněním |  |  | m2 | 482.82 | 0 |  | 0 |  |  |  | základní |  | 0 | 0.02355 | 11.3704 | 0 | 0 | 4 | K | 2 |  |  |  | ROZPOCET | 0 | 0 | 0 | 0 | 0 | 1 | 0 | 4 | 1107912173
|  |  | "dle výkr.č. C.2-2" | [18 empty] | VV | 2 | 1 | -1 | 0 | ROZPOCET
|  |  | "v místě zídky a dílu 1 hl. cca 5,5 m, dl. stěny 15,5 m" 5,5*15,5 |  |  |  | 85.25 | [14 empty] | VV | 2 | 2 | -1 | 0 | ROZPOCET
|  |  | "v místě dílu 2 a 3 hl. cca 6,5 m, dl. stěny 16,3 m" 6,5*16,3 |  |  |  | 105.95 | [14 empty] | VV | 2 | 2 | -1 | 0 | ROZPOCET
|  |  | "v místě pilotové stěny hl. cca 6,6 m, dl. stěny 23,2 m" 6,6*23,2 |  |  |  | 153.12 | [14 empty] | VV | 2 | 2 | -1 | 0 | ROZPOCET
|  |  | "v místě části dílů 4 a 5 a koncové zídky, hl. cca 6,7 m, dl. stěn 2,3+9,7 m" 6,7*(2,3+9,7) |  |  |  | 80.4 | [14 empty] | VV | 2 | 2 | -1 | 0 | ROZPOCET
|  |  | "v místě části dílu 4 hl. cca 7,0 m, dl. stěny 8,3 m" 7,0*8,3 |  |  |  | 58.1 | [14 empty] | VV | 2 | 2 | -1 | 0 | ROZPOCET
|  |  | Součet |  |  |  | 482.82 | [14 empty] | VV | 2 | 4 | -1 | 1 | ROZPOCET
17 | K | 154903111 | Řezání válcovaných profilů - odříznutí ocelových zápor HEB 160 po odstranění pažení |  |  | kus | 76 | 0 |  | 0 |  |  |  | základní |  | 0 | 0.0002 | 0.0152 | 0 | 0 | 4 | K | 2 |  |  |  | ROZPOCET | 0 | 0 | 0 | 0 | 0 | 1 | 0 | 4 | 1803265657
|  |  | "76 ks" 76 |  |  |  | 76 | [14 empty] | VV | 2 | 2 | -1 | 1 | ROZPOCET
18 | K | 162701105 | Vodorovné přemístění do 10000 m výkopku/sypaniny z horniny tř. 1 až 4 - dovoz materiálu ze zemníku vč.složení z dopr. prostředku a manipulace |  |  | m3 | 753.272 | 0 |  | 0 |  |  |  | základní |  | 0 | 0 | 0 | 0 | 0 | 4 | K | 2 |  |  |  | ROZPOCET | 0 | 0 | 0 | 0 | 0 | 1 | 0 | 4 | 1191984360
|  |  | 43,6 "ornice - dle pol. č. 122101401 |  |  |  | 43.6 | [14 empty] | VV | 2 | 2 | -1 | 0 | ROZPOCET
|  |  | 225,0 "vykopávky - dle pol. č. 122201402 |  |  |  | 225 | [14 empty] | VV | 2 | 2 | -1 | 0 | ROZPOCET
|  |  | 484,672 "vykopávky - dle pol. č. 122401402 |  |  |  | 484.672 | [14 empty] | VV | 2 | 2 | -1 | 0 | ROZPOCET
|  |  | Součet |  |  |  | 753.272 | [14 empty] | VV | 2 | 4 | -1 | 1 | ROZPOCET
19 | K | 162701105a | Vodorovné přemístění do 10000 m výkopku/sypaniny z horniny tř. 1 až 4 - odvoz materiálu na skládku včetně složení z dopr. prostředku a manipulace |  |  | m3 | 1042.804 | 0 |  | 0 |  |  |  | základní |  | 0 | 0 | 0 | 0 | 0 | 4 | K | 2 |  |  |  | ROZPOCET | 0 | 0 | 0 | 0 | 0 | 1 | 0 | 4 | -1884006424
|  |  | 1042,804 "dle pol. č. 171201201 |  |  |  | 1042.804 | [14 empty] | VV | 2 | 2 | -1 | 1 | ROZPOCET
20 | K | 162701109 | Příplatek k vodorovnému přemístění výkopku/sypaniny z horniny tř. 1 až 4 ZKD 1000 m přes 10000 m - dle pol. č. 162701105 x koef. 9 (vzdálenost 20 km) |  |  | m3 | 6779.448 | 0 |  | 0 |  |  |  | základní |  | 0 | 0 | 0 | 0 | 0 | 4 | K | 2 |  |  |  | ROZPOCET | 0 | 0 | 0 | 0 | 0 | 1 | 0 | 4 | 1021700187
21 | K | 162701109a | Příplatek k vodorovnému přemístění výkopku/sypaniny z horniny tř. 1 až 4 ZKD 1000 m přes 10000 m - dle pol. č. 162701105a x koef. 9 (vzdálenost 20 km) |  |  | m3 | 9385.236 | 0 |  | 0 |  |  |  | základní |  | 0 | 0 | 0 | 0 | 0 | 4 | K | 2 |  |  |  | ROZPOCET | 0 | 0 | 0 | 0 | 0 | 1 | 0 | 4 | -1479209511
22 | K | 171101111 | Uložení sypaniny z hornin nesoudržných sypkých s vlhkostí l(d) 0,9 v aktivní zóně - Aktivní zóna tl. 0,5 m |  |  | m3 | 225 | 0 |  | 0 |  |  |  | základní |  | 0 | 0 | 0 | 0 | 0 | 4 | K | 2 |  |  |  | ROZPOCET | 0 | 0 | 0 | 0 | 0 | 1 | 0 | 4 | -1049275410
|  |  | 450*0,5 "plocha dle pol. č. 577134121x tl. 0,5 m |  |  |  | 225 | [14 empty] | VV | 2 | 2 | -1 | 1 | ROZPOCET
23 | K | 171201201 | Uložení sypaniny na skládky - rozhrnutí výkopku na skládku |  |  | m3 | 1042.804 | 0 |  | 0 |  |  |  | základní |  | 0 | 0 | 0 | 0 | 0 | 4 | K | 2 |  |  |  | ROZPOCET | 0 | 0 | 0 | 0 | 0 | 1 | 0 | 4 | -1184380383
|  |  | 719,589 "výkop - dle pol. č. 122201102 |  |  |  | 719.589 | [14 empty] | VV | 2 | 2 | -1 | 0 | ROZPOCET
|  |  | 225,000 "výkop AZ dle pol.č. 131201202 |  |  |  | 225 | [14 empty] | VV | 2 | 2 | -1 | 0 | ROZPOCET
|  |  | (3,1416*0,028*0,028)*103,7*1,15 "zemina z vrtů pro injektáž dle. pol.222111114 |  |  |  | 0.294 | [14 empty] | VV | 2 | 2 | -1 | 0 | ROZPOCET
|  |  | (3,1416*0,1*0,1)*486,9*1,15 "zemina z vrtů pro zápory dle. pol. 225511114 |  |  |  | 17.591 | [14 empty] | VV | 2 | 2 | -1 | 0 | ROZPOCET
|  |  | (3,1416*0,45*0,45)*109,8*1,15 "zemina z vrtů pro piloty dle. pol. 226213214 |  |  |  | 80.33 | [14 empty] | VV | 2 | 2 | -1 | 0 | ROZPOCET
|  |  | Součet |  |  |  | 1042.804 | [14 empty] | VV | 2 | 4 | -1 | 1 | ROZPOCET
24 | K | 171201210Ra | Poplatek za zemník - nakoupení ornice, dle pol.122101401, koef. přepočtu na tuny 2,0 |  |  | t | 87.2 | 0 |  | 0 |  |  |  | základní |  | 0 | 0 | 0 | 0 | 0 | 4 | K | 2 |  |  |  | ROZPOCET | 0 | 0 | 0 | 0 | 0 | 1 | 0 | 4 | 466177107
25 | K | 171201210Re | Poplatek za zemník - nakoupení materiálu do aktivní zóny, dle pol.122201402, koef. přepočtu na tuny 2,0 |  |  | t | 450 | 0 |  | 0 |  |  |  | základní |  | 0 | 0 | 0 | 0 | 0 | 4 | K | 2 |  |  |  | ROZPOCET | 0 | 0 | 0 | 0 | 0 | 1 | 0 | 4 | -838745894
26 | K | 171201211 | Poplatek za uložení odpadu ze sypaniny na skládce (skládkovné) - dle pol. č. 171201201 x koef. přepočtu na tuny 2,0 |  |  | t | 1042.804 | 0 |  | 0 |  |  |  | základní |  | 0 | 0 | 0 | 0 | 0 | 4 | K | 2 |  |  |  | ROZPOCET | 0 | 0 | 0 | 0 | 0 | 1 | 0 | 4 | -1853649021
27 | K | 174101101 | Zásyp jam, šachet rýh nebo kolem objektů sypaninou se zhutněním - zásyp před a za za opěrnou zdí resp. za pilotovou stěnou z velmi vhodného nenamrzavého materiálu, hutněno po vrstvách max. 300 mm |  |  | m3 | 484.672 | 0 |  | 0 |  |  |  | základní |  | 0 | 0 | 0 | 0 | 0 | 4 | K | 2 |  |  |  | ROZPOCET | 0 | 0 | 0 | 0 | 0 | 1 | 0 | 4 | 171292403
|  |  | "dle výkresu č. C.2-07 a 13 | [18 empty] | VV | 2 | 1 | -1 | 0 | ROZPOCET
|  |  | (1,2+2,4)/2*33,2*1,3 "úsek před domem č.p. 17 - před zdí |  |  |  | 77.688 | [14 empty] | VV | 2 | 2 | -1 | 0 | ROZPOCET
|  |  | (3,5+5,3)/2*33,2*1,3 "úsek před domem č.p. 17 - za zdí |  |  |  | 189.904 | [14 empty] | VV | 2 | 2 | -1 | 0 | ROZPOCET
|  |  | (0,7+0,8)/2*16,2*1,4 "úsek před domem č.p. 36 |  |  |  | 17.01 | [14 empty] | VV | 2 | 2 | -1 | 0 | ROZPOCET
|  |  | 2,1*(4,7+5,5+8,8)*1,3 "úsek u sjezdu do domu č.p. 24 - před zdí |  |  |  | 51.87 | [14 empty] | VV | 2 | 2 | -1 | 0 | ROZPOCET
|  |  | 6,0*(4,7+5,5+8,8)*1,3 "úsek u sjezdu do domu č.p. 24 - za zdí |  |  |  | 148.2 | [14 empty] | VV | 2 | 2 | -1 | 0 | ROZPOCET
|  |  | Součet |  |  |  | 484.672 | [14 empty] | VV | 2 | 4 | -1 | 1 | ROZPOCET
28 | M | 583441970 | štěrkodrť frakce 0-63 - dle pol. č. 174101101 x koef. přepočtu na tuny 2,0 |  |  | t | 969.344 | 0 |  | 0 |  |  |  | základní |  | 0 | 1 | 969.344 | 0 | 0 | 8 | M | 2 |  |  |  | ROZPOCET | 0 | 0 | 0 | 0 | 0 | 1 | 0 | 4 | -1134810504
29 | K | 181111112 | Plošná úprava terénu do 500 m2 zemina tř 1 až 4 nerovnosti do +/- 100 mm ve svahu do 1:2 - úprava zelených ploch před ohumusováním |  |  | m2 | 218 | 0 |  | 0 |  |  |  | základní |  | 0 | 0 | 0 | 0 | 0 | 4 | K | 2 |  |  |  | ROZPOCET | 0 | 0 | 0 | 0 | 0 | 1 | 0 | 4 | 1138346356
|  |  | 103+64+51 "dle koord. situace B.2 |  |  |  | 218 | [14 empty] | VV | 2 | 2 | -1 | 1 | ROZPOCET
30 | K | 181301103 | Rozprostření ornice tl vrstvy do 200 mm pl do 500 m2 v rovině nebo ve svahu do 1:5 - úprava zelených ploch včetně předzahrádky |  |  | m2 | 218 | 0 |  | 0 |  |  |  | základní |  | 0 | 0 | 0 | 0 | 0 | 4 | K | 2 |  |  |  | ROZPOCET | 0 | 0 | 0 | 0 | 0 | 1 | 0 | 4 | 1574303145
|  |  | 103+64+51 "dle koord. situace B.2 |  |  |  | 218 | [14 empty] | VV | 2 | 2 | -1 | 1 | ROZPOCET
31 | K | 181951102 | Úprava pláně v hornině tř. 1 až 4 se zhutněním - úprava pláně pro AZ |  |  | m2 | 495 | 0 |  | 0 |  |  |  | základní |  | 0 | 0 | 0 | 0 | 0 | 4 | K | 2 |  |  |  | ROZPOCET | 0 | 0 | 0 | 0 | 0 | 1 | 0 | 4 | 242304902
|  |  | "odměřeno z koord. situace B.2 | [18 empty] | VV | 2 | 1 | -1 | 0 | ROZPOCET
|  |  | 450 "silnice |  |  |  | 450 | [14 empty] | VV | 2 | 2 | -1 | 0 | ROZPOCET
|  |  | 26+19 "nájezdy |  |  |  | 45 | [14 empty] | VV | 2 | 2 | -1 | 0 | ROZPOCET
|  |  | Součet |  |  |  | 495 | [14 empty] | VV | 2 | 4 | -1 | 1 | ROZPOCET
32 | K | 183405211 | Výsev trávníku hydroosevem na ornici - dle pol. č. 181301103 |  |  | m2 | 218 | 0 |  | 0 |  |  |  | základní |  | 0 | 0.00356 | 0.77608 | 0 | 0 | 4 | K | 2 |  |  |  | ROZPOCET | 0 | 0 | 0 | 0 | 0 | 1 | 0 | 4 | 1047035796
33 | M | 005724700a | osivo směs travní krajinná - technická |  |  | kg | 2.725 | 0 |  | 0 |  |  |  | základní |  | 0 | 0.001 | 0.002725 | 0 | 0 | 8 | M | 2 |  |  |  | ROZPOCET | 0 | 0 | 0 | 0 | 0 | 1 | 0 | 4 | -1343075254
34 | K | 183405291 | Příplatek za mulčování současně s osevem - dle pol. č. 181301103 |  |  | m2 | 218 | 0 |  | 0 |  |  |  | základní |  | 0 | 0.00152 | 0.33136 | 0 | 0 | 4 | K | 2 |  |  |  | ROZPOCET | 0 | 0 | 0 | 0 | 0 | 1 | 0 | 4 | 1045040371
35 | K | 184102200R | Rezerva na výsadbu keřů a květin - v místě předzahrádky jako náhrada za poničené rostliny |  |  | soubor | 1 | 0 |  | 0 |  |  |  | základní |  | 0 | 0 | 0 | 0 | 0 | 4 | K | 2 |  |  |  | ROZPOCET | 0 | 0 | 0 | 0 | 0 | 1 | 0 | 4 | -884465923
36 | K | 184802615 | Chemické odplevelení po založení kultury granulátem na široko v rovině a svahu do 1:5 - dle pol. č. 181301103 |  |  | m2 | 218 | 0 |  | 0 |  |  |  | základní |  | 0 | 0 | 0 | 0 | 0 | 4 | K | 2 |  |  |  | ROZPOCET | 0 | 0 | 0 | 0 | 0 | 1 | 0 | 4 | 1021987269
37 | K | 185802113 | Hnojení půdy umělým hnojivem na široko v rovině a svahu do 1:5 - včetně dodání hnojiva - 600 kg hnojiva / 1 hektar, hnojení 2x |  |  | t | 0.026 | 0 |  | 0 |  |  |  | základní |  | 0 | 0 | 0 | 0 | 0 | 4 | K | 2 |  |  |  | ROZPOCET | 0 | 0 | 0 | 0 | 0 | 1 | 0 | 4 | -702489910
38 | M | 103715999R | hnojivo na trávník - hnojení 2x - dle pol. č. 181301103 |  |  | m2 | 218 | 0 |  | 0 |  |  |  | základní |  | 0 | 6e-05 | 0.01308 | 0 | 0 | 8 | M | 2 |  |  |  | ROZPOCET | 0 | 0 | 0 | 0 | 0 | 1 | 0 | 4 | 1365627341
39 | K | 185803111 | Ošetření trávníku shrabáním v rovině a svahu do 1:5 - dle pol. č. 181301103 |  |  | m2 | 218 | 0 |  | 0 |  |  |  | základní |  | 0 | 0 | 0 | 0 | 0 | 4 | K | 2 |  |  |  | ROZPOCET | 0 | 0 | 0 | 0 | 0 | 1 | 0 | 4 | 315433464
40 | K | 185804312 | Zalití rostlin vodou plocha přes 20 m2 |  |  | m3 | 6.54 | 0 |  | 0 |  |  |  | základní |  | 0 | 0 | 0 | 0 | 0 | 4 | K | 2 |  |  |  | ROZPOCET | 0 | 0 | 0 | 0 | 0 | 1 | 0 | 4 | -1174917745
|  |  | 218*0,01*3 "dle pol. č. 181301103, odhad 10 l/m2, 3x zalití |  |  |  | 6.54 | [14 empty] | VV | 2 | 2 | -1 | 1 | ROZPOCET
| 2 - Zakládání | [8 empty] | 0 | [5 empty] | 0 |  | 367.8469 |  | 15.291 | 1 | D | 1 |  |  |  | ROZPOCET | [6 empty] | 0
41 | K | 212341111 | Obetonování drenážních trub mezerovitým betonem - obetonování drenážní trubky za rubem opěrné zdi |  |  | m3 | 5.253 | 0 |  | 0 |  |  |  | základní |  | 0 | 0 | 0 | 0 | 0 | 4 | K | 2 |  |  |  | ROZPOCET | 0 | 0 | 0 | 0 | 0 | 1 | 0 | 4 | 465698108
|  |  | "celková délka drenáže dle pol. 212752312 x š. x v." 58,363*(0,3*0,3) |  |  |  | 5.253 | [14 empty] | VV | 2 | 2 | -1 | 1 | ROZPOCET
42 | K | 212752312 | Trativod z drenážních trubek plastových tuhých DN 150 mm včetně lože otevřený výkop - drenáž za rubem opěrné zdi z trub PE-HD DN 150 děrovaných, vč. tvarovek a T-kusů |  |  | m | 58.363 | 0 |  | 0 |  |  |  | základní |  | 0 | 0.26796 | 15.6389 | 0 | 0 | 4 | K | 2 |  |  |  | ROZPOCET | 0 | 0 | 0 | 0 | 0 | 1 | 0 | 4 | -928946212
|  |  | Výkop a zásyp rýhy (kromě lože a obsypu) jsou součástí výkopu a zásypu opěrné zdi! | [18 empty] | P | 2
|  |  | "odhad dle výkr.č. C.2 07 a 11 | [18 empty] | VV | 2 | 1 | -1 | 0 | ROZPOCET
|  |  | "zídka, díl 1-3" (2,5+9,0+10,0*2)*1,15 |  |  |  | 36.225 | [14 empty] | VV | 2 | 2 | -1 | 0 | ROZPOCET
|  |  | "díl 4-5, zídka" (5,5+6,0+7,0+0,75)*1,15 |  |  |  | 22.138 | [14 empty] | VV | 2 | 2 | -1 | 0 | ROZPOCET
|  |  | Součet |  |  |  | 58.363 | [14 empty] | VV | 2 | 4 | -1 | 1 | ROZPOCET
43 | K | 212752313 | Trativod z drenážních trubek plastových tuhých DN 200 mm včetně lože otevřený výkop - drenáž podél komunikace z trub plast. DN 160 děrovaných pro odvodnění vozovkového souvrství (pod žlabem) vč. lože a obsypu ze ŠD vč. napojení do stávající šachty |  |  | m | 78 | 0 |  | 0 |  |  |  | základní |  | 0 | 0.2898 | 22.6044 | 0 | 0 | 4 | K | 2 |  |  |  | ROZPOCET | 0 | 0 | 0 | 0 | 0 | 1 | 0 | 4 | 12979251
|  |  | Výkop a zásyp rýhy (kromě lože a obsypu) jsou součástí výkopu a zásypu opěrné zdi! | [18 empty] | P | 2
|  |  | "dle výkr. č. C.2-07 | [18 empty] | VV | 2 | 1 | -1 | 0 | ROZPOCET
|  |  | 78 "odměřeno z koord. situace B2 - celkové délka 78 m |  |  |  | 78 | [14 empty] | VV | 2 | 2 | -1 | 1 | ROZPOCET
44 | K | 222111114 | Rychlostní diamantové vrtání D do 56 mm úklon do 45° hl do 25 m hor. III a IV - injektážní vrty pro těsnění pilotové zdi - vrtáno z úrovně po odtěžení vozovkového souvrství |  |  | m | 103.7 | 0 |  | 0 |  |  |  | základní |  | 0 | 0.0002 | 0.02074 | 0 | 0 | 4 | K | 2 |  |  |  | ROZPOCET | 0 | 0 | 0 | 0 | 0 | 1 | 0 | 4 | -775280053
|  |  | "17 ks hl. 6,1 m" 17*6,1 |  |  |  | 103.7 | [14 empty] | VV | 2 | 2 | -1 | 1 | ROZPOCET
45 | K | 225511114 | Vrty maloprofilové jádrové D do 245 mm úklon do 45° hl do 25 m hor. III a IV - svislé vrty pro zápory DN 200 mm, vrtáno z úrovně po odtěžení vozovkového souvrství |  |  | m | 486.9 | 0 |  | 0 |  |  |  | základní |  | 0 | 0.00078 | 0.37978 | 0 | 0 | 4 | K | 2 |  |  |  | ROZPOCET | 0 | 0 | 0 | 0 | 0 | 1 | 0 | 4 | -360974264
|  |  | "celková délka stěny dle výkr.č. C.2-2 = 75,3 m, zápory cca po 1,0 m, t.j. 76 ks" | [18 empty] | VV | 2 | 1 | -1 | 0 | ROZPOCET
|  |  | "vrty v místě zídky a dílu 1 hl. cca 5,5 m, dl. stěny 15,5 m" 5,5*16 |  |  |  | 88 | [14 empty] | VV | 2 | 2 | -1 | 0 | ROZPOCET
|  |  | "vrty v místě dílu 2 a 3 hl. cca 6,5 m, dl. stěny 16,3 m" 6,5*16 |  |  |  | 104 | [14 empty] | VV | 2 | 2 | -1 | 0 | ROZPOCET
|  |  | "vrty v místě pilotové stěny hl. cca 6,6 m, dl. stěny 23,2 m" 6,6*23 |  |  |  | 151.8 | [14 empty] | VV | 2 | 2 | -1 | 0 | ROZPOCET
|  |  | "vrty v místě části dílu 4 a 5 a koncové zídky hl. cca 6,7 m, dl. stěn 2,3+9,7 m" 6,7*13 |  |  |  | 87.1 | [14 empty] | VV | 2 | 2 | -1 | 0 | ROZPOCET
|  |  | "vrty v místě části dílu 4 hl. cca 7,0 m, dl. stěny 8,3 m" 7,0*8 |  |  |  | 56 | [14 empty] | VV | 2 | 2 | -1 | 0 | ROZPOCET
|  |  | Součet |  |  |  | 486.9 | [14 empty] | VV | 2 | 4 | -1 | 1 | ROZPOCET
46 | K | 226213214 | Vrty velkoprofilové svislé zapažené D do 1050 mm hl do 10 m hor. IV - vrty pro piloty prům. 900 mm, vrtáno z úrovně po odtěžení vozovkového souvrství |  |  | m | 109.8 | 0 |  | 0 |  |  |  | základní |  | 0 | 0.00016 | 0.017568 | 0 | 0 | 4 | K | 2 |  |  |  | ROZPOCET | 0 | 0 | 0 | 0 | 0 | 1 | 0 | 4 | 90780623
|  |  | "dle výkr.č. C 2.5 a 2.7" | [18 empty] | VV | 2 | 1 | -1 | 0 | ROZPOCET
|  |  | "18 ks hl. 6,1 m" 18*6,1 |  |  |  | 109.8 | [14 empty] | VV | 2 | 2 | -1 | 1 | ROZPOCET
47 | K | 227211115 | Odpažení velkoprofilových vrtů průměru do 1050 mm |  |  | m | 109.8 | 0 |  | 0 |  |  |  | základní |  | 0 | 0 | 0 | 0 | 0 | 4 | K | 2 |  |  |  | ROZPOCET | 0 | 0 | 0 | 0 | 0 | 1 | 0 | 4 | 248729896
48 | K | 231212113 | Zřízení pilot svislých zapažených D do 1250 mm hl do 10 m s vytažením pažnic z betonu železového |  |  | m | 99 | 0 |  | 0 |  |  |  | základní |  | 0 | 0 | 0 | 0 | 0 | 4 | K | 2 |  |  |  | ROZPOCET | 0 | 0 | 0 | 0 | 0 | 1 | 0 | 4 | -198278948
|  |  | "18 ks pilot prům. 900 mm, dl. 5,0 m + 0,5 m nadbetonování" 5,5*18 |  |  |  | 99 | [14 empty] | VV | 2 | 2 | -1 | 1 | ROZPOCET
49 | M | 589329350 | směs pro beton třída C25-30 XF1, XA1 frakce do 8 mm |  |  | m3 | 62.981 | 0 |  | 0 |  |  |  | základní |  | 0 | 2.429 | 152.9808 | 0 | 0 | 8 | M | 2 |  |  |  | ROZPOCET | 0 | 0 | 0 | 0 | 0 | 1 | 0 | 4 | 886427997
|  |  | "18 ks pilot dl. 5,5 m" (3,1416*0,45*0,45)*5,5*18 |  |  |  | 62.981 | [14 empty] | VV | 2 | 2 | -1 | 1 | ROZPOCET
50 | K | 231611114 | Výztuž pilot betonovaných do země ocel z betonářské oceli 10 505 |  |  | t | 5.726 | 0 |  | 0 |  |  |  | základní |  | 0 | 1.1133 | 6.3749 | 0 | 0 | 4 | K | 2 |  |  |  | ROZPOCET | 0 | 0 | 0 | 0 | 0 | 1 | 0 | 4 | -784403210
|  |  | "100 kg/m3 betonu" | [18 empty] | VV | 2 | 1 | -1 | 0 | ROZPOCET
|  |  | "výztuž pilot bez nadbetonování" (3,1416*0,45*0,45)*5,0*18*0,100 |  |  |  | 5.726 | [14 empty] | VV | 2 | 2 | -1 | 1 | ROZPOCET
51 | K | 239111113 | Odbourání vrchní části znehodnocené výplně pilot D piloty do 1250 mm |  |  | m | 9 | 0 |  | 0 |  |  |  | základní |  | 0 | 0 | 0 | 1.699 | 15.291 | 4 | K | 2 |  |  |  | ROZPOCET | 0 | 0 | 0 | 0 | 0 | 1 | 0 | 4 | 943838266
|  |  | "odbourání hlav pilot, 18 ks dl. 0,5 m" 18*0,5 |  |  |  | 9 | [14 empty] | VV | 2 | 2 | -1 | 1 | ROZPOCET
52 | K | 274313611 | Základové pásy z betonu tř. C 16/20 - základ drenáže za opěrnou zdí a základy kamenných zídek z betonu C 16/20-XF1 |  |  | m3 | 19.341 | 0 |  | 0 |  |  |  | základní |  | 0 | 2.2563 | 43.6399 | 0 | 0 | 4 | K | 2 |  |  |  | ROZPOCET | 0 | 0 | 0 | 0 | 0 | 1 | 0 | 4 | 1767456375
|  |  | "základ drenáže - odhad dle výkr. č. C.2-07a 11, tl. základu cca. 300 mm | [18 empty] | VV | 2 | 1 | -1 | 0 | ROZPOCET
|  |  | 0,3*0,5*(2,5+9,0)*1,15 "zídka, díl 1 |  |  |  | 1.984 | [14 empty] | VV | 2 | 2 | -1 | 0 | ROZPOCET
|  |  | 0,3*1,0*10*2*1,15 "díl 2,3 |  |  |  | 6.9 | [14 empty] | VV | 2 | 2 | -1 | 0 | ROZPOCET
|  |  | 0,3*0,9*(5,5+6,0+7,0)*1,15 "díl 4,5 |  |  |  | 5.744 | [14 empty] | VV | 2 | 2 | -1 | 0 | ROZPOCET
|  |  | 0,3*1,5*0,75*1,15 "konec - zídka |  |  |  | 0.388 | [14 empty] | VV | 2 | 2 | -1 | 0 | ROZPOCET
|  |  | Mezisoučet |  |  |  | 15.016 | [14 empty] | VV | 2 | 3 | -1 | 0 | ROZPOCET
|  |  | "základy kamenných zídek předzahrádek dle výkr. C.2-11 | [18 empty] | VV | 2 | 1 | -1 | 0 | ROZPOCET
|  |  | 0,2*(7,3+0,9)*1,25 " plocha v řezu x délka |  |  |  | 2.05 | [14 empty] | VV | 2 | 2 | -1 | 0 | ROZPOCET
|  |  | 0,2*9,1*1,25 "dtto |  |  |  | 2.275 | [14 empty] | VV | 2 | 2 | -1 | 0 | ROZPOCET
|  |  | Mezisoučet |  |  |  | 4.325 | [14 empty] | VV | 2 | 3 | -1 | 0 | ROZPOCET
|  |  | Součet |  |  |  | 19.341 | [14 empty] | VV | 2 | 4 | -1 | 1 | ROZPOCET
53 | K | 274351215 | Zřízení bednění stěn základových pasů - bednění základu drenáže za opěrnou zdí |  |  | m2 | 50.055 | 0 |  | 0 |  |  |  | základní |  | 0 | 0.00103 | 0.051557 | 0 | 0 | 4 | K | 2 |  |  |  | ROZPOCET | 0 | 0 | 0 | 0 | 0 | 1 | 0 | 4 | 1944092858
|  |  | "dle výkr. č. C.2-07a 11 | [18 empty] | VV | 2 | 1 | -1 | 0 | ROZPOCET
|  |  | 0,5*(2,5+9,0)*1,15 "zídka, díl 1 |  |  |  | 6.613 | [14 empty] | VV | 2 | 2 | -1 | 0 | ROZPOCET
|  |  | 1,0*10,0*2*1,15 "díl 2,3 |  |  |  | 23 | [14 empty] | VV | 2 | 2 | -1 | 0 | ROZPOCET
|  |  | 0,9*(5,5+6,0+7,0)*1,15 "díl 4,5 |  |  |  | 19.148 | [14 empty] | VV | 2 | 2 | -1 | 0 | ROZPOCET
|  |  | 1,5*0,75*1,15 "konec - zídka |  |  |  | 1.294 | [14 empty] | VV | 2 | 2 | -1 | 0 | ROZPOCET
|  |  | Součet |  |  |  | 50.055 | [14 empty] | VV | 2 | 4 | -1 | 1 | ROZPOCET
54 | K | 274351216 | Odstranění bednění stěn základových pasů |  |  | m2 | 50.055 | 0 |  | 0 |  |  |  | základní |  | 0 | 0 | 0 | 0 | 0 | 4 | K | 2 |  |  |  | ROZPOCET | 0 | 0 | 0 | 0 | 0 | 1 | 0 | 4 | -1455736074
55 | K | 274352111 | Bednění ztracené stěn základových pasů |  |  | m2 | 21.885 | 0 |  | 0 |  |  |  | základní |  | 0 | 0.01743 | 0.38146 | 0 | 0 | 4 | K | 2 |  |  |  | ROZPOCET | 0 | 0 | 0 | 0 | 0 | 1 | 0 | 4 | -1235406251
|  |  | "základy kamenných zídek předzahrádek" | [18 empty] | VV | 2 | 1 | -1 | 0 | ROZPOCET
|  |  | 0,55*2*(7,3+0,9+9,1)*1,15 |  |  |  | 21.885 | [14 empty] | VV | 2 | 2 | -1 | 1 | ROZPOCET
56 | K | 275121101 | Hranice podpěrná dočasná ze ŽB silničních dílců pl do 3 m2 hl do 2 m - zřízení |  |  | kus | 19 | 0 |  | 0 |  |  |  | základní |  | 0 | 0.02953 | 0.56107 | 0 | 0 | 4 | K | 2 |  |  |  | ROZPOCET | 0 | 0 | 0 | 0 | 0 | 1 | 0 | 4 | -1185599180
|  |  | dočasné rovnaniny ze silničních panelů pro ukotvení záporové stěny vč. vyrovnávací podkladní vrstvy ze ŠD | [18 empty] | P | 2
|  |  | "dle výkr. C.2-7" | [18 empty] | VV | 2 | 1 | -1 | 0 | ROZPOCET
|  |  | "panely 300x100x18 - 5 ks na sobě, skládané podélně za sebou, mezi nimi vždy mezera 1,0 m, délka záp.stěny 74 m, t.j. 74,0/4,0=18,5" 19 |  |  |  | 19 | [14 empty] | VV | 2 | 2 | -1 | 1 | ROZPOCET
57 | M | 593812330 | panel silniční IZD 300/100/18 JP 20 t 300x100x18 cm |  |  | kus | 95 | 0 |  | 0 |  |  |  | základní |  | 0 | 1.31 | 124.45 | 0 | 0 | 8 | M | 2 |  |  |  | ROZPOCET | 0 | 0 | 0 | 0 | 0 | 1 | 0 | 4 | -1213038731
|  |  | "dle výkr. C.2-7" | [18 empty] | VV | 2 | 1 | -1 | 0 | ROZPOCET
|  |  | "19 ks bárek a 5 ks na sobě" 19*5 |  |  |  | 95 | [14 empty] | VV | 2 | 2 | -1 | 1 | ROZPOCET
58 | K | 275121102 | Hranice podpěrná dočasná ze ŽB silničních dílců pl do 3 m2 hl 2 m - odstranění (dle pol. 275121101) |  |  | kus | 19 | 0 |  | 0 |  |  |  | základní |  | 0 | 0 | 0 | 0 | 0 | 4 | K | 2 |  |  |  | ROZPOCET | 0 | 0 | 0 | 0 | 0 | 1 | 0 | 4 | 501555243
59 | K | 281811112 | Ocelové trubky pro injektování s ponecháním trubek l do 1,5 m D trubek do 50,8 mm |  |  | m | 25.5 | 0 |  | 0 |  |  |  | základní |  | 0 | 0.00723 | 0.18437 | 0 | 0 | 4 | K | 2 |  |  |  | ROZPOCET | 0 | 0 | 0 | 0 | 0 | 1 | 0 | 4 | 1603744858
|  |  | 17*1,5 |  |  |  | 25.5 | [14 empty] | VV | 2 | 2 | -1 | 1 | ROZPOCET
60 | K | 281811122 | Příplatek ZKD 1m ponechané trubky nad 1,5 m D trubek do 50,8 mm |  |  | m | 85 | 0 |  | 0 |  |  |  | základní |  | 0 | 0.00527 | 0.44795 | 0 | 0 | 4 | K | 2 |  |  |  | ROZPOCET | 0 | 0 | 0 | 0 | 0 | 1 | 0 | 4 | -1278003201
|  |  | "17 ks celk. dl. 6,1 m" 17*5 |  |  |  | 85 | [14 empty] | VV | 2 | 2 | -1 | 1 | ROZPOCET
61 | K | 282606001R | Trysková injektáž sloupy D 1100 mm standardní podmínky - těsnění pilotové zdi - kompletní provedení vč. dodávky cem.injektážní směsi |  |  | m3 | 102.185 | 0 |  | 0 |  |  |  | základní |  | 0 | 0.00111 | 0.11343 | 0 | 0 | 4 | K | 2 |  |  |  | ROZPOCET | 0 | 0 | 0 | 0 | 0 | 1 | 0 | 4 | -554601713
|  |  | "dle výkr.č. C 2.5 a 2.7" | [18 empty] | VV | 2 | 1 | -1 | 0 | ROZPOCET
|  |  | "17 ks dl. 5,5 m" (3,1416*0,55*0,55)*17*5,5*1,15 |  |  |  | 102.185 | [14 empty] | VV | 2 | 2 | -1 | 1 | ROZPOCET
| 3 - Svislé a kompletní konstrukce | [8 empty] | 0 | [5 empty] | 0 |  | 668.695 |  | 0 | 1 | D | 1 |  |  |  | ROZPOCET | [6 empty] | 0
62 | K | 317171125 | Kotvení monolitického betonu římsy do mostovky kotvou spřaženou - kotvení římsy do opěrné zdi |  |  | kus | 263 | 0 |  | 0 |  |  |  | základní |  | 0 | 0.00044 | 0.11572 | 0 | 0 | 4 | K | 2 |  |  |  | ROZPOCET | 0 | 0 | 0 | 0 | 0 | 1 | 0 | 4 | 221228896
63 | M | 548792040 | kotva římsy spřažená |  |  | kus | 263 | 0 |  | 0 |  |  |  | základní |  | 0 | 0.01214 | 3.1928 | 0 | 0 | 8 | M | 2 |  |  |  | ROZPOCET | 0 | 0 | 0 | 0 | 0 | 1 | 0 | 4 | 1769045827
64 | K | 317321018 | Římsy opěrných zdí a valů ze ŽB tř. C 30/37 - římsy z betonu C 30/37-XF4 - vč. výplně a těsnění pracovních, smršťovacích a dilatačních spar |  |  | m3 | 16.652 | 0 |  | 0 |  |  |  | základní |  | 0 | 2.4706 | 41.1399 | 0 | 0 | 4 | K | 2 |  |  |  | ROZPOCET | 0 | 0 | 0 | 0 | 0 | 1 | 0 | 4 | 1090238330
|  |  | "dle výkresu č. C.2-11 | [18 empty] | VV | 2 | 1 | -1 | 0 | ROZPOCET
|  |  | 0,31*(2,5+9,0+10,0*2)*1,05 "díl 1-3 |  |  |  | 10.253 | [14 empty] | VV | 2 | 2 | -1 | 0 | ROZPOCET
|  |  | 0,31*(5,5+6,0+6,97)*1,05 "díl 4-5 |  |  |  | 6.012 | [14 empty] | VV | 2 | 2 | -1 | 0 | ROZPOCET
|  |  | 0,3*0,15*(7,3+0,9)*1,05 "římsa na obnovené zídce předzahrádky |  |  |  | 0.387 | [14 empty] | VV | 2 | 2 | -1 | 0 | ROZPOCET
|  |  | Součet |  |  |  | 16.652 | [14 empty] | VV | 2 | 4 | -1 | 1 | ROZPOCET
65 | K | 317353111 | Bednění říms opěrných zdí a valů přímých, zalomených nebo zakřivených zřízení |  |  | m2 | 64.686 | 0 |  | 0 |  |  |  | základní |  | 0 | 0.02519 | 1.6294 | 0 | 0 | 4 | K | 2 |  |  |  | ROZPOCET | 0 | 0 | 0 | 0 | 0 | 1 | 0 | 4 | -1145329532
|  |  | "dle výkresu č. C.2-11 | [18 empty] | VV | 2 | 1 | -1 | 0 | ROZPOCET
|  |  | (0,5+0,25+0,14+0,17)*(2,5+9,0+10,0*2)*1,15 "díl 1-3 |  |  |  | 38.399 | [14 empty] | VV | 2 | 2 | -1 | 0 | ROZPOCET
|  |  | (0,5+0,25+0,14+0,17)*(5,5+6,0+6,97)*1,15 "díl 4-5 |  |  |  | 22.515 | [14 empty] | VV | 2 | 2 | -1 | 0 | ROZPOCET
|  |  | (0,15*2+0,1)*(7,3+0,9)*1,15 "římsa na obnovené zídce předzahrádky |  |  |  | 3.772 | [14 empty] | VV | 2 | 2 | -1 | 0 | ROZPOCET
|  |  | Součet |  |  |  | 64.686 | [14 empty] | VV | 2 | 4 | -1 | 1 | ROZPOCET
66 | K | 317353112 | Bednění říms opěrných zdí a valů přímých, zalomených nebo zakřivených odstranění |  |  | m2 | 64.686 | 0 |  | 0 |  |  |  | základní |  | 0 | 0 | 0 | 0 | 0 | 4 | K | 2 |  |  |  | ROZPOCET | 0 | 0 | 0 | 0 | 0 | 1 | 0 | 4 | 495458337
67 | K | 317361016 | Výztuž říms opěrných zdí a valů z betonářské oceli 10 505 |  |  | t | 2.997 | 0 |  | 0 |  |  |  | základní |  | 0 | 1.0471 | 3.1382 | 0 | 0 | 4 | K | 2 |  |  |  | ROZPOCET | 0 | 0 | 0 | 0 | 0 | 1 | 0 | 4 | -1622049902
|  |  | 16,652*0,18 "dle pol. č. 317321018 x cca. 180 kg/m3 betonu |  |  |  | 2.997 | [14 empty] | VV | 2 | 2 | -1 | 1 | ROZPOCET
68 | K | 327215132 | Zdivo nadzákladové obkladní z kamene lomařsky upraveného s vyspárováním MC - doplnění kamenného zdiva zídek plotu u č.p. 33 a 35 po snížení nivelety komunikace vč. vyspárování |  |  | m3 | 22.25 | 0 |  | 0 |  |  |  | základní |  | 0 | 2.7688 | 61.6054 | 0 | 0 | 4 | K | 2 |  |  |  | ROZPOCET | 0 | 0 | 0 | 0 | 0 | 1 | 0 | 4 | -1204018458
|  |  | '"výška dozdění cca 1,0 m, t.l. zdi cca. 0,5 m | [18 empty] | VV | 2 | 1 | -1 | 0 | ROZPOCET
|  |  | 0,5*1,0*20,0 "č.p. 35 v dl. 20,0 m |  |  |  | 10 | [14 empty] | VV | 2 | 2 | -1 | 0 | ROZPOCET
|  |  | 0,5*1,0*24,5 "č.p. 33 v dl. 24,5 m |  |  |  | 12.25 | [14 empty] | VV | 2 | 2 | -1 | 0 | ROZPOCET
|  |  | Součet |  |  |  | 22.25 | [14 empty] | VV | 2 | 4 | -1 | 1 | ROZPOCET
69 | K | 327324128 | Opěrné zdi a valy ze ŽB odolného proti agresivnímu prostředí tř. C 30/37 - opěrná zeď z betonu C 30/37-XF3 - vč. výplně a těsnění pracovních, smršťovacích a dilatačních spar |  |  | m3 | 203.611 | 0 |  | 0 |  |  |  | základní |  | 0 | 2.4533 | 499.5168 | 0 | 0 | 4 | K | 2 |  |  |  | ROZPOCET | 0 | 0 | 0 | 0 | 0 | 1 | 0 | 4 | 1396172450
|  |  | 'dle výkr.č. C.2.-11 (odměř. plochy x tl. zdi resp. délka základu) | [18 empty] | VV | 2 | 1 | -1 | 0 | ROZPOCET
|  |  | "počátek - zídka" 4,85*0,6*1,05 |  |  |  | 3.056 | [14 empty] | VV | 2 | 2 | -1 | 0 | ROZPOCET
|  |  | "části nad základem - díl 1" 17,90*0,6*1,05 |  |  |  | 11.277 | [14 empty] | VV | 2 | 2 | -1 | 0 | ROZPOCET
|  |  | " - díl 2" 24,42*0,6*1,05 |  |  |  | 15.385 | [14 empty] | VV | 2 | 2 | -1 | 0 | ROZPOCET
|  |  | " - díl 3" 28,48*0,6*1,05 |  |  |  | 17.942 | [14 empty] | VV | 2 | 2 | -1 | 0 | ROZPOCET
|  |  | " - díl 4" 18,55*0,6*1,05 |  |  |  | 11.687 | [14 empty] | VV | 2 | 2 | -1 | 0 | ROZPOCET
|  |  | " - díl 4" 21,78*0,6*1,05 |  |  |  | 13.721 | [14 empty] | VV | 2 | 2 | -1 | 0 | ROZPOCET
|  |  | " - díl 5" 22,92*0,6*1,05 |  |  |  | 14.44 | [14 empty] | VV | 2 | 2 | -1 | 0 | ROZPOCET
|  |  | "konec - zídka" 1,53*0,6*1,05 |  |  |  | 0.964 | [14 empty] | VV | 2 | 2 | -1 | 0 | ROZPOCET
|  |  | "základ vč. ozubu - díl 1-3" 2,31*(9,0+10,0*2)*1,05 |  |  |  | 70.34 | [14 empty] | VV | 2 | 2 | -1 | 0 | ROZPOCET
|  |  | " - díl 4-5" 2,31*(5,5+6,0+6,97)*1,05 |  |  |  | 44.799 | [14 empty] | VV | 2 | 2 | -1 | 0 | ROZPOCET
|  |  | Součet |  |  |  | 203.611 | [14 empty] | VV | 2 | 4 | -1 | 1 | ROZPOCET
70 | K | 327351211 | Bednění opěrných zdí a valů svislých i skloněných zřízení |  |  | m2 | 465.816 | 0 |  | 0 |  |  |  | základní |  | 0 | 0.00251 | 1.1692 | 0 | 0 | 4 | K | 2 |  |  |  | ROZPOCET | 0 | 0 | 0 | 0 | 0 | 1 | 0 | 4 | -935516863
|  |  | 'dle výkr.č. C.2.-11 (odměř. plochy+ výška x délka základu + dilatační (pracovní) spáry) | [18 empty] | VV | 2 | 1 | -1 | 0 | ROZPOCET
|  |  | "počátek - zídka" (4,85*2+(1,9+2,0)*0,6)*1,15 |  |  |  | 13.846 | [14 empty] | VV | 2 | 2 | -1 | 0 | ROZPOCET
|  |  | "části nad základem - díl 1" (17,9*2+2,2+0,6)*1,15 |  |  |  | 44.39 | [14 empty] | VV | 2 | 2 | -1 | 0 | ROZPOCET
|  |  | " - díl 2" (24,42*2+2,7*0,6)*1,15 |  |  |  | 58.029 | [14 empty] | VV | 2 | 2 | -1 | 0 | ROZPOCET
|  |  | " - díl 3" (28,48*2+3,1*0,6)*1,15 |  |  |  | 67.643 | [14 empty] | VV | 2 | 2 | -1 | 0 | ROZPOCET
|  |  | " - díl 4" (18,55*2+(3,1+3,66)*0,6)*1,15 |  |  |  | 47.329 | [14 empty] | VV | 2 | 2 | -1 | 0 | ROZPOCET
|  |  | " - díl 4" (21,78*2+(3,66+3,6)*0,6)*1,15 |  |  |  | 55.103 | [14 empty] | VV | 2 | 2 | -1 | 0 | ROZPOCET
|  |  | " - díl 5" (22,92*2+3,0*0,6)*1,15 |  |  |  | 54.786 | [14 empty] | VV | 2 | 2 | -1 | 0 | ROZPOCET
|  |  | "konec - zídka" (1,53*2+2,0*0,6)*1,15 |  |  |  | 4.899 | [14 empty] | VV | 2 | 2 | -1 | 0 | ROZPOCET
|  |  | "základ - díl 1-3" (0,9*2*(9,0+10,0*2)+2,6*0,9*4)*1,15 |  |  |  | 70.794 | [14 empty] | VV | 2 | 2 | -1 | 0 | ROZPOCET
|  |  | " - díl 4-5" (0,9*2*(5,5+6,0+6,97)+2,6*0,9*4)*1,15 |  |  |  | 48.997 | [14 empty] | VV | 2 | 2 | -1 | 0 | ROZPOCET
|  |  | Součet |  |  |  | 465.816 | [14 empty] | VV | 2 | 4 | -1 | 1 | ROZPOCET
71 | K | 327351221 | Bednění opěrných zdí a valů svislých i skloněných odstranění |  |  | m2 | 465.816 | 0 |  | 0 |  |  |  | základní |  | 0 | 0 | 0 | 0 | 0 | 4 | K | 2 |  |  |  | ROZPOCET | 0 | 0 | 0 | 0 | 0 | 1 | 0 | 4 | 98648242
72 | K | 327361016 | Výztuž opěrných zdí a valů D nad 12 mm z betonářské oceli 10 505 |  |  | t | 40.722 | 0 |  | 0 |  |  |  | základní |  | 0 | 1.0539 | 42.9161 | 0 | 0 | 4 | K | 2 |  |  |  | ROZPOCET | 0 | 0 | 0 | 0 | 0 | 1 | 0 | 4 | 1900253330
|  |  | 203,611*0,2 "dle pol. č. 327324128 x cca. 200 kg/m3 betomu |  |  |  | 40.722 | [14 empty] | VV | 2 | 2 | -1 | 1 | ROZPOCET
73 | K | 334359112 | Výřez bednění pro prostup trub betonovou konstrukcí DN 300 |  |  | kus | 24 | 0 |  | 0 |  |  |  | základní |  | 0 | 0.0084 | 0.2016 | 0 | 0 | 4 | K | 2 |  |  |  | ROZPOCET | 0 | 0 | 0 | 0 | 0 | 1 | 0 | 4 | -77872339
|  |  | "výřez pro chráničky DN 200 pro vyvedení drenáže za zdí" 12*2 |  |  |  | 24 | [14 empty] | VV | 2 | 2 | -1 | 1 | ROZPOCET
74 | K | 334791114 | Prostup v betonových zdech z plastových trub DN do 200 - chráničky pro vyvedení drenáže za opěrnou zdí dříkem zdi z trub PE-HD DN 175 vč. utěsnění |  |  | m | 7.236 | 0 |  | 0 |  |  |  | základní |  | 0 | 0.00444 | 0.032128 | 0 | 0 | 4 | K | 2 |  |  |  | ROZPOCET | 0 | 0 | 0 | 0 | 0 | 1 | 0 | 4 | -63524694
|  |  | "dle výkr. č. C.2-11 | [18 empty] | VV | 2 | 1 | -1 | 0 | ROZPOCET
|  |  | 0,603*12 "celkem 12 ks |  |  |  | 7.236 | [14 empty] | VV | 2 | 2 | -1 | 1 | ROZPOCET
75 | K | 348101211R | Vrata a vrátka z kompozitu - vč. kování, sloupků a jejich ukotvení |  |  | kus | 1 | 0 |  | 0 |  |  |  | základní |  | 0 | 0 | 0 | 0 | 0 | 4 | K | 2 |  |  |  | ROZPOCET | 0 | 0 | 0 | 0 | 0 | 1 | 0 | 4 | -1825522834
|  |  | 1 "1 kus - 1,1mx1,2m dle výkr. C.2-08 - vrátka u vchodu do domu č.p.36 |  |  |  | 1 | [14 empty] | VV | 2 | 2 | -1 | 1 | ROZPOCET
76 | K | 348101241R | Vrata a vrátka - vč. kování, kompletní PKO, vč. sloupků a jejich ukotvení - náhrada za stávající demontovaná vrata |  |  | kus | 4 | 0 |  | 0 |  |  |  | základní |  | 0 | 0 | 0 | 0 | 0 | 4 | K | 2 |  |  |  | ROZPOCET | 0 | 0 | 0 | 0 | 0 | 1 | 0 | 4 | -1721629350
|  |  | "dle koord. situace B.2 - vrata na sjezdech v. 2,1m | [18 empty] | VV | 2 | 1 | -1 | 0 | ROZPOCET
|  |  | 1 "1 kus - 3,1mx2,1m sjezd k domu č.p. 17 |  |  |  | 1 | [14 empty] | VV | 2 | 2 | -1 | 0 | ROZPOCET
|  |  | 1 "1 kus - 3,4mx2,1m sjezd k domu č.p. 36 |  |  |  | 1 | [14 empty] | VV | 2 | 2 | -1 | 0 | ROZPOCET
|  |  | 1 "1 kus - 3,7mx2,1m sjezd za domem č.p. 36 |  |  |  | 1 | [14 empty] | VV | 2 | 2 | -1 | 0 | ROZPOCET
|  |  | 1 "1 kus - 3,7mx2,1m sjezd k domu č.p. 24 |  |  |  | 1 | [14 empty] | VV | 2 | 2 | -1 | 0 | ROZPOCET
|  |  | Součet |  |  |  | 4 | [14 empty] | VV | 2 | 4 | -1 | 1 | ROZPOCET
77 | K | 348171111R | Oplocení z rámečkového pletiva - obnovení oplocení předzahrádky z rámů a s výplní z pletiva vč. nových vrátek v. 1,0 m, vč. PKO, vč. sloupků ukotvených přes patní plechy do podezdívky do předvrtaných otvorů vč. zálivek a podlití plast betonem |  |  | m2 | 8.12 | 0 |  | 0 |  |  |  | základní |  | 0 | 0 | 0 | 0 | 0 | 4 | K | 2 |  |  |  | ROZPOCET | 0 | 0 | 0 | 0 | 0 | 1 | 0 | 4 | -669104467
|  |  | 1,0*(7,2+0,92) "výška x délka vč. vrátek - dle výkr. č. C.2-08 |  |  |  | 8.12 | [14 empty] | VV | 2 | 2 | -1 | 1 | ROZPOCET
78 | K | 348211119 | Zdivo podezdívek oplocení z lomového kamene na MC 15 |  |  | m3 | 5.19 | 0 |  | 0 |  |  |  | základní |  | 0 | 2.7027 | 14.027 | 0 | 0 | 4 | K | 2 |  |  |  | ROZPOCET | 0 | 0 | 0 | 0 | 0 | 1 | 0 | 4 | 1822005149
|  |  | "kamenná podezdívka předzahrádky dle výkr. C.2-08 a 11 | [18 empty] | VV | 2 | 1 | -1 | 0 | ROZPOCET
|  |  | 1,2*0,2*(7,3+0,9)*1,25 " tl. zídky 0,2 m |  |  |  | 2.46 | [14 empty] | VV | 2 | 2 | -1 | 0 | ROZPOCET
|  |  | "kamenná podezdívka za domem č.p. 36 dle výkr. C.2-08 a B.2 | [18 empty] | VV | 2 | 1 | -1 | 0 | ROZPOCET
|  |  | 1,2*0,2*9,1*1,25 "tl. zídky 0,2 m |  |  |  | 2.73 | [14 empty] | VV | 2 | 2 | -1 | 0 | ROZPOCET
|  |  | Součet |  |  |  | 5.19 | [14 empty] | VV | 2 | 4 | -1 | 1 | ROZPOCET
79 | K | 388995215 | Chránička kabelů z trub HDPE v římse DN 200 - chráničky pro vyvedení drenáže za opěrnou zdí dříkem zdi z trub PE-HD DN 175 vč. utěsnění |  |  | m | 7.236 | 0 |  | 0 |  |  |  | základní |  | 0 | 0.00147 | 0.010637 | 0 | 0 | 4 | K | 2 |  |  |  | ROZPOCET | 0 | 0 | 0 | 0 | 0 | 1 | 0 | 4 | 2138061784
|  |  | "dle výkr.č. C.2-11 | [18 empty] | VV | 2 | 1 | -1 | 0 | ROZPOCET
|  |  | "celkem 12 ks" 0,603*12 |  |  |  | 7.236 | [14 empty] | VV | 2 | 2 | -1 | 1 | ROZPOCET
| 4 - Vodorovné konstrukce | [8 empty] | 0 | [5 empty] | 0 |  | 320.0786 |  | 0 | 1 | D | 1 |  |  |  | ROZPOCET | [6 empty] | 0
80 | K | 411171001R | Montáž ocelových kcí podlah a plošin pokrytých rošty - zakrytí žlabu u vstupu do domu č.p. 36 |  |  | m2 | 0.96 | 0 |  | 0 |  |  |  | základní |  | 0 | 0 | 0 | 0 | 0 | 64 | K | 2 |  |  |  | ROZPOCET | 0 | 0 | 0 | 0 | 0 | 1 | 0 | 64 | -1697654251
|  |  | 0,8*1,2 |  |  |  | 0.96 | [14 empty] | VV | 2 | 2 | -1 | 1 | ROZPOCET
81 | M | 562452540 | rošt tahokov 125x100x40 cm a pod. |  |  | kus | 1 | 0 |  | 0 |  |  |  | základní |  | 0 | 0.0185 | 0.0185 | 0 | 0 | 256 | M | 2 |  |  |  | ROZPOCET | 0 | 0 | 0 | 0 | 0 | 1 | 0 | 64 | -225232397
82 | K | 417321616 | Ztužující pásy a věnce ze ŽB tř. C 30/37 - železobetonová převázka hlav pilot z betonu C 30/37-XF3 - vč. výplně a těsnění pracovních a dilatačních spar |  |  | m3 | 10.53 | 0 |  | 0 |  |  |  | základní |  | 0 | 2.4534 | 25.8343 | 0 | 0 | 4 | K | 2 |  |  |  | ROZPOCET | 0 | 0 | 0 | 0 | 0 | 1 | 0 | 4 | -412812032
|  |  | "dle výkr.č. C 2.5 a 2.7 | [18 empty] | VV | 2 | 1 | -1 | 0 | ROZPOCET
|  |  | "délka převázky = 2 x 9,9 + 3,6 m" (0,9*0,5 )*(9,9*2+3,6) |  |  |  | 10.53 | [14 empty] | VV | 2 | 2 | -1 | 1 | ROZPOCET
83 | K | 417351115 | Zřízení bednění ztužujících věnců |  |  | m2 | 16.146 | 0 |  | 0 |  |  |  | základní |  | 0 | 0.00519 | 0.083798 | 0 | 0 | 4 | K | 2 |  |  |  | ROZPOCET | 0 | 0 | 0 | 0 | 0 | 1 | 0 | 4 | -967733595
|  |  | "dle výkr.č. C 2.5 a 2.7 | [18 empty] | VV | 2 | 1 | -1 | 0 | ROZPOCET
|  |  | "délka převázky = 2 x 9,9 + 3,6 m" (0,9/1,5*0,5*2 )*(9,9*2+3,6)*1,15 |  |  |  | 16.146 | [14 empty] | VV | 2 | 2 | -1 | 1 | ROZPOCET
84 | K | 417351116 | Odstranění bednění ztužujících věnců |  |  | m2 | 16.146 | 0 |  | 0 |  |  |  | základní |  | 0 | 0 | 0 | 0 | 0 | 4 | K | 2 |  |  |  | ROZPOCET | 0 | 0 | 0 | 0 | 0 | 1 | 0 | 4 | -1828423753
85 | K | 417361821 | Výztuž ztužujících pásů a věnců betonářskou ocelí 10 505 - výztuž želbet. převázky hlav pilot |  |  | t | 1.895 | 0 |  | 0 |  |  |  | základní |  | 0 | 1.0526 | 1.9946 | 0 | 0 | 4 | K | 2 |  |  |  | ROZPOCET | 0 | 0 | 0 | 0 | 0 | 1 | 0 | 4 | -1405095664
|  |  | "cca 180 kg/m3 betonu" 10,530*0,180 |  |  |  | 1.895 | [14 empty] | VV | 2 | 2 | -1 | 1 | ROZPOCET
86 | K | 451315114 | Podkladní nebo výplňová vrstva z betonu C 12/15 tl do 100 mm - podkladní beton pod opěrnou zdí, dle výkr. č. C.2-07 |  |  | m2 | 135.919 | 0 |  | 0 |  |  |  | základní |  | 0 | 0 | 0 | 0 | 0 | 4 | K | 2 |  |  |  | ROZPOCET | 0 | 0 | 0 | 0 | 0 | 1 | 0 | 4 | 959324301
|  |  | 2,65*(9,0+10,0*2)*1,05 "díl 1-3 |  |  |  | 80.693 | [14 empty] | VV | 2 | 2 | -1 | 0 | ROZPOCET
|  |  | 2,65*(5,5+6,0+6,97)*1,05 "díl 4-5 |  |  |  | 51.393 | [14 empty] | VV | 2 | 2 | -1 | 0 | ROZPOCET
|  |  | 1,0*2,7*1,05 "pod zídkou na začátku |  |  |  | 2.835 | [14 empty] | VV | 2 | 2 | -1 | 0 | ROZPOCET
|  |  | 1,0*0,95*1,05 "pod zídkou na konci |  |  |  | 0.998 | [14 empty] | VV | 2 | 2 | -1 | 0 | ROZPOCET
|  |  | Součet |  |  |  | 135.919 | [14 empty] | VV | 2 | 4 | -1 | 1 | ROZPOCET
87 | K | 451576121 | Podkladní a výplňová vrstva ze štěrkopísku tl do 200 mm - podklad a drenážní vrstva nad těsnící folií (těsnění za rubem zdi ze ŠP) |  |  | m2 | 319.528 | 0 |  | 0 |  |  |  | základní |  | 0 | 0.4 | 127.8112 | 0 | 0 | 4 | K | 2 |  |  |  | ROZPOCET | 0 | 0 | 0 | 0 | 0 | 1 | 0 | 4 | -1230631168
|  |  | "odhad dle výkr. č. C.2-07 a 11; tl. 2x 100 mm (nad a pod těsnící folií) | [18 empty] | VV | 2 | 1 | -1 | 0 | ROZPOCET
|  |  | 2,5*(2,5+9,0+10,0)*2*1,15 "zídka + díl 1,2 - š. těsnění 2,5m |  |  |  | 123.625 | [14 empty] | VV | 2 | 2 | -1 | 0 | ROZPOCET
|  |  | 3,1*10,0*2*1,15 "díl 3, těsnění š. 3,1m |  |  |  | 71.3 | [14 empty] | VV | 2 | 2 | -1 | 0 | ROZPOCET
|  |  | 3,6*5,5*2*1,15 "díl 4, těsnění š. 3,6m |  |  |  | 45.54 | [14 empty] | VV | 2 | 2 | -1 | 0 | ROZPOCET
|  |  | 2,5*(6,0+7,0+0,75)*2*1,15 "díl 5 + zídka, těsnění š. 2,5m |  |  |  | 79.063 | [14 empty] | VV | 2 | 2 | -1 | 0 | ROZPOCET
|  |  | Součet |  |  |  | 319.528 | [14 empty] | VV | 2 | 4 | -1 | 1 | ROZPOCET
88 | K | 458501112 | Výplňové klíny za opěrou z kameniva drceného hutněného po vrstvách - ochranná vrstva za opěrnou zdí ze ŠD tl. 0,6m, dle výkr. č. C.2-11 |  |  | m3 | 67.076 | 0 |  | 0 |  |  |  | základní |  | 0 | 2.45 | 164.3362 | 0 | 0 | 4 | K | 2 |  |  |  | ROZPOCET | 0 | 0 | 0 | 0 | 0 | 1 | 0 | 4 | 1298802774
|  |  | 0,6*(1,94-0,5)*2,5*1,15 "začátek - zídka |  |  |  | 2.484 | [14 empty] | VV | 2 | 2 | -1 | 0 | ROZPOCET
|  |  | 0,6*(1,99-0,5)*9,0*1,15 "díl 1 |  |  |  | 9.253 | [14 empty] | VV | 2 | 2 | -1 | 0 | ROZPOCET
|  |  | 0,6*(2,45-1,0)*10,0*1,15 "díl 2 |  |  |  | 10.005 | [14 empty] | VV | 2 | 2 | -1 | 0 | ROZPOCET
|  |  | 0,6*(2,85-1,0)*10,0*1,15 "díl 3 |  |  |  | 12.765 | [14 empty] | VV | 2 | 2 | -1 | 0 | ROZPOCET
|  |  | 0,6*(3,38-0,9)*5,5*1,15 "díl 4 |  |  |  | 9.412 | [14 empty] | VV | 2 | 2 | -1 | 0 | ROZPOCET
|  |  | 0,6*(3,63-0,9)*6,0*1,15 "díl 4 |  |  |  | 11.302 | [14 empty] | VV | 2 | 2 | -1 | 0 | ROZPOCET
|  |  | 0,6*(3,29-0,9)*7,0*1,15 "díl 5 |  |  |  | 11.544 | [14 empty] | VV | 2 | 2 | -1 | 0 | ROZPOCET
|  |  | 0,6*(2,1-1,5)*0,75*1,15 "zídka |  |  |  | 0.311 | [14 empty] | VV | 2 | 2 | -1 | 0 | ROZPOCET
|  |  | Součet |  |  |  | 67.076 | [14 empty] | VV | 2 | 4 | -1 | 1 | ROZPOCET
| 5 - Komunikace | [8 empty] | 0 | [5 empty] | 0 |  | 3.5789 |  | 0 | 1 | D | 1 |  |  |  | ROZPOCET | [6 empty] | 0
89 | K | 564871111 | Podklad ze štěrkodrtě ŠD tl 250 mm - dle pol. č. 577134121 |  |  | m2 | 495 | 0 |  | 0 |  |  |  | základní |  | 0 | 0 | 0 | 0 | 0 | 4 | K | 2 |  |  |  | ROZPOCET | 0 | 0 | 0 | 0 | 0 | 1 | 0 | 4 | 2140223498
90 | K | 564952113 | Podklad z mechanicky zpevněného kameniva MZK tl 170 mm - dle pol. č. 577134121 |  |  | m2 | 495 | 0 |  | 0 |  |  |  | základní |  | 0 | 0 | 0 | 0 | 0 | 4 | K | 2 |  |  |  | ROZPOCET | 0 | 0 | 0 | 0 | 0 | 1 | 0 | 4 | -416878413
91 | K | 565135121 | Asfaltový beton vrstva podkladní ACP 16 (obalované kamenivo OKS) tl 50 mm š přes 3 m - konstrukce vozovky - ACP 16+ - dle pol. č. 577134121 |  |  | m2 | 495 | 0 |  | 0 |  |  |  | základní |  | 0 | 0 | 0 | 0 | 0 | 4 | K | 2 |  |  |  | ROZPOCET | 0 | 0 | 0 | 0 | 0 | 1 | 0 | 4 | 1679794059
92 | K | 573111112 | Postřik živičný infiltrační s posypem z asfaltu množství 1 kg/m2 - konstrukce vozovky (na MZK) - dle pol. č. 577134121 |  |  | m2 | 495 | 0 |  | 0 |  |  |  | základní |  | 0 | 0.00601 | 2.975 | 0 | 0 | 4 | K | 2 |  |  |  | ROZPOCET | 0 | 0 | 0 | 0 | 0 | 1 | 0 | 4 | 1584894464
93 | K | 573211111 | Postřik živičný spojovací z asfaltu v množství do 0,70 kg/m2 - konstrukce vozovky (na ACP a ACL) |  |  | m2 | 990 | 0 |  | 0 |  |  |  | základní |  | 0 | 0.00061 | 0.6039 | 0 | 0 | 4 | K | 2 |  |  |  | ROZPOCET | 0 | 0 | 0 | 0 | 0 | 1 | 0 | 4 | -138175201
94 | K | 573411113 | Nátěr živičný uzavírací nebo udržovací s posypem z asfaltu v množství 1,25 kg/m2 |  |  | m2 | 85.3 | 0 |  | 0 |  |  |  | základní |  | 0 | 0 | 0 | 0 | 0 | 4 | K | 2 |  |  |  | ROZPOCET | 0 | 0 | 0 | 0 | 0 | 1 | 0 | 4 | -1624325551
|  |  | "š. 0,5 m, v délce upravované komunikace" 0,5*85,3*2 |  |  |  | 85.3 | [14 empty] | VV | 2 | 2 | -1 | 1 | ROZPOCET
95 | K | 577134121 | Asfaltový beton vrstva obrusná ACO 11 (ABS) tř. I tl 40 mm š přes 3 m z nemodifikovaného asfaltu |  |  | m2 | 495 | 0 |  | 0 |  |  |  | základní |  | 0 | 0 | 0 | 0 | 0 | 4 | K | 2 |  |  |  | ROZPOCET | 0 | 0 | 0 | 0 | 0 | 1 | 0 | 4 | -1720791683
|  |  | "ACO 11+, odměřeno z koord. situace B.2 | [18 empty] | VV | 2 | 1 | -1 | 0 | ROZPOCET
|  |  | 450 "silnice |  |  |  | 450 | [14 empty] | VV | 2 | 2 | -1 | 0 | ROZPOCET
|  |  | 26+19 "sjezdy |  |  |  | 45 | [14 empty] | VV | 2 | 2 | -1 | 0 | ROZPOCET
|  |  | Součet |  |  |  | 495 | [14 empty] | VV | 2 | 4 | -1 | 1 | ROZPOCET
96 | K | 577155122 | Asfaltový beton vrstva ložní ACL 16 (ABH) tl 60 mm š přes 3 m z nemodifikovaného asfaltu - konstrukce vozovky - ACL 16+ - dle pol. č. 577134121 |  |  | m2 | 495 | 0 |  | 0 |  |  |  | základní |  | 0 | 0 | 0 | 0 | 0 | 4 | K | 2 |  |  |  | ROZPOCET | 0 | 0 | 0 | 0 | 0 | 1 | 0 | 4 | -103959874
| 6 - Úpravy povrchů, podlahy a osazování výplní | [8 empty] | 0 | [5 empty] | 0 |  | 7.5977 |  | 0 | 1 | D | 1 |  |  |  | ROZPOCET | [6 empty] | 0
97 | K | 622131101 | Cementový postřik vnějších stěn nanášený celoplošně ručně |  |  | m2 | 216.14 | 0 |  | 0 |  |  |  | základní |  | 0 | 0.00735 | 1.5886 | 0 | 0 | 4 | K | 2 |  |  |  | ROZPOCET | 0 | 0 | 0 | 0 | 0 | 1 | 0 | 4 | 829423164
98 | K | 622321121 | Vápenocementová omítka hladká jednovrstvá vnějších stěn nanášená ručně - úprava fasády domu č.p. 36 poškozené při odkopu zemin a zdí a statickým zabezpečením |  |  | m2 | 216.14 | 0 |  | 0 |  |  |  | základní |  | 0 | 0.0231 | 4.9928 | 0 | 0 | 4 | K | 2 |  |  |  | ROZPOCET | 0 | 0 | 0 | 0 | 0 | 1 | 0 | 4 | 627211747
|  |  | "dle foto a výkr.č. C2-07 a 09 | [18 empty] | VV | 2 | 1 | -1 | 0 | ROZPOCET
|  |  | "fasáda k silnici" (16,4*2,5-(0,9*1,9))*1,15 |  |  |  | 45.184 | [14 empty] | VV | 2 | 2 | -1 | 0 | ROZPOCET
|  |  | "spodní štítová zeď" (5,35*5,42+5,35*2,3/2-(1,0*0,9*2))*1,15 |  |  |  | 38.352 | [14 empty] | VV | 2 | 2 | -1 | 0 | ROZPOCET
|  |  | "horní štítová zeď" (5,35*5,42+5,35*2,3/2)*1,15 |  |  |  | 40.422 | [14 empty] | VV | 2 | 2 | -1 | 0 | ROZPOCET
|  |  | "fasáda do dvora" (16,4*5,42-(1,0*0,9*4+0,9*1,9*3))*1,15 |  |  |  | 92.182 | [14 empty] | VV | 2 | 2 | -1 | 0 | ROZPOCET
|  |  | Součet |  |  |  | 216.14 | [14 empty] | VV | 2 | 4 | -1 | 1 | ROZPOCET
99 | K | 628611101a | Nátěr betonu mostu epoxidový 1x impregnační OS-A - sjednocující nátěr viditelného líce opěrné zdi a říms |  |  | m2 | 273.419 | 0 |  | 0 |  |  |  | základní |  | 0 | 0.00042 | 0.11484 | 0 | 0 | 4 | K | 2 |  |  |  | ROZPOCET | 0 | 0 | 0 | 0 | 0 | 1 | 0 | 4 | 1165159653
|  |  | "dle výkr.č. C.2-10 | [18 empty] | VV | 2 | 1 | -1 | 0 | ROZPOCET
|  |  | "zeď nad základem před č.p. 36" (2,2+3,02)/2*(2,5+9,0+10,0*2)*1,15 |  |  |  | 94.547 | [14 empty] | VV | 2 | 2 | -1 | 0 | ROZPOCET
|  |  | "dtto nad č.p. 36" (3,1+3,7)/2*(5,5+6,0+6,97+0,75)*1,15 |  |  |  | 75.15 | [14 empty] | VV | 2 | 2 | -1 | 0 | ROZPOCET
|  |  | "římsy" 1,9*(9,0+10,0*2+5,5+6,0+6,97)*1,15 |  |  |  | 103.722 | [14 empty] | VV | 2 | 2 | -1 | 0 | ROZPOCET
|  |  | Součet |  |  |  | 273.419 | [14 empty] | VV | 2 | 4 | -1 | 1 | ROZPOCET
100 | K | 628611101b | Nátěr betonu mostu epoxidový 1x impregnační OS-A - sjednocující nátěr viditelného líce opěrné zdi a říms |  |  | m2 | 10.494 | 0 |  | 0 |  |  |  | základní |  | 0 | 0.00042 | 0.0044075 | 0 | 0 | 4 | K | 2 |  |  |  | ROZPOCET | 0 | 0 | 0 | 0 | 0 | 1 | 0 | 4 | 1924702794
|  |  | "dle výkresu č. C.2-09, 11 | [18 empty] | VV | 2 | 1 | -1 | 0 | ROZPOCET
|  |  | "díl 1-3" 0,2*(2,5+9,0+10,0*2)*1,05 |  |  |  | 6.615 | [14 empty] | VV | 2 | 2 | -1 | 0 | ROZPOCET
|  |  | "díl 4-5" 0,2*(5,5+6,0+6,97)*1,05 |  |  |  | 3.879 | [14 empty] | VV | 2 | 2 | -1 | 0 | ROZPOCET
|  |  | Součet |  |  |  | 10.494 | [14 empty] | VV | 2 | 4 | -1 | 1 | ROZPOCET
101 | K | 628611131 | Nátěr betonu mostu akrylátový 2x ochranný pružný OS-C - ochranný pružný polymerní nátěr říms u vozovky (skluzu) |  |  | m2 | 18.364 | 0 |  | 0 |  |  |  | základní |  | 0 | 0.00052 | 0.0095493 | 0 | 0 | 4 | K | 2 |  |  |  | ROZPOCET | 0 | 0 | 0 | 0 | 0 | 1 | 0 | 4 | 873848094
|  |  | "dle výkresu č. C.2-11 | [18 empty] | VV | 2 | 1 | -1 | 0 | ROZPOCET
|  |  | "díl 1-3" 0,35*(2,5+9,0+10,0*2)*1,05 |  |  |  | 11.576 | [14 empty] | VV | 2 | 2 | -1 | 0 | ROZPOCET
|  |  | "díl 4-5" 0,35*(5,5+6,0+6,97)*1,05 |  |  |  | 6.788 | [14 empty] | VV | 2 | 2 | -1 | 0 | ROZPOCET
|  |  | Součet |  |  |  | 18.364 | [14 empty] | VV | 2 | 4 | -1 | 1 | ROZPOCET
102 | K | 628631211 | Spárování zdí a valů z lomového kamene cementovou maltou hl do 30 mm |  |  | m2 | 51.9 | 0 |  | 0 |  |  |  | základní |  | 0 | 0.0171 | 0.88749 | 0 | 0 | 4 | K | 2 |  |  |  | ROZPOCET | 0 | 0 | 0 | 0 | 0 | 1 | 0 | 4 | 843586379
|  |  | "spárování kamenných podezdívek dle pol. 348211119 | [18 empty] | VV | 2 | 1 | -1 | 0 | ROZPOCET
|  |  | "kamenná podezdívka předzahrádky" 1,2*2*(7,3+0,9)*1,25 |  |  |  | 24.6 | [14 empty] | VV | 2 | 2 | -1 | 0 | ROZPOCET
|  |  | "kamenná podezdívka za domem" 1,2*2*9,1*1,25 |  |  |  | 27.3 | [14 empty] | VV | 2 | 2 | -1 | 0 | ROZPOCET
|  |  | Součet |  |  |  | 51.9 | [14 empty] | VV | 2 | 4 | -1 | 1 | ROZPOCET
| 8 - Trubní vedení | [8 empty] | 0 | [5 empty] | 0 |  | 1.2724 |  | 0 | 1 | D | 1 |  |  |  | ROZPOCET | [6 empty] | 0
103 | K | 871313121 | Montáž kanalizačního potrubí z PVC těsněné gumovým kroužkem otevřený výkop sklon do 20 % DN 150 - vyvedení drenáže za opěrnou zdí z trub PE-HD DN 150 plných |  |  | m | 7.38 | 0 |  | 0 |  |  |  | základní |  | 0 | 0 | 0 | 0 | 0 | 4 | K | 2 |  |  |  | ROZPOCET | 0 | 0 | 0 | 0 | 0 | 1 | 0 | 4 | -788519632
|  |  | 0,615*12 "délka vyvedení 615 mm, celkem 12 ks - dle výkr. č. C.2-11 |  |  |  | 7.38 | [14 empty] | VV | 2 | 2 | -1 | 1 | ROZPOCET
104 | M | 286148010 | trubka kanalizační SN10 potrubí DN 150/6m |  |  | kus | 1.23 | 0 |  | 0 |  |  |  | základní |  | 0 | 0.00582 | 0.0071586 | 0 | 0 | 8 | M | 2 |  |  |  | ROZPOCET | 0 | 0 | 0 | 0 | 0 | 1 | 0 | 4 | -1202407696
105 | K | 899231111 | Výšková úprava uličního vstupu nebo vpusti do 200 mm zvýšením mříže - z důvodu výškové úpravy nivelety |  |  | kus | 1 | 0 |  | 0 |  |  |  | základní |  | 0 | 0.42368 | 0.42368 | 0 | 0 | 4 | K | 2 |  |  |  | ROZPOCET | 0 | 0 | 0 | 0 | 0 | 1 | 0 | 4 | 1302873940
|  |  | 1 "dle foto |  |  |  | 1 | [14 empty] | VV | 2 | 2 | -1 | 1 | ROZPOCET
106 | K | 899331111 | Výšková úprava uličního vstupu nebo vpusti do 200 mm zvýšením poklopu - z důvodu výškové úpravy nivelety |  |  | kus | 2 | 0 |  | 0 |  |  |  | základní |  | 0 | 0.4208 | 0.8416 | 0 | 0 | 4 | K | 2 |  |  |  | ROZPOCET | 0 | 0 | 0 | 0 | 0 | 1 | 0 | 4 | 1632345148
|  |  | 2 "dle foto |  |  |  | 2 | [14 empty] | VV | 2 | 2 | -1 | 1 | ROZPOCET
| 9 - Ostatní konstrukce a práce-bourání | [8 empty] | 0 | [5 empty] | 0 |  | 74.7332 |  | 1033.1026 | 1 | D | 1 |  |  |  | ROZPOCET | [6 empty] | 0
107 | K | 911111100R | Montáž zábradlí mostního s vodor. madly - zábradlí na římse opěrné zdi - dodávka a montáž vč. kompletní PKO a ukotvení přes patní plechy do předvrtaných otvorů, vč. zálivek a podlití plastbetonem |  |  | m | 7.8 | 0 |  | 0 |  |  |  | základní |  | 0 | 0.04008 | 0.31262 | 0 | 0 | 4 | K | 2 |  |  |  | ROZPOCET | 0 | 0 | 0 | 0 | 0 | 1 | 0 | 4 | 438401168
|  |  | 7,8 "zábradlí na římse zdi na sjezdu k domu č.p.24 - dle koord. situace B.2 |  |  |  | 7.8 | [14 empty] | VV | 2 | 2 | -1 | 1 | ROZPOCET
108 | K | 911111110R | Montáž zábradlí z kompozitu - kompletní dodávka a provedení včetně ukotvení sloupků do bet. patek |  |  | m | 17.3 | 0 |  | 0 |  |  |  | základní |  | 0 | 0.04008 | 0.69338 | 0 | 0 | 4 | K | 2 |  |  |  | ROZPOCET | 0 | 0 | 0 | 0 | 0 | 1 | 0 | 4 | -944715719
|  |  | 16,2+0,55*2 "před domem č.p.36 - dle koord. situace B.2 |  |  |  | 17.3 | [14 empty] | VV | 2 | 2 | -1 | 1 | ROZPOCET
109 | K | 911334122 | Svodidlo ocelové zábradelní zádržnosti H2 typ ZSNH4/H2 kotvené do římsy s výplní ze svislých tyčí v rámu - vč. náběhů, kompletní PKO a ukotvení přes patní plechy do předvrtaných otvorů, vč. zálivek a podlití plastbetonem |  |  | m | 57.41 | 0 |  | 0 |  |  |  | základní |  | 0 | 0.0705 | 4.0474 | 0 | 0 | 4 | K | 2 |  |  |  | ROZPOCET | 0 | 0 | 0 | 0 | 0 | 1 | 0 | 4 | -861045047
|  |  | "dle výkresu č. C 2-08 | [18 empty] | VV | 2 | 1 | -1 | 0 | ROZPOCET
|  |  | 31,41 "před domem č.p.36 |  |  |  | 31.41 | [14 empty] | VV | 2 | 2 | -1 | 0 | ROZPOCET
|  |  | 2,8+5,8*4 "za domem č.p.36 |  |  |  | 26 | [14 empty] | VV | 2 | 2 | -1 | 0 | ROZPOCET
|  |  | Součet |  |  |  | 57.41 | [14 empty] | VV | 2 | 4 | -1 | 1 | ROZPOCET
110 | K | 911334411 | Ukončení ocelového zábradelního madla |  |  | kus | 2 | 0 |  | 0 |  |  |  | základní |  | 0 | 0.044 | 0.088 | 0 | 0 | 4 | K | 2 |  |  |  | ROZPOCET | 0 | 0 | 0 | 0 | 0 | 1 | 0 | 4 | -1699518568
111 | K | 912211121 | Montáž směrového sloupku z plastických hmot na svodidlo - nástavce na svodidla |  |  | kus | 6 | 0 |  | 0 |  |  |  | základní |  | 0 | 0.00036 | 0.00216 | 0 | 0 | 4 | K | 2 |  |  |  | ROZPOCET | 0 | 0 | 0 | 0 | 0 | 1 | 0 | 4 | 424602146
|  |  | 4+2 |  |  |  | 6 | [14 empty] | VV | 2 | 2 | -1 | 1 | ROZPOCET
112 | M | 404451530 | sloupek svodidlový plastový s retroreflexní fólií s kovovým držákem - včetně odrazného pásku |  |  | kus | 6 | 0 |  | 0 |  |  |  | základní |  | 0 | 0.0025 | 0.015 | 0 | 0 | 8 | M | 2 |  |  |  | ROZPOCET | 0 | 0 | 0 | 0 | 0 | 1 | 0 | 4 | -1959820680
113 | K | 914111111 | Montáž svislé dopravní značky do velikosti 1 m2 objímkami na sloupek nebo konzolu - trvalé dopr. značení na silnici III/10530, dle požadavku policie ČR Příbram - kompl.provedení dle specifik.PD a TZ vč. všech souvisejících prací |  |  | kus | 4 | 0 |  | 0 |  |  |  | základní |  | 0 | 0.0007 | 0.0028 | 0 | 0 | 4 | K | 2 |  |  |  | ROZPOCET | 0 | 0 | 0 | 0 | 0 | 1 | 0 | 4 | -2024809619
114 | M | 404442310 | značka svislá reflexní AL- NK 500 x 500 mm - P8 ve směru od obce Rovina (spolu s A6a) |  |  | kus | 1 | 0 |  | 0 |  |  |  | základní |  | 0 | 0.003 | 0.003 | 0 | 0 | 8 | M | 2 |  |  |  | ROZPOCET | 0 | 0 | 0 | 0 | 0 | 1 | 0 | 4 | -538926494
115 | M | 404441120 | značka svislá reflexní zákazová B AL- NK 700 mm - P7 ve směru od obce Bratřejov (spolu s A6a) |  |  | kus | 1 | 0 |  | 0 |  |  |  | základní |  | 0 | 0.002 | 0.002 | 0 | 0 | 8 | M | 2 |  |  |  | ROZPOCET | 0 | 0 | 0 | 0 | 0 | 1 | 0 | 4 | 1543556832
116 | M | 404440040 | značka dopravní svislá reflexní výstražná AL 3M A1 - A30, P1,P4 700 mm - A6a - začátek zúženého úseku obousměrně |  |  | kus | 2 | 0 |  | 0 |  |  |  | základní |  | 0 | 0.0021 | 0.0042 | 0 | 0 | 8 | M | 2 |  |  |  | ROZPOCET | 0 | 0 | 0 | 0 | 0 | 1 | 0 | 4 | 1206959802
117 | K | 914511111 | Montáž sloupku dopravních značek délky do 3,5 m s betonovým základem - vč.vykopání jamek, naložení výkopku na dopravní prostředek, odvozu a uložení a vč.betonové patky - kompl.provedení dle specifik.PD a TZ vč. všech souvisejících prací |  |  | kus | 2 | 0 |  | 0 |  |  |  | základní |  | 0 | 0.10941 | 0.21882 | 0 | 0 | 4 | K | 2 |  |  |  | ROZPOCET | 0 | 0 | 0 | 0 | 0 | 1 | 0 | 4 | -966586503
118 | M | 404452250 | sloupek Zn 60 - 350 - ocelové žárově zinkované trubky - dle pol. č. 914511111 |  |  | kus | 2 | 0 |  | 0 |  |  |  | základní |  | 0 | 0.0061 | 0.0122 | 0 | 0 | 8 | M | 2 |  |  |  | ROZPOCET | 0 | 0 | 0 | 0 | 0 | 1 | 0 | 4 | -1274576378
119 | M | 404452530 | víčko plastové na sloupek 60 |  |  | kus | 2 | 0 |  | 0 |  |  |  | základní |  | 0 | 0.0001 | 0.0002 | 0 | 0 | 8 | M | 2 |  |  |  | ROZPOCET | 0 | 0 | 0 | 0 | 0 | 1 | 0 | 4 | -1058751222
120 | K | 914531111 | Montáž nástavce na sloupky velikosti do 1 m2 pro uchycení dopravních značek - počet značek dle pol. č. 914111111 |  |  | kus | 4 | 0 |  | 0 |  |  |  | základní |  | 0 | 0 | 0 | 0 | 0 | 4 | K | 2 |  |  |  | ROZPOCET | 0 | 0 | 0 | 0 | 0 | 1 | 0 | 4 | 1924772057
121 | M | 404452560 | upínací svorka na sloupek US 60 - uchycení značky na sloupek DZ, pol. č. 914531111 |  |  | kus | 4 | 0 |  | 0 |  |  |  | základní |  | 0 | 0.00035 | 0.0014 | 0 | 0 | 8 | M | 2 |  |  |  | ROZPOCET | 0 | 0 | 0 | 0 | 0 | 1 | 0 | 4 | 621079019
122 | K | 915211112 | Vodorovné dopravní značení retroreflexním bílým plastem dělící čáry souvislé šířky 125 mm |  |  | m | 100 | 0 |  | 0 |  |  |  | základní |  | 0 | 0.00033 | 0.033 | 0 | 0 | 4 | K | 2 |  |  |  | ROZPOCET | 0 | 0 | 0 | 0 | 0 | 1 | 0 | 4 | -1986704398
|  |  | 100 "střední dělící čára š. 0,125 m délky cca. 100 m |  |  |  | 100 | [14 empty] | VV | 2 | 2 | -1 | 1 | ROZPOCET
123 | K | 915221112 | Vodorovné dopravní značení bílým plastem vodící čáry šířky 250 mm retroreflexní |  |  | m | 200 | 0 |  | 0 |  |  |  | základní |  | 0 | 0.00065 | 0.13 | 0 | 0 | 4 | K | 2 |  |  |  | ROZPOCET | 0 | 0 | 0 | 0 | 0 | 1 | 0 | 4 | -1945903915
|  |  | 100*2 "vodící čára š. 0,25 m délky cca. 100 m - v obou směrech |  |  |  | 200 | [14 empty] | VV | 2 | 2 | -1 | 1 | ROZPOCET
124 | K | 915611111 | Předznačení vodorovného liniového značení - součet dle pol. č. 915211112 a 915221112 |  |  | m | 300 | 0 |  | 0 |  |  |  | základní |  | 0 | 0 | 0 | 0 | 0 | 4 | K | 2 |  |  |  | ROZPOCET | 0 | 0 | 0 | 0 | 0 | 1 | 0 | 4 | 839948516
125 | K | 919112111 | Řezání dilatačních spár š 4 mm hl do 60 mm příčných nebo podélných v živičném krytu |  |  | m | 63.7 | 0 |  | 0 |  |  |  | základní |  | 0 | 0 | 0 | 0 | 0 | 4 | K | 2 |  |  |  | ROZPOCET | 0 | 0 | 0 | 0 | 0 | 1 | 0 | 4 | -699224516
|  |  | 6,5*2 "napojení na stáv. stav |  |  |  | 13 | [14 empty] | VV | 2 | 2 | -1 | 0 | ROZPOCET
|  |  | 31,5+19,2 "podél římsy nové opěrné zdi |  |  |  | 50.7 | [14 empty] | VV | 2 | 2 | -1 | 0 | ROZPOCET
|  |  | Součet |  |  |  | 63.7 | [14 empty] | VV | 2 | 4 | -1 | 1 | ROZPOCET
126 | K | 919121233 | Těsnění spár zálivkou za studena pro komůrky š 20 mm hl 40 mm bez těsnicího profilu - dle pol. č. 919112111 |  |  | m | 63.7 | 0 |  | 0 |  |  |  | základní |  | 0 | 0.00088 | 0.056056 | 0 | 0 | 4 | K | 2 |  |  |  | ROZPOCET | 0 | 0 | 0 | 0 | 0 | 1 | 0 | 4 | -1872754656
|  |  | 6,5*2 "napojení na stáv. stav |  |  |  | 13 | [14 empty] | VV | 2 | 2 | -1 | 0 | ROZPOCET
|  |  | 31,5+19,2 "podél římsy nové opěrné zdi |  |  |  | 50.7 | [14 empty] | VV | 2 | 2 | -1 | 0 | ROZPOCET
|  |  | Součet |  |  |  | 63.7 | [14 empty] | VV | 2 | 4 | -1 | 1 | ROZPOCET
127 | K | 919726122 | Geotextilie pro ochranu, separaci a filtraci netkaná měrná hmotnost do 300 g/m2 - ochrana zolace rubu opěrné zdi z 2x geotextilie min. 300 g/m2 , obalení drenážního potrubí z 2x geotextilie min. 300 g/m2 |  |  | m2 | 413.867 | 0 |  | 0 |  |  |  | základní |  | 0 | 0.00047 | 0.19452 | 0 | 0 | 4 | K | 2 |  |  |  | ROZPOCET | 0 | 0 | 0 | 0 | 0 | 1 | 0 | 4 | -1172177092
|  |  | 'dle výkr.č. C.2-11 - 2x geotextilie | [18 empty] | VV | 2 | 1 | -1 | 0 | ROZPOCET
|  |  | "svislá drenáž rubu opěrné zdi" | [18 empty] | VV | 2 | 1 | -1 | 0 | ROZPOCET
|  |  | "začátek - zídka" 2*1,94*2,5*1,15 |  |  |  | 11.155 | [14 empty] | VV | 2 | 2 | -1 | 0 | ROZPOCET
|  |  | "díl 1" 2*1,99*9,0*1,15 |  |  |  | 41.193 | [14 empty] | VV | 2 | 2 | -1 | 0 | ROZPOCET
|  |  | "díl 2" 2*2,45*10,0*1,15 |  |  |  | 56.35 | [14 empty] | VV | 2 | 2 | -1 | 0 | ROZPOCET
|  |  | "díl 3" 2*2,85*10,0*1,15 |  |  |  | 65.55 | [14 empty] | VV | 2 | 2 | -1 | 0 | ROZPOCET
|  |  | "díl 4" 2*3,38*5,5*1,15 |  |  |  | 42.757 | [14 empty] | VV | 2 | 2 | -1 | 0 | ROZPOCET
|  |  | "díl 4" 2*3,63*6,0*1,15 |  |  |  | 50.094 | [14 empty] | VV | 2 | 2 | -1 | 0 | ROZPOCET
|  |  | "díl 5" 2*3,29*7,0*1,15 |  |  |  | 52.969 | [14 empty] | VV | 2 | 2 | -1 | 0 | ROZPOCET
|  |  | "zídka" 2*2,1*0,75*1,15 |  |  |  | 3.623 | [14 empty] | VV | 2 | 2 | -1 | 0 | ROZPOCET
|  |  | Mezisoučet |  |  |  | 323.691 | [14 empty] | VV | 2 | 3 | -1 | 0 | ROZPOCET
|  |  | "obalení drenáž. trubky pod komunikací dle pol. 212752313" | [18 empty] | VV | 2 | 1 | -1 | 0 | ROZPOCET
|  |  | 2*(3,1416*0,16)*78*1,15 |  |  |  | 90.176 | [14 empty] | VV | 2 | 2 | -1 | 0 | ROZPOCET
|  |  | Mezisoučet |  |  |  | 90.176 | [14 empty] | VV | 2 | 3 | -1 | 0 | ROZPOCET
|  |  | Součet |  |  |  | 413.867 | [14 empty] | VV | 2 | 4 | -1 | 1 | ROZPOCET
128 | K | 933901000R | Provedení zkoušky integrity ultrazvukem odraz metod pit pilot systémových - na všech pilotách |  |  | kus | 18 | 0 |  | 0 |  |  |  | základní |  | 0 | 0 | 0 | 0 | 0 | 4 | K | 2 |  |  |  | ROZPOCET | 0 | 0 | 0 | 0 | 0 | 1 | 0 | 4 | 189191454
129 | K | 935112211 | Osazení příkopového žlabu do betonu tl 100 mm z betonových tvárnic š 600 mm - podél opěrných zdí a objektů v kraji komunikace s hlubším dnem min. 200 mm pro zlepšení odtoku dešťových vod, vč. výplně a těsnění spar, vč. napojení na stáv. žlab |  |  | m | 62.3 | 0 |  | 0 |  |  |  | základní |  | 0 | 0.16371 | 10.1991 | 0 | 0 | 4 | K | 2 |  |  |  | ROZPOCET | 0 | 0 | 0 | 0 | 0 | 1 | 0 | 4 | -84303959
|  |  | 7,1+55,2 "dle koord. situace B.2 |  |  |  | 62.3 | [14 empty] | VV | 2 | 2 | -1 | 1 | ROZPOCET
130 | M | 592275130 | tvárnice betonová příkopová 33x59x8 cm - 3 ks/m |  |  | kus | 62.3 | 0 |  | 0 |  |  |  | základní |  | 0 | 0.043 | 2.6789 | 0 | 0 | 8 | M | 2 |  |  |  | ROZPOCET | 0 | 0 | 0 | 0 | 0 | 1 | 0 | 4 | 1355713844
131 | K | 935114132 | Štěrbinový odvodňovací betonový žlab 450x500 mm s obrubníkem v 7 cm se spádem 0,5% se základem- štěrbinové žlaby na sjezdech k domům č.p. 17 a 24, kompl.provedení dle specifik.PD a TZ vč. čistícího a vpusťového kusu a všech souvisejících prací |  |  | m | 13.4 | 0 |  | 0 |  |  |  | základní |  | 0 | 0.65443 | 8.7694 | 0 | 0 | 4 | K | 2 |  |  |  | ROZPOCET | 0 | 0 | 0 | 0 | 0 | 1 | 0 | 4 | 1815656602
|  |  | 8,3 "u domu č.p. 17 - odměřeno z koord. situace B.2 |  |  |  | 8.3 | [14 empty] | VV | 2 | 2 | -1 | 0 | ROZPOCET
|  |  | 5,1 "u domu č.p. 24 - odměřeno z koord. situace B.2 |  |  |  | 5.1 | [14 empty] | VV | 2 | 2 | -1 | 0 | ROZPOCET
|  |  | Součet |  |  |  | 13.4 | [14 empty] | VV | 2 | 4 | -1 | 1 | ROZPOCET
132 | K | 936560000R | Nivelační značka na konstrukci - nivelační a měřičské značky |  |  | kus | 24 | 0 |  | 0 |  |  |  | základní |  | 0 | 1.9695 | 47.268 | 0 | 0 | 4 | K | 2 |  |  |  | ROZPOCET | 0 | 0 | 0 | 0 | 0 | 1 | 0 | 4 | -1166936865
|  |  | 6*2 "nivel. značky na každém dil. dílu 2ks - dle TZ |  |  |  | 12 | [14 empty] | VV | 2 | 2 | -1 | 0 | ROZPOCET
|  |  | 6*2 "měř. značky na římsách - dtto |  |  |  | 12 | [14 empty] | VV | 2 | 2 | -1 | 0 | ROZPOCET
|  |  | Součet |  |  |  | 24 | [14 empty] | VV | 2 | 4 | -1 | 1 | ROZPOCET
133 | K | 938908411 | Čištění vozovek splachováním vodou - omytí vozovky na výjezdu ze stavby cca. 1x týdně po celou dobu stavby (cca. 6 měsíců) |  |  | m2 | 5720 | 0 |  | 0 |  |  |  | základní |  | 0 | 0 | 0 | 0 | 0 | 4 | K | 2 |  |  |  | ROZPOCET | 0 | 0 | 0 | 0 | 0 | 1 | 0 | 4 | -1181748714
|  |  | 52/2*(5,5*20*2) |  |  |  | 5720 | [14 empty] | VV | 2 | 2 | -1 | 1 | ROZPOCET
134 | K | 941111111 | Montáž lešení řadového trubkového lehkého s podlahami zatížení do 200 kg/m2 š do 0,9 m v do 10 m - lešení pro opravu fasády domu č.p. 36 |  |  | m2 | 216.14 | 0 |  | 0 |  |  |  | základní |  | 0 | 0 | 0 | 0 | 0 | 4 | K | 2 |  |  |  | ROZPOCET | 0 | 0 | 0 | 0 | 0 | 1 | 0 | 4 | 2123254791
|  |  | 216,14 "dle pol.č. 622321121 |  |  |  | 216.14 | [14 empty] | VV | 2 | 2 | -1 | 1 | ROZPOCET
135 | K | 941111811 | Demontáž lešení řadového trubkového lehkého s podlahami zatížení do 200 kg/m2 š do 0,9 m v do 10 m |  |  | m2 | 216.14 | 0 |  | 0 |  |  |  | základní |  | 0 | 0 | 0 | 0 | 0 | 4 | K | 2 |  |  |  | ROZPOCET | 0 | 0 | 0 | 0 | 0 | 1 | 0 | 4 | -1952276821
136 | K | 944111111 | Montáž ochranného zábradlí trubkového na vnějších stranách objektů - provizorní ochranné třímadlové zábradlí v. 1,1 m |  |  | m | 51 | 0 |  | 0 |  |  |  | základní |  | 0 | 0 | 0 | 0 | 0 | 4 | K | 2 |  |  |  | ROZPOCET | 0 | 0 | 0 | 0 | 0 | 1 | 0 | 4 | -1308947436
|  |  | "odměřeno z koord.situace B 2" 32+19 |  |  |  | 51 | [14 empty] | VV | 2 | 2 | -1 | 1 | ROZPOCET
137 | K | 944111811 | Demontáž ochranného zábradlí trubkového na vnějších stranách objektů |  |  | m | 51 | 0 |  | 0 |  |  |  | základní |  | 0 | 0 | 0 | 0 | 0 | 4 | K | 2 |  |  |  | ROZPOCET | 0 | 0 | 0 | 0 | 0 | 1 | 0 | 4 | 1305574624
138 | K | 966003814 | Rozebrání oplocení s příčníky a betonovými sloupky z prken a latí - plot nad předzahrádkou |  |  | m | 6.5 | 0 |  | 0 |  |  |  | základní |  | 0 | 0 | 0 | 0.07 | 0.455 | 4 | K | 2 |  |  |  | ROZPOCET | 0 | 0 | 0 | 0 | 0 | 1 | 0 | 4 | -1962685449
|  |  | 6,5 "dle foto a odměřeno z výkresu C.2-02 |  |  |  | 6.5 | [14 empty] | VV | 2 | 2 | -1 | 1 | ROZPOCET
139 | K | 966005311 | Rozebrání a odstranění silničního svodidla s jednou pásnicí - demontáž stáv. ocel. svodidel vč. sloupků a bet. patek |  |  | m | 11.4 | 0 |  | 0 |  |  |  | základní |  | 0 | 9e-05 | 0.001026 | 0.042 | 0.4788 | 4 | K | 2 |  |  |  | ROZPOCET | 0 | 0 | 0 | 0 | 0 | 1 | 0 | 4 | 1637466862
|  |  | "odhad a odměřeno z výkresu C.2-02 | [18 empty] | VV | 2 | 1 | -1 | 0 | ROZPOCET
|  |  | 13,5-6,5 "vlevo |  |  |  | 7 | [14 empty] | VV | 2 | 2 | -1 | 0 | ROZPOCET
|  |  | 4,4 "vpravo |  |  |  | 4.4 | [14 empty] | VV | 2 | 2 | -1 | 0 | ROZPOCET
|  |  | Součet |  |  |  | 11.4 | [14 empty] | VV | 2 | 4 | -1 | 1 | ROZPOCET
140 | K | 966071711 | Bourání sloupků a vzpěr plotových ocelových do 2,5 m zabetonovaných - vč. vybourání patek |  |  | kus | 15 | 0 |  | 0 |  |  |  | základní |  | 0 | 0 | 0 | 0.657 | 9.855 | 4 | K | 2 |  |  |  | ROZPOCET | 0 | 0 | 0 | 0 | 0 | 1 | 0 | 4 | -1519052273
141 | K | 966072811 | Rozebrání rámového oplocení na ocelové sloupky výšky do 2m |  |  | m | 9 | 0 |  | 0 |  |  |  | základní |  | 0 | 0 | 0 | 0.00925 | 0.08325 | 16 | K | 2 |  |  |  | ROZPOCET | 0 | 0 | 0 | 0 | 0 | 1 | 0 | 16 | 1997860061
|  |  | 9,0 "dle foto a odměřeno z výkresu C.2-02 - oplocení předzahrádky |  |  |  | 9 | [14 empty] | VV | 2 | 2 | -1 | 1 | ROZPOCET
142 | K | 966073811 | Rozebrání vrat a vrátek k oplocení plochy do 6 m2 |  |  | kus | 4 | 0 |  | 0 |  |  |  | základní |  | 0 | 0 | 0 | 0.21 | 0.84 | 4 | K | 2 |  |  |  | ROZPOCET | 0 | 0 | 0 | 0 | 0 | 1 | 0 | 4 | -943467977
|  |  | "dle foto a odměřeno z výkresu C.2-02 | [18 empty] | VV | 2 | 1 | -1 | 0 | ROZPOCET
|  |  | 1 "č.p. 17 - vrata vlevo |  |  |  | 1 | [14 empty] | VV | 2 | 2 | -1 | 0 | ROZPOCET
|  |  | 1 "č.p. 36 - vrata vlevo |  |  |  | 1 | [14 empty] | VV | 2 | 2 | -1 | 0 | ROZPOCET
|  |  | 1 "č.p. 17 - vrata vpravo |  |  |  | 1 | [14 empty] | VV | 2 | 2 | -1 | 0 | ROZPOCET
|  |  | 1 "č.p. 24 - vrata vpravo |  |  |  | 1 | [14 empty] | VV | 2 | 2 | -1 | 0 | ROZPOCET
|  |  | Součet |  |  |  | 4 | [14 empty] | VV | 2 | 4 | -1 | 1 | ROZPOCET
143 | K | 981511113 | Demolice konstrukcí objektů z kamenného zdiva postupným rozebíráním |  |  | m3 | 410.096 | 0 |  | 0 |  |  |  | základní |  | 0 | 0 | 0 | 2.38 | 976.0285 | 4 | K | 2 |  |  |  | ROZPOCET | 0 | 0 | 0 | 0 | 0 | 1 | 0 | 4 | 1861962328
|  |  | "odměřeno z výkresu C.2-04 | [18 empty] | VV | 2 | 1 | -1 | 0 | ROZPOCET
|  |  | 5,7*31,5*1,3 "vlevo - opěrná zeď - předpokládaný průřez A=5,7 m |  |  |  | 233.415 | [14 empty] | VV | 2 | 2 | -1 | 0 | ROZPOCET
|  |  | 5,7*20,5*1,3 "vpravo - opěrná zeď - předpokládaný průřez A=5,7 m |  |  |  | 151.905 | [14 empty] | VV | 2 | 2 | -1 | 0 | ROZPOCET
|  |  | 0,6*2,5*(4,0+2,8+0,6)*1,3 "zadní 2 stěny tvoří opěrná zeď - přístřešek s kam.zdmi - předpoklad tl. zdi 0,6 m, výška 2,5 m, délky zdí dle výkresu B.2 |  |  |  | 14.43 | [14 empty] | VV | 2 | 2 | -1 | 0 | ROZPOCET
|  |  | (0,2*0,7+0,4*0,8)*(7,3+0,9)*1,3 "předpoklad založení do hl. 0,8 m, š. zídky 0,2 m - kamenná podezdívka předzahrádky dle výkr. C.2-08 |  |  |  | 4.904 | [14 empty] | VV | 2 | 2 | -1 | 0 | ROZPOCET
|  |  | (0,2*0,7+0,4*0,8)*9,1*1,3 "předpoklad založení do hl. 0,8 m, š. zídky 0,2 m - kamenná podezdívka za domem č.p. 36 dle výkr. C.2-08 a B.2 |  |  |  | 5.442 | [14 empty] | VV | 2 | 2 | -1 | 0 | ROZPOCET
|  |  | Součet |  |  |  | 410.096 | [14 empty] | VV | 2 | 4 | -1 | 1 | ROZPOCET
144 | K | 981511116 | Demolice konstrukcí objektů z betonu prostého postupným rozebíráním |  |  | m3 | 19.734 | 0 |  | 0 |  |  |  | základní |  | 0 | 0 | 0 | 2.2 | 43.4148 | 4 | K | 2 |  |  |  | ROZPOCET | 0 | 0 | 0 | 0 | 0 | 1 | 0 | 4 | 150955364
|  |  | "odměřeno z výkresu C.2-02 a 04 | [18 empty] | VV | 2 | 1 | -1 | 0 | ROZPOCET
|  |  | 0,4*0,5*31,5*1,3 "vlevo - betonová římsa na kamenné zdi - průřez A=0,4x0,5 m |  |  |  | 8.19 | [14 empty] | VV | 2 | 2 | -1 | 0 | ROZPOCET
|  |  | 0,4*0,5*20,5*1,3 "vpravo - betonová římsa na kamenné zdi - průřez A=0,4x0,5 m |  |  |  | 5.33 | [14 empty] | VV | 2 | 2 | -1 | 0 | ROZPOCET
|  |  | 0,3*0,8*17,0*1,3 "délka žlabu cca 17 m - betonový žlab před domem č.p. 36 - odhad š.800 mm, tl. 200mm |  |  |  | 5.304 | [14 empty] | VV | 2 | 2 | -1 | 0 | ROZPOCET
|  |  | 0,1*7,0*1,3 "podlaha přístřešku u domu č.p. 36 - odměřeno z výkresu B 2, tl. cca 100 mm |  |  |  | 0.91 | [14 empty] | VV | 2 | 2 | -1 | 0 | ROZPOCET
|  |  | Součet |  |  |  | 19.734 | [14 empty] | VV | 2 | 4 | -1 | 1 | ROZPOCET
145 | K | 981511117R | Demolice konstrukcí objektů ze dřeva - demontáž pravděpodobně dřevěné konstrukce střechy (stropu) přístřešku u č.p. 36 vč. odvozu. uložení a poplatku za skládku |  |  | m3 | 2.275 | 0 |  | 0 |  |  |  | základní |  | 0 | 0 | 0 | 0.79 | 1.7973 | 4 | K | 2 |  |  |  | ROZPOCET | 0 | 0 | 0 | 0 | 0 | 1 | 0 | 4 | 1098658640
|  |  | "odměřeno z koord. situace B 2 - 7,0 m2, tl. dřevěné konstrukce cca 250 mm | [18 empty] | VV | 2 | 1 | -1 | 0 | ROZPOCET
|  |  | 0,25*7,0*1,3 |  |  |  | 2.275 | [14 empty] | VV | 2 | 2 | -1 | 1 | ROZPOCET
146 | K | 981511118R | Demolice konstrukcí objektů ostatních - střešní krytina z asfalt. lepenky na přístřešku u č.p. 36 - vč. odvozu, uložení a poplatku za skládku - nebezpečný odpad |  |  | kus | 1 | 0 |  | 0 |  |  |  | základní |  | 0 | 0 | 0 | 0.15 | 0.15 | 4 | K | 2 |  |  |  | ROZPOCET | 0 | 0 | 0 | 0 | 0 | 1 | 0 | 4 | -1985616086
|  |  | 1 "odměřeno z koord. situace B 2 - 7,0 m2 asf. lepenky |  |  |  | 1 | [14 empty] | VV | 2 | 2 | -1 | 1 | ROZPOCET
| 997 - Přesun sutě | [8 empty] | 0 | [5 empty] | 0 |  | 0 |  | 0 | 1 | D | 1 |  |  |  | ROZPOCET | [6 empty] | 0
147 | K | 997211511 | Vodorovná doprava suti po suchu na vzdálenost do 1 km - vč. složení a manipulace, vybourání kamenných konstrukcí |  |  | t | 976.028 | 0 |  | 0 |  |  |  | základní |  | 0 | 0 | 0 | 0 | 0 | 4 | K | 2 |  |  |  | ROZPOCET | 0 | 0 | 0 | 0 | 0 | 1 | 0 | 4 | -1063871674
|  |  | "dle pol. č. 981511113" 976,028 |  |  |  | 976.028 | [14 empty] | VV | 2 | 2 | -1 | 1 | ROZPOCET
148 | K | 997211511a | Vodorovná doprava suti po suchu na vzdálenost do 1 km - vč. složení a manipulace, vybouraný beton |  |  | t | 58.706 | 0 |  | 0 |  |  |  | základní |  | 0 | 0 | 0 | 0 | 0 | 4 | K | 2 |  |  |  | ROZPOCET | 0 | 0 | 0 | 0 | 0 | 1 | 0 | 4 | -1532800726
|  |  | "dle pol.č. 239111113" 15,291 |  |  |  | 15.291 | [14 empty] | VV | 2 | 2 | -1 | 0 | ROZPOCET
|  |  | "dle pol. č. 981511116" 43,415 |  |  |  | 43.415 | [14 empty] | VV | 2 | 2 | -1 | 0 | ROZPOCET
|  |  | Součet |  |  |  | 58.706 | [14 empty] | VV | 2 | 4 | -1 | 1 | ROZPOCET
149 | K | 997211511b | Vodorovná doprava suti po suchu na vzdálenost do 1 km - vč. složení a manipulace, vyfrézovaný a vybouraný asfalt |  |  | t | 366 | 0 |  | 0 |  |  |  | základní |  | 0 | 0 | 0 | 0 | 0 | 4 | K | 2 |  |  |  | ROZPOCET | 0 | 0 | 0 | 0 | 0 | 1 | 0 | 4 | -1485986972
|  |  | 20,25 "dle pol.č. 113107144 - odvoz na skládku |  |  |  | 20.25 | [14 empty] | VV | 2 | 2 | -1 | 0 | ROZPOCET
|  |  | 230,4 "dle pol. č. 113154235 - odvoz na skládku |  |  |  | 230.4 | [14 empty] | VV | 2 | 2 | -1 | 0 | ROZPOCET
|  |  | 0,150 "dle pol.č. 981111118 - odvoz na skládku |  |  |  | 0.15 | [14 empty] | VV | 2 | 2 | -1 | 0 | ROZPOCET
|  |  | Mezisoučet |  |  |  | 250.8 | [14 empty] | VV | 2 | 3 | -1 | 0 | ROZPOCET
|  |  | 115,2 "dle pol. č. 113154234 - odvoz k recyklaci |  |  |  | 115.2 | [14 empty] | VV | 2 | 2 | -1 | 0 | ROZPOCET
|  |  | Mezisoučet |  |  |  | 115.2 | [14 empty] | VV | 2 | 3 | -1 | 0 | ROZPOCET
|  |  | Součet |  |  |  | 366 | [14 empty] | VV | 2 | 4 | -1 | 1 | ROZPOCET
150 | K | 997211511c | Vodorovná doprava suti po suchu na vzdálenost do 1 km - vč. složení a manipulace, vybouraný podklad ŠD |  |  | t | 349.2 | 0 |  | 0 |  |  |  | základní |  | 0 | 0 | 0 | 0 | 0 | 4 | K | 2 |  |  |  | ROZPOCET | 0 | 0 | 0 | 0 | 0 | 1 | 0 | 4 | -1083909892
|  |  | 25,2 "dle pol.č. 113107124 |  |  |  | 25.2 | [14 empty] | VV | 2 | 2 | -1 | 0 | ROZPOCET
|  |  | 324,0 "dle pol.č. 113107225 |  |  |  | 324 | [14 empty] | VV | 2 | 2 | -1 | 0 | ROZPOCET
|  |  | Součet |  |  |  | 349.2 | [14 empty] | VV | 2 | 4 | -1 | 1 | ROZPOCET
151 | K | 997211519 | Příplatek ZKD 1 km u vodorovné dopravy suti - dle pol. č. 997211511 x koef. 19 (vzdálenost 20 km) |  |  | t | 18544.532 | 0 |  | 0 |  |  |  | základní |  | 0 | 0 | 0 | 0 | 0 | 4 | K | 2 |  |  |  | ROZPOCET | 0 | 0 | 0 | 0 | 0 | 1 | 0 | 4 | -1928576141
152 | K | 997211519a | Příplatek ZKD 1 km u vodorovné dopravy suti - dle pol. č. 997211511a x koef. 19 (vzdálenost 20 km) |  |  | t | 1115.414 | 0 |  | 0 |  |  |  | základní |  | 0 | 0 | 0 | 0 | 0 | 4 | K | 2 |  |  |  | ROZPOCET | 0 | 0 | 0 | 0 | 0 | 1 | 0 | 4 | 1712390461
153 | K | 997211519b | Příplatek ZKD 1 km u vodorovné dopravy suti - dle pol. č. 997211511a x koef. 19 (vzdálenost 20 km) |  |  | t | 6954 | 0 |  | 0 |  |  |  | základní |  | 0 | 0 | 0 | 0 | 0 | 4 | K | 2 |  |  |  | ROZPOCET | 0 | 0 | 0 | 0 | 0 | 1 | 0 | 4 | 614512757
154 | K | 997211519c | Příplatek ZKD 1 km u vodorovné dopravy suti - dle pol. č. 997211511c x koef. 19 (vzdálenost 20 km) |  |  | t | 6634.8 | 0 |  | 0 |  |  |  | základní |  | 0 | 0 | 0 | 0 | 0 | 4 | K | 2 |  |  |  | ROZPOCET | 0 | 0 | 0 | 0 | 0 | 1 | 0 | 4 | -802316655
155 | K | 997211521 | Vodorovná doprava vybouraných hmot po suchu na vzdálenost do 1 km - odvoz vybouraných ocel.konstrukcí do šrotu |  |  | t | 0.479 | 0 |  | 0 |  |  |  | základní |  | 0 | 0 | 0 | 0 | 0 | 4 | K | 2 |  |  |  | ROZPOCET | 0 | 0 | 0 | 0 | 0 | 1 | 0 | 4 | -475170734
|  |  | 0,479 "svodidlo dle pol. č. 966005311 |  |  |  | 0.479 | [14 empty] | VV | 2 | 2 | -1 | 1 | ROZPOCET
156 | K | 997211521a | Vodorovná doprava vybouraných hmot po suchu na vzdálenost do 1 km - odvoz vybouraných sloupků, vrat a oplocení do šrotu nebo na předepsané místo |  |  | t | 13.03 | 0 |  | 0 |  |  |  | základní |  | 0 | 0 | 0 | 0 | 0 | 4 | K | 2 |  |  |  | ROZPOCET | 0 | 0 | 0 | 0 | 0 | 1 | 0 | 4 | 1625519660
|  |  | 9,855 "sloupky - dle pol. č. 966071711 |  |  |  | 9.855 | [14 empty] | VV | 2 | 2 | -1 | 0 | ROZPOCET
|  |  | 0,083 "oplocení - dle pol. č. 966072811 |  |  |  | 0.083 | [14 empty] | VV | 2 | 2 | -1 | 0 | ROZPOCET
|  |  | 0,84 "vrata - dle pol. č. 966073811 |  |  |  | 0.84 | [14 empty] | VV | 2 | 2 | -1 | 0 | ROZPOCET
|  |  | 0,455 "plot nad předzahrádkou - dle pol. č. 966003814 |  |  |  | 0.455 | [14 empty] | VV | 2 | 2 | -1 | 0 | ROZPOCET
|  |  | 1,797 "dřevěný strop příštřešku dle pol.č. 981511117 |  |  |  | 1.797 | [14 empty] | VV | 2 | 2 | -1 | 0 | ROZPOCET
|  |  | Součet |  |  |  | 13.03 | [14 empty] | VV | 2 | 4 | -1 | 1 | ROZPOCET
157 | K | 997211529 | Příplatek ZKD 1 km u vodorovné dopravy vybouraných hmot - dle pol. č. 997211521, vzdálenost 20 km (koef. 19) |  |  | t | 9.101 | 0 |  | 0 |  |  |  | základní |  | 0 | 0 | 0 | 0 | 0 | 4 | K | 2 |  |  |  | ROZPOCET | 0 | 0 | 0 | 0 | 0 | 1 | 0 | 4 | 2136192406
158 | K | 997211529a | Příplatek ZKD 1 km u vodorovné dopravy vybouraných hmot - dle pol. č. 997211521a, vzdálenost 20 km (koef. 19) |  |  | t | 247.57 | 0 |  | 0 |  |  |  | základní |  | 0 | 0 | 0 | 0 | 0 | 4 | K | 2 |  |  |  | ROZPOCET | 0 | 0 | 0 | 0 | 0 | 1 | 0 | 4 | 2028958168
159 | K | 997211611 | Nakládání suti na dopravní prostředky pro vodorovnou dopravu - dle pol. č. 997211511 |  |  | t | 976.028 | 0 |  | 0 |  |  |  | základní |  | 0 | 0 | 0 | 0 | 0 | 4 | K | 2 |  |  |  | ROZPOCET | 0 | 0 | 0 | 0 | 0 | 1 | 0 | 4 | -1605095829
160 | K | 997211611a | Nakládání suti na dopravní prostředky pro vodorovnou dopravu - dle pol. č. 997211511a |  |  | t | 58.706 | 0 |  | 0 |  |  |  | základní |  | 0 | 0 | 0 | 0 | 0 | 4 | K | 2 |  |  |  | ROZPOCET | 0 | 0 | 0 | 0 | 0 | 1 | 0 | 4 | 2118177465
161 | K | 997211611b | Nakládání suti na dopravní prostředky pro vodorovnou dopravu - dle pol. č. 997211511b |  |  | t | 366 | 0 |  | 0 |  |  |  | základní |  | 0 | 0 | 0 | 0 | 0 | 4 | K | 2 |  |  |  | ROZPOCET | 0 | 0 | 0 | 0 | 0 | 1 | 0 | 4 | 70707596
162 | K | 997211611c | Nakládání suti na dopravní prostředky pro vodorovnou dopravu - dle pol. č. 997211511c |  |  | t | 349.2 | 0 |  | 0 |  |  |  | základní |  | 0 | 0 | 0 | 0 | 0 | 4 | K | 2 |  |  |  | ROZPOCET | 0 | 0 | 0 | 0 | 0 | 1 | 0 | 4 | -2030072807
163 | K | 997211612 | Nakládání vybouraných hmot na dopravní prostředky pro vodorovnou dopravu - dle pol. č. 997211521 |  |  | t | 0.479 | 0 |  | 0 |  |  |  | základní |  | 0 | 0 | 0 | 0 | 0 | 4 | K | 2 |  |  |  | ROZPOCET | 0 | 0 | 0 | 0 | 0 | 1 | 0 | 4 | -921063222
164 | K | 997211612a | Nakládání vybouraných hmot na dopravní prostředky pro vodorovnou dopravu - dle pol. č. 997211521a |  |  | t | 13.03 | 0 |  | 0 |  |  |  | základní |  | 0 | 0 | 0 | 0 | 0 | 4 | K | 2 |  |  |  | ROZPOCET | 0 | 0 | 0 | 0 | 0 | 1 | 0 | 4 | 339726247
165 | K | 997221815a | Poplatek za uložení betonového odpadu na skládce (skládkovné) - dle pol. č. 997211511a |  |  | t | 58.706 | 0 |  | 0 |  |  |  | základní |  | 0 | 0 | 0 | 0 | 0 | 4 | K | 2 |  |  |  | ROZPOCET | 0 | 0 | 0 | 0 | 0 | 1 | 0 | 4 | -1855061364
166 | K | 997221845 | Poplatek za uložení odpadu z asfaltových povrchů na skládce (skládkovné) |  |  | t | 250.8 | 0 |  | 0 |  |  |  | základní |  | 0 | 0 | 0 | 0 | 0 | 4 | K | 2 |  |  |  | ROZPOCET | 0 | 0 | 0 | 0 | 0 | 1 | 0 | 4 | -936570286
|  |  | 250,8 "dle pol. č.997211511b - odvoz na skládku |  |  |  | 250.8 | [14 empty] | VV | 2 | 2 | -1 | 1 | ROZPOCET
167 | K | 997221855 | Poplatek za uložení odpadu z kameniva na skládce (skládkovné) - dle pol. č. 997211511 |  |  | t | 976.028 | 0 |  | 0 |  |  |  | základní |  | 0 | 0 | 0 | 0 | 0 | 4 | K | 2 |  |  |  | ROZPOCET | 0 | 0 | 0 | 0 | 0 | 1 | 0 | 4 | -859068962
168 | K | 997221855c | Poplatek za uložení odpadu z kameniva na skládce (skládkovné) - dle pol. č. 997211511c |  |  | t | 349.2 | 0 |  | 0 |  |  |  | základní |  | 0 | 0 | 0 | 0 | 0 | 4 | K | 2 |  |  |  | ROZPOCET | 0 | 0 | 0 | 0 | 0 | 1 | 0 | 4 | 911865779
| 998 - Přesun hmot | [8 empty] | 0 | [5 empty] | 0 |  | 0 |  | 0 | 1 | D | 1 |  |  |  | ROZPOCET | [6 empty] | 0
169 | K | 998153131 | Přesun hmot pro samostatné zdi a valy zděné z cihel, kamene, tvárnic nebo monolitické v do 20 m |  |  | t | 2465.032 | 0 |  | 0 |  |  |  | základní |  | 0 | 0 | 0 | 0 | 0 | 4 | K | 2 |  |  |  | ROZPOCET | 0 | 0 | 0 | 0 | 0 | 1 | 0 | 4 | -1599079085
170 | K | 998153133 | Příplatek k přesunu hmot pro zděné a monolitické zdi a valy za zvětšený přesun do 2000 m |  |  | t | 2465.032 | 0 |  | 0 |  |  |  | základní |  | 0 | 0 | 0 | 0 | 0 | 4 | K | 2 |  |  |  | ROZPOCET | 0 | 0 | 0 | 0 | 0 | 1 | 0 | 4 | -936895645
| PSV - Práce a dodávky PSV | [8 empty] | 0 | [5 empty] | 0 |  | 2.3177 |  | 0 | 2 | D | 0 |  |  |  | ROZPOCET | [6 empty] | 0
| 711 - Izolace proti vodě, vlhkosti a plynům | [8 empty] | 0 | [5 empty] | 0 |  | 2.1333 |  | 0 | 2 | D | 1 |  |  |  | ROZPOCET | [6 empty] | 0
171 | K | 711111001 | Provedení izolace proti zemní vlhkosti vodorovné za studena nátěrem penetračním |  |  | m2 | 133.469 | 0 |  | 0 |  |  |  | základní |  | 0 | 0 | 0 | 0 | 0 | 16 | K | 2 |  |  |  | ROZPOCET | 0 | 0 | 0 | 0 | 0 | 1 | 0 | 16 | 1066060028
|  |  | "izolace bet. konstrukcí na styku se zeminou - 1x ALP" | [18 empty] | VV | 2 | 1 | -1 | 0 | ROZPOCET
|  |  | "části základů opěrných zdí dle výkr. C.2-11 | [18 empty] | VV | 2 | 1 | -1 | 0 | ROZPOCET
|  |  | (0,5+1,5)*(29+18,5)*1,15 |  |  |  | 109.25 | [14 empty] | VV | 2 | 2 | -1 | 0 | ROZPOCET
|  |  | "horní povrch želbet. převázky hlav pilot dle výkr.č. C 2.5 a 2.7 | [18 empty] | VV | 2 | 1 | -1 | 0 | ROZPOCET
|  |  | "délka převázky = 2 x 9,9 + 3,6 m" 0,9*(9,9*2+3,6)*1,15 |  |  |  | 24.219 | [14 empty] | VV | 2 | 2 | -1 | 0 | ROZPOCET
|  |  | Součet |  |  |  | 133.469 | [14 empty] | VV | 2 | 4 | -1 | 1 | ROZPOCET
172 | M | 111631500 | lak asfaltový ALP/9 bal 9 kg |  |  | t | 0.04 | 0 |  | 0 |  |  |  | základní |  | 0 | 1 | 0.04 | 0 | 0 | 32 | M | 2 |  |  |  | ROZPOCET | 0 | 0 | 0 | 0 | 0 | 1 | 0 | 16 | -1574617193
|  |  | Spotřeba 0,3-0,4kg/m2 dle povrchu, ředidlo technický benzín | [18 empty] | P | 2
173 | K | 711111002 | Provedení izolace proti zemní vlhkosti vodorovné za studena lakem asfaltovým |  |  | m2 | 266.938 | 0 |  | 0 |  |  |  | základní |  | 0 | 0 | 0 | 0 | 0 | 16 | K | 2 |  |  |  | ROZPOCET | 0 | 0 | 0 | 0 | 0 | 1 | 0 | 16 | 98213105
|  |  | "izolace bet. konstrukcí na styku se zeminou - 2x ALN" | [18 empty] | VV | 2 | 1 | -1 | 0 | ROZPOCET
|  |  | "dle položky č. 711111001" 133,469*2 |  |  |  | 266.938 | [14 empty] | VV | 2 | 2 | -1 | 1 | ROZPOCET
174 | M | 111631520 | lak asfaltový ALN bal. 160 kg |  |  | t | 0.093 | 0 |  | 0 |  |  |  | základní |  | 0 | 1 | 0.093 | 0 | 0 | 32 | M | 2 |  |  |  | ROZPOCET | 0 | 0 | 0 | 0 | 0 | 1 | 0 | 16 | -1186649610
|  |  | Spotřeba: 0,3-0,5 kg/m2 | [18 empty] | P | 2
175 | K | 711112001 | Provedení izolace proti zemní vlhkosti svislé za studena nátěrem penetračním |  |  | m2 | 424.787 | 0 |  | 0 |  |  |  | základní |  | 0 | 0 | 0 | 0 | 0 | 16 | K | 2 |  |  |  | ROZPOCET | 0 | 0 | 0 | 0 | 0 | 1 | 0 | 16 | 246422154
|  |  | "izolace bet. konstrukcí na styku se zeminou - 1x ALP" | [18 empty] | VV | 2 | 1 | -1 | 0 | ROZPOCET
|  |  | "římsy dle výkresu č. C.2-11 | [18 empty] | VV | 2 | 1 | -1 | 0 | ROZPOCET
|  |  | 0,2*(2,5+9,0+10,0*2)*1,15 "díl 1-3 |  |  |  | 7.245 | [14 empty] | VV | 2 | 2 | -1 | 0 | ROZPOCET
|  |  | 0,2*(5,5+6,0+6,97)*1,15 "díl 4-5 |  |  |  | 4.248 | [14 empty] | VV | 2 | 2 | -1 | 0 | ROZPOCET
|  |  | 0,2*0,15*(7,3+0,9)*1,15 "římsa na obnovené zídce předzahrádky |  |  |  | 0.283 | [14 empty] | VV | 2 | 2 | -1 | 0 | ROZPOCET
|  |  | Mezisoučet |  |  |  | 11.776 | [14 empty] | VV | 2 | 3 | -1 | 0 | ROZPOCET
|  |  | "opěrné zdi dle výkr.č. C.2.-11 | [18 empty] | VV | 2 | 1 | -1 | 0 | ROZPOCET
|  |  | "počátek - zídka" (4,85*1,5+1,0*0,6)*1,15 |  |  |  | 9.056 | [14 empty] | VV | 2 | 2 | -1 | 0 | ROZPOCET
|  |  | "části nad základem - díl 1" (17,9*1,3)*1,15 |  |  |  | 26.761 | [14 empty] | VV | 2 | 2 | -1 | 0 | ROZPOCET
|  |  | " - díl 2" (24,42*1,3)*1,15 |  |  |  | 36.508 | [14 empty] | VV | 2 | 2 | -1 | 0 | ROZPOCET
|  |  | " - díl 3" (28,48*1,3)*1,15 |  |  |  | 42.578 | [14 empty] | VV | 2 | 2 | -1 | 0 | ROZPOCET
|  |  | " - díl 4" (18,55*1,3)*1,15 |  |  |  | 27.732 | [14 empty] | VV | 2 | 2 | -1 | 0 | ROZPOCET
|  |  | " - díl 4" (21,78*1,3)*1,15 |  |  |  | 32.561 | [14 empty] | VV | 2 | 2 | -1 | 0 | ROZPOCET
|  |  | " - díl 5" (22,92*1,5+1,23*0,6)*1,15 |  |  |  | 40.386 | [14 empty] | VV | 2 | 2 | -1 | 0 | ROZPOCET
|  |  | "konec - zídka" (1,53*1,8+2,0*0,6)*1,15 |  |  |  | 4.547 | [14 empty] | VV | 2 | 2 | -1 | 0 | ROZPOCET
|  |  | "základ vč. ozubu - díl 1-3" (0,8+1,1)*(9,0+10,0*2)*1,15 |  |  |  | 63.365 | [14 empty] | VV | 2 | 2 | -1 | 0 | ROZPOCET
|  |  | " - díl 4-5" (0,8+1,1)*(5,5+6,0+6,97)*1,15 |  |  |  | 40.357 | [14 empty] | VV | 2 | 2 | -1 | 0 | ROZPOCET
|  |  | Mezisoučet |  |  |  | 323.851 | [14 empty] | VV | 2 | 3 | -1 | 0 | ROZPOCET
|  |  | "základy kamenných zídek předzahrádek" | [18 empty] | VV | 2 | 1 | -1 | 0 | ROZPOCET
|  |  | 0,55*2*(7,3+0,9+9,1)*1,15 |  |  |  | 21.885 | [14 empty] | VV | 2 | 2 | -1 | 0 | ROZPOCET
|  |  | Mezisoučet |  |  |  | 21.885 | [14 empty] | VV | 2 | 3 | -1 | 0 | ROZPOCET
|  |  | " želbet. převázky hlav pilot dle výkr.č. C 2.5 a 2.7 | [18 empty] | VV | 2 | 1 | -1 | 0 | ROZPOCET
|  |  | "délka převázky = 2 x 9,9 + 3,6 m" 0,5*5*(9,9*2+3,6)*1,15 |  |  |  | 67.275 | [14 empty] | VV | 2 | 2 | -1 | 0 | ROZPOCET
|  |  | Mezisoučet |  |  |  | 67.275 | [14 empty] | VV | 2 | 3 | -1 | 0 | ROZPOCET
|  |  | Součet |  |  |  | 424.787 | [14 empty] | VV | 2 | 4 | -1 | 1 | ROZPOCET
176 | M | 111631500 | lak asfaltový ALP/9 bal 9 kg |  |  | t | 0.149 | 0 |  | 0 |  |  |  | základní |  | 0 | 1 | 0.149 | 0 | 0 | 32 | M | 2 |  |  |  | ROZPOCET | 0 | 0 | 0 | 0 | 0 | 1 | 0 | 16 | -1534015526
|  |  | Spotřeba 0,3-0,4kg/m2 dle povrchu, ředidlo technický benzín | [18 empty] | P | 2
177 | K | 711112002 | Provedení izolace proti zemní vlhkosti svislé za studena lakem asfaltovým |  |  | m2 | 849.574 | 0 |  | 0 |  |  |  | základní |  | 0 | 0 | 0 | 0 | 0 | 16 | K | 2 |  |  |  | ROZPOCET | 0 | 0 | 0 | 0 | 0 | 1 | 0 | 16 | -752196359
|  |  | "izolace bet. konstrukcí na styku se zeminou - 2x ALN" | [18 empty] | VV | 2 | 1 | -1 | 0 | ROZPOCET
|  |  | "dle pol.č. 711112001" 424,787*2 |  |  |  | 849.574 | [14 empty] | VV | 2 | 2 | -1 | 1 | ROZPOCET
178 | M | 111631520 | lak asfaltový ALN bal. 160 kg |  |  | t | 0.382 | 0 |  | 0 |  |  |  | základní |  | 0 | 1 | 0.382 | 0 | 0 | 32 | M | 2 |  |  |  | ROZPOCET | 0 | 0 | 0 | 0 | 0 | 1 | 0 | 16 | -405632290
|  |  | Spotřeba: 0,3-0,5 kg/m2 | [18 empty] | P | 2
179 | K | 711142559 | Provedení izolace proti zemní vlhkosti pásy přitavením svislé NAIP |  |  | m2 | 224.177 | 0 |  | 0 |  |  |  | základní |  | 0 | 0.0004 | 0.089671 | 0 | 0 | 16 | K | 2 |  |  |  | ROZPOCET | 0 | 0 | 0 | 0 | 0 | 1 | 0 | 16 | -1263541426
|  |  | "izolace rubu opěrné zdi a líců zdí domu č.p. 36 pod terénem z natavovaných asf. modif. | [18 empty] | VV | 2 | 1 | -1 | 0 | ROZPOCET
|  |  | "dle výkr.č. C.2-11 - izolace rubu zdi | [18 empty] | VV | 2 | 1 | -1 | 0 | ROZPOCET
|  |  | "začátek - zídka" 1,94*2,5*1,15 |  |  |  | 5.578 | [14 empty] | VV | 2 | 2 | -1 | 0 | ROZPOCET
|  |  | "díl 1" 1,99*9,0*1,15 |  |  |  | 20.597 | [14 empty] | VV | 2 | 2 | -1 | 0 | ROZPOCET
|  |  | "díl 2" 2,45*10,0*1,15 |  |  |  | 28.175 | [14 empty] | VV | 2 | 2 | -1 | 0 | ROZPOCET
|  |  | "díl 3" 2,85*10,0*1,15 |  |  |  | 32.775 | [14 empty] | VV | 2 | 2 | -1 | 0 | ROZPOCET
|  |  | "díl 4" 3,38*5,5*1,15 |  |  |  | 21.379 | [14 empty] | VV | 2 | 2 | -1 | 0 | ROZPOCET
|  |  | "díl 4" 3,63*6,0*1,15 |  |  |  | 25.047 | [14 empty] | VV | 2 | 2 | -1 | 0 | ROZPOCET
|  |  | "díl 5" 3,29*7,0*1,15 |  |  |  | 26.485 | [14 empty] | VV | 2 | 2 | -1 | 0 | ROZPOCET
|  |  | "zídka" 2,1*0,75*1,15 |  |  |  | 1.811 | [14 empty] | VV | 2 | 2 | -1 | 0 | ROZPOCET
|  |  | Mezisoučet |  |  |  | 161.847 | [14 empty] | VV | 2 | 3 | -1 | 0 | ROZPOCET
|  |  | "dle výkr. C.2-09 - izolace zdí pod terénem domu č.p. 36 | [18 empty] | VV | 2 | 1 | -1 | 0 | ROZPOCET
|  |  | "u komunikace" 2,0*16,4*1,15 |  |  |  | 37.72 | [14 empty] | VV | 2 | 2 | -1 | 0 | ROZPOCET
|  |  | "boky domu" 5,35*2,0*2*1,15 |  |  |  | 24.61 | [14 empty] | VV | 2 | 2 | -1 | 0 | ROZPOCET
|  |  | Mezisoučet |  |  |  | 62.33 | [14 empty] | VV | 2 | 3 | -1 | 0 | ROZPOCET
|  |  | Součet |  |  |  | 224.177 | [14 empty] | VV | 2 | 4 | -1 | 1 | ROZPOCET
180 | M | 628311160 | pás těžký asfaltovaný |  |  | m2 | 269.012 | 0 |  | 0 |  |  |  | základní |  | 0 | 0.0043 | 1.1568 | 0 | 0 | 32 | M | 2 |  |  |  | ROZPOCET | 0 | 0 | 0 | 0 | 0 | 1 | 0 | 16 | -800045272
181 | K | 711471053 | Provedení vodorovné izolace proti tlakové vodě termoplasty volně položenou fólií z nízkolehčeného PE |  |  | m2 | 319.528 | 0 |  | 0 |  |  |  | základní |  | 0 | 0 | 0 | 0 | 0 | 16 | K | 2 |  |  |  | ROZPOCET | 0 | 0 | 0 | 0 | 0 | 1 | 0 | 16 | 1397592984
|  |  | "těsnění za rubem opěrné zdi z plast. fólie - odhad dle výkr.č. C.2-07 a 11 - 2x fólie | [18 empty] | VV | 2 | 1 | -1 | 0 | ROZPOCET
|  |  | "zídka + díl 1, 2 - š. těsnění 2,5 m" 2,5*(2,5+9,0+10,0)*2*1,15 |  |  |  | 123.625 | [14 empty] | VV | 2 | 2 | -1 | 0 | ROZPOCET
|  |  | "díl 3 - š. těsnění 3,1 m" 3,1*10,0*2*1,15 |  |  |  | 71.3 | [14 empty] | VV | 2 | 2 | -1 | 0 | ROZPOCET
|  |  | "díl 4 - š. těsnění 3,6 m" 3,6*5,5*2*1,15 |  |  |  | 45.54 | [14 empty] | VV | 2 | 2 | -1 | 0 | ROZPOCET
|  |  | "díl 5 + zídka - š. těsnění 2,5 m" 2,5*(6,0+7,0+0,75)*2*1,15 |  |  |  | 79.063 | [14 empty] | VV | 2 | 2 | -1 | 0 | ROZPOCET
|  |  | Součet |  |  |  | 319.528 | [14 empty] | VV | 2 | 4 | -1 | 1 | ROZPOCET
182 | M | 693410020 | geotextilie hydroizolační 350 g/m2 |  |  | m2 | 319.528 | 0 |  | 0 |  |  |  | základní |  | 0 | 0.00028 | 0.089468 | 0 | 0 | 32 | M | 2 |  |  |  | ROZPOCET | 0 | 0 | 0 | 0 | 0 | 1 | 0 | 16 | -1923365912
183 | K | 711472053 | Provedení svislé izolace proti tlakové vodě termoplasty volně položenou fólií z nízkolehčeného PE |  |  | m2 | 62.33 | 0 |  | 0 |  |  |  | základní |  | 0 | 0 | 0 | 0 | 0 | 16 | K | 2 |  |  |  | ROZPOCET | 0 | 0 | 0 | 0 | 0 | 1 | 0 | 16 | 1729442912
|  |  | "ochrana izolace líců zdí domu č.p. 36 pod terénem dle výkr. C.2-09 | [18 empty] | VV | 2 | 1 | -1 | 0 | ROZPOCET
|  |  | "u komunikace" 2,0*16,4*1,15 |  |  |  | 37.72 | [14 empty] | VV | 2 | 2 | -1 | 0 | ROZPOCET
|  |  | "boky domu" 5,35*2,0*2*1,15 |  |  |  | 24.61 | [14 empty] | VV | 2 | 2 | -1 | 0 | ROZPOCET
|  |  | Součet |  |  |  | 62.33 | [14 empty] | VV | 2 | 4 | -1 | 1 | ROZPOCET
184 | M | 283235130 | fólie profilovaná 2,0 x 20 m |  |  | m2 | 319.528 | 0 |  | 0 |  |  |  | základní |  | 0 | 0.0004 | 0.12781 | 0 | 0 | 32 | M | 2 |  |  |  | ROZPOCET | 0 | 0 | 0 | 0 | 0 | 1 | 0 | 16 | -655932453
185 | M | 283230350 | lišta horní 2 m, pro folii |  |  | kus | 16 | 0 |  | 0 |  |  |  | základní |  | 0 | 0.00035 | 0.0056 | 0 | 0 | 32 | M | 2 |  |  |  | ROZPOCET | 0 | 0 | 0 | 0 | 0 | 1 | 0 | 16 | 1889823147
186 | K | 998711101 | Přesun hmot tonážní pro izolace proti vodě, vlhkosti a plynům v objektech výšky do 6 m |  |  | t | 2.133 | 0 |  | 0 |  |  |  | základní |  | 0 | 0 | 0 | 0 | 0 | 16 | K | 2 |  |  |  | ROZPOCET | 0 | 0 | 0 | 0 | 0 | 1 | 0 | 16 | 1266107142
187 | K | 998711181 | Příplatek k přesunu hmot tonážní 711 prováděný bez použití mechanizace |  |  | t | 2.133 | 0 |  | 0 |  |  |  | základní |  | 0 | 0 | 0 | 0 | 0 | 16 | K | 2 |  |  |  | ROZPOCET | 0 | 0 | 0 | 0 | 0 | 1 | 0 | 16 | 389013245
188 | K | 998711193 | Příplatek k přesunu hmot tonážní 711 za zvětšený přesun do 500 m |  |  | t | 2.133 | 0 |  | 0 |  |  |  | základní |  | 0 | 0 | 0 | 0 | 0 | 16 | K | 2 |  |  |  | ROZPOCET | 0 | 0 | 0 | 0 | 0 | 1 | 0 | 16 | 1115404739
| 713 - Izolace tepelné | [8 empty] | 0 | [5 empty] | 0 |  | 0.13463 |  | 0 | 2 | D | 1 |  |  |  | ROZPOCET | [6 empty] | 0
189 | K | 713131135 | Montáž izolace tepelné stěn nastřelením rohoží, pásů, dílců, desek vně objektu |  |  | m2 | 62.33 | 0 |  | 0 |  |  |  | základní |  | 0 | 0.00012 | 0.0074796 | 0 | 0 | 16 | K | 2 |  |  |  | ROZPOCET | 0 | 0 | 0 | 0 | 0 | 1 | 0 | 16 | 1458385335
|  |  | "dle výkr. C.2-09 - izolace zdí pod terénem domu č.p. 36 | [18 empty] | VV | 2 | 1 | -1 | 0 | ROZPOCET
|  |  | "u komunikace" 2,0*16,4*1,15 |  |  |  | 37.72 | [14 empty] | VV | 2 | 2 | -1 | 0 | ROZPOCET
|  |  | "boky domu" 5,35*2,0*2*1,15 |  |  |  | 24.61 | [14 empty] | VV | 2 | 2 | -1 | 0 | ROZPOCET
|  |  | Součet |  |  |  | 62.33 | [14 empty] | VV | 2 | 4 | -1 | 1 | ROZPOCET
190 | M | 283758830 | deska z pěnového polystyrenu 1000 x 500 x 80 mm |  |  | m2 | 63.577 | 0 |  | 0 |  |  |  | základní |  | 0 | 0.002 | 0.12715 | 0 | 0 | 32 | M | 2 |  |  |  | ROZPOCET | 0 | 0 | 0 | 0 | 0 | 1 | 0 | 16 | 662014057
|  |  | lambda=0,037 [W / m K] | [18 empty] | P | 2
191 | K | 998713101 | Přesun hmot tonážní pro izolace tepelné v objektech v do 6 m |  |  | t | 0.135 | 0 |  | 0 |  |  |  | základní |  | 0 | 0 | 0 | 0 | 0 | 16 | K | 2 |  |  |  | ROZPOCET | 0 | 0 | 0 | 0 | 0 | 1 | 0 | 16 | 1427505824
192 | K | 998713181 | Příplatek k přesunu hmot tonážní 713 prováděný bez použití mechanizace |  |  | t | 0.135 | 0 |  | 0 |  |  |  | základní |  | 0 | 0 | 0 | 0 | 0 | 16 | K | 2 |  |  |  | ROZPOCET | 0 | 0 | 0 | 0 | 0 | 1 | 0 | 16 | -2056526656
193 | K | 998713193 | Příplatek k přesunu hmot tonážní 713 za zvětšený přesun do 500 m |  |  | t | 0.135 | 0 |  | 0 |  |  |  | základní |  | 0 | 0 | 0 | 0 | 0 | 16 | K | 2 |  |  |  | ROZPOCET | 0 | 0 | 0 | 0 | 0 | 1 | 0 | 16 | -1780495238
| 761 - Konstrukce prosvětlovací | [8 empty] | 0 | [5 empty] | 0 |  | 0.042626 |  | 0 | 2 | D | 1 |  |  |  | ROZPOCET | [6 empty] | 0
194 | K | 761221171 | Montáž obkladu krytinou sklolaminátovou z desek vlnitých - výplň zbradlí před domem č.p.36 z vlnitého sklolaminátu vč. ukotvení k zábradlí, vč. výplně branky |  |  | m2 | 20.493 | 0 |  | 0 |  |  |  | základní |  | 0 | 0.00016 | 0.0032789 | 0 | 0 | 16 | K | 2 |  |  |  | ROZPOCET | 0 | 0 | 0 | 0 | 0 | 1 | 0 | 16 | -1059955429
|  |  | 16,2*1,1*1,15 "zábradlí v. 1,1 m - dle koord. situace B.2 |  |  |  | 20.493 | [14 empty] | VV | 2 | 2 | -1 | 1 | ROZPOCET
195 | M | 631712490 | deska sklolaminátová vlna - dle pol. č. 761221171 |  |  | m2 | 24.592 | 0 |  | 0 |  |  |  | základní |  | 0 | 0.0016 | 0.039347 | 0 | 0 | 32 | M | 2 |  |  |  | ROZPOCET | 0 | 0 | 0 | 0 | 0 | 1 | 0 | 16 | -840566229
196 | K | 998761101 | Přesun hmot tonážní pro konstrukce sklobetonové v objektech v do 6 m |  |  | t | 0.043 | 0 |  | 0 |  |  |  | základní |  | 0 | 0 | 0 | 0 | 0 | 16 | K | 2 |  |  |  | ROZPOCET | 0 | 0 | 0 | 0 | 0 | 1 | 0 | 16 | 1314703529
197 | K | 998761181 | Příplatek k přesunu hmot tonážní 761 prováděný bez použití mechanizace |  |  | t | 0.043 | 0 |  | 0 |  |  |  | základní |  | 0 | 0 | 0 | 0 | 0 | 16 | K | 2 |  |  |  | ROZPOCET | 0 | 0 | 0 | 0 | 0 | 1 | 0 | 16 | -1817161586
198 | K | 998761193 | Příplatek k přesunu hmot tonážní 761 za zvětšený přesun do 500 m |  |  | t | 0.043 | 0 |  | 0 |  |  |  | základní |  | 0 | 0 | 0 | 0 | 0 | 16 | K | 2 |  |  |  | ROZPOCET | 0 | 0 | 0 | 0 | 0 | 1 | 0 | 16 | 83774232
| 766 - Konstrukce truhlářské | [8 empty] | 0 | [5 empty] | 0 |  | 0.00715 |  | 0 | 2 | D | 1 |  |  |  | ROZPOCET | [6 empty] | 0
199 | K | 766417211 | Montáž obložení stěn podkladového roštu - rošt pod polystyren. izolaci dle pol. 713131135 |  |  | m | 126 | 0 |  | 0 |  |  |  | základní |  | 0 | 0 | 0 | 0 | 0 | 16 | K | 2 |  |  |  | ROZPOCET | 0 | 0 | 0 | 0 | 0 | 1 | 0 | 16 | -1978715044
|  |  | "cca 2 bm/m2" 63*2 |  |  |  | 126 | [14 empty] | VV | 2 | 2 | -1 | 1 | ROZPOCET
200 | M | 605141130 | řezivo jehličnaté,střešní latě impregnované dl 2 - 3,5 m |  |  | m3 | 0.013 | 0 |  | 0 |  |  |  | základní |  | 0 | 0.55 | 0.00715 | 0 | 0 | 32 | M | 2 |  |  |  | ROZPOCET | 0 | 0 | 0 | 0 | 0 | 1 | 0 | 16 | 907676889
|  |  | "lišty cca 10x10 mm" 0,01*0,01*126 |  |  |  | 0.013 | [14 empty] | VV | 2 | 2 | -1 | 1 | ROZPOCET
201 | K | 998766101 | Přesun hmot tonážní pro konstrukce truhlářské v objektech v do 6 m |  |  | t | 0.007 | 0 |  | 0 |  |  |  | základní |  | 0 | 0 | 0 | 0 | 0 | 16 | K | 2 |  |  |  | ROZPOCET | 0 | 0 | 0 | 0 | 0 | 1 | 0 | 16 | -647092831
202 | K | 998766181 | Příplatek k přesunu hmot tonážní 766 prováděný bez použití mechanizace |  |  | t | 0.007 | 0 |  | 0 |  |  |  | základní |  | 0 | 0 | 0 | 0 | 0 | 16 | K | 2 |  |  |  | ROZPOCET | 0 | 0 | 0 | 0 | 0 | 1 | 0 | 16 | 1962315991
203 | K | 998766193 | Příplatek k přesunu hmot tonážní 766 za zvětšený přesun do 500 m |  |  | t | 0.007 | 0 |  | 0 |  |  |  | základní |  | 0 | 0 | 0 | 0 | 0 | 16 | K | 2 |  |  |  | ROZPOCET | 0 | 0 | 0 | 0 | 0 | 1 | 0 | 16 | 891195704
| VP - Vícepráce | [8 empty] | 0 | [11 empty] | D | 0 |  |  |  | PN | [6 empty] | 0
| K | [8 empty] | 0 |  |  |  | základní | [7 empty] | PN | 1 |  |  |  | PN | 0 | 0 | 0 | 0 | 0 | 1 | 0
| K | [8 empty] | 0 |  |  |  | základní | [7 empty] | PN | 1 |  |  |  | PN | 0 | 0 | 0 | 0 | 0 | 1 | 0
| K | [8 empty] | 0 |  |  |  | základní | [7 empty] | PN | 1 |  |  |  | PN | 0 | 0 | 0 | 0 | 0 | 1 | 0
| K | [8 empty] | 0 |  |  |  | základní | [7 empty] | PN | 1 |  |  |  | PN | 0 | 0 | 0 | 0 | 0 | 1 | 0
| K | [8 empty] | 0 |  |  |  | základní | [7 empty] | PN | 1 |  |  |  | PN | 0 | 0 | 0 | 0 | 0 | 1 | 0

## SO 001 - SO 001 - Všeobec...
| List obsahuje: |  | 1) Krycí list rozpočtu |  | 2) Rekapitulace rozpočtu |  |  | 3) Rozpočet |  |  | Zpět na list: | Rekapitulace stavby
optimalizováno pro tisk sestav ve formátu A4 - na výšku | [11 empty] | >> skryté sloupce << | [9 empty] | {1FF7FB90-6B41-4C94-A193-6B2521F916E8}
2
KRYCÍ LIST ROZPOČTU | [12 empty] | v --- níže se nacházejí doplnkové a pomocné údaje k sestavám --- v | [8 empty] | False
| Stavba: |  | III/105 30 Nechvalice, opěrná zeď
| Objekt: |  | SO 001 - SO 001 - Všeobecné položky
| JKSO: | [7 empty] | CC-CZ:
| Místo: | [7 empty] | Datum: |  | 16.02.2015
| Objednavatel: | [7 empty] | IČ:
|  | Středočeský kraj | [6 empty] | DIČ:
| Zhotovitel: | [7 empty] | IČ: |  | Vyplň údaj
|  | Vyplň údaj | [6 empty] | DIČ: |  | Vyplň údaj
| Projektant: | [7 empty] | IČ: |  | 60193280
|  | VPÚ DECO PRAHA a.s. | [6 empty] | DIČ: |  | CZ60193280
| Zpracovatel: | [7 empty] | IČ:
|  | B.Gruntorádová | [6 empty] | DIČ:
Poznámka:
| Náklady z rozpočtu | [7 empty] | 0
| Ostatní náklady | [7 empty] | 0
| Cena bez DPH | [7 empty] | 0
| DPH | základní | 21% | ze | 0 |  |  |  | 0
|  | snížená | 15% | ze | 0 |  |  |  | 0
|  | zákl. přenesená | 21% | ze | 0 |  |  |  | 0
|  | sníž. přenesená | 15% | ze | 0 |  |  |  | 0
|  | nulová | 0% | ze | 0 |  |  |  | 0
| Cena s DPH |  |  | v | CZK |  |  | 0
| Projektant |  |  |  |  | Zpracovatel
| Datum a podpis: |  |  | Razítko |  | Datum a podpis: |  |  |  | Razítko
| Objednavatel |  |  |  |  | Zhotovitel
| Datum a podpis: |  |  | Razítko |  | Datum a podpis: |  |  |  | Razítko
REKAPITULACE ROZPOČTU
Stavba: |  |  | III/105 30 Nechvalice, opěrná zeď
Objekt: |  |  | SO 001 - SO 001 - Všeobecné položky
Místo: | [6 empty] | Datum: |  | 16.02.2015
Objednavatel: |  |  | Středočeský kraj |  |  |  | Projektant: |  | VPÚ DECO PRAHA a.s.
Zhotovitel: |  |  | Vyplň údaj |  |  |  | Zpracovatel: |  | B.Gruntorádová
Kód - Popis | [9 empty] | Cena celkem [CZK]
1) Náklady z rozpočtu | [9 empty] | 0 | [12 empty] | -1
| VRN - Vedlejší rozpočtové náklady | [8 empty] | 0
| VRN1 - Průzkumné, geodetické a projektové práce | [8 empty] | 0
| VRN3 - Zařízení staveniště | [8 empty] | 0
| VRN4 - Inženýrská činnost | [8 empty] | 0
| VP - Vícepráce | [8 empty] | 0
2) Ostatní náklady | [9 empty] | 0 |  |  |  | DPH
| Zařízení staveniště | [8 empty] | 0 |  |  |  | základní | [12 empty] | VRN | 0 | 0 | 0 | 0 | 0 | 1
| Projektové práce | [8 empty] | 0 |  |  |  | základní | [12 empty] | VRN | 0 | 0 | 0 | 0 | 0 | 1
| Územní vlivy | [8 empty] | 0 |  |  |  | základní | [12 empty] | VRN | 0 | 0 | 0 | 0 | 0 | 1
| Provozní vlivy | [8 empty] | 0 |  |  |  | základní | [12 empty] | VRN | 0 | 0 | 0 | 0 | 0 | 1
| Jiné VRN | [8 empty] | 0 |  |  |  | základní | [12 empty] | VRN | 0 | 0 | 0 | 0 | 0 | 1
| Kompletační činnost | [8 empty] | 0 |  |  |  | základní | [12 empty] | KOMPLETACNA | 0 | 0 | 0 | 0 | 0 | 1
Celkové náklady za stavbu 1) + 2) | [7 empty] | 0
ROZPOČET
Stavba: |  |  | III/105 30 Nechvalice, opěrná zeď
Objekt: |  |  | SO 001 - SO 001 - Všeobecné položky
Místo: | [6 empty] | Datum: |  | 16.02.2015
Objednavatel: |  |  | Středočeský kraj |  |  |  | Projektant: |  | VPÚ DECO PRAHA a.s.
Zhotovitel: |  |  | Vyplň údaj |  |  |  | Zpracovatel: |  | B.Gruntorádová
PČ | Typ | Kód | Popis |  |  | MJ | Množství | J.cena [CZK] |  | Cena celkem [CZK] |  |  | Poznámka | DPH | J. Nh [h] | Nh celkem [h] | J. hmotnost [t] | Hmotnost celkem [t] | J. suť [t] | Suť Celkem [t]
Náklady z rozpočtu | [9 empty] | 0 | [5 empty] | 0 |  | 0 |  | 0 |  | D | -1 | [10 empty] | 0
| VRN - Vedlejší rozpočtové náklady | [8 empty] | 0 | [5 empty] | 0 |  | 0 |  | 0 | 5 | D | 0 |  |  |  | ROZPOCET | [6 empty] | 0
| VRN1 - Průzkumné, geodetické a projektové práce | [8 empty] | 0 | [5 empty] | 0 |  | 0 |  | 0 | 5 | D | 1 |  |  |  | ROZPOCET | [6 empty] | 0
1 | K | 011002000 | Průzkumné práce - stavební pasport objektů v blízkosti stavby |  |  | kus | 6 | 0 |  | 0 |  |  |  | základní |  | 0 | 0 | 0 | 0 | 0 | 1024 | K | 2 |  |  |  | ROZPOCET | 0 | 0 | 0 | 0 | 0 | 1 | 0 | 1024 | -1029302027
|  |  | 1 "č.p. 17 |  |  |  | 1 | [14 empty] | VV | 2 | 2 | -1 | 0 | ROZPOCET
|  |  | 1 "č.p. 24 |  |  |  | 1 | [14 empty] | VV | 2 | 2 | -1 | 0 | ROZPOCET
|  |  | 1 "č.p. 29 |  |  |  | 1 | [14 empty] | VV | 2 | 2 | -1 | 0 | ROZPOCET
|  |  | 1 "č.p. 33 |  |  |  | 1 | [14 empty] | VV | 2 | 2 | -1 | 0 | ROZPOCET
|  |  | 1 "č.p. 35 |  |  |  | 1 | [14 empty] | VV | 2 | 2 | -1 | 0 | ROZPOCET
|  |  | 1 "č.p. 36 |  |  |  | 1 | [14 empty] | VV | 2 | 2 | -1 | 0 | ROZPOCET
|  |  | Součet |  |  |  | 6 | [14 empty] | VV | 2 | 4 | -1 | 1 | ROZPOCET
2 | K | 011103000 | Geologický průzkum bez rozlišení - kopané sondy u zdi domu č.p.36 pro zjištění skutečné geologie v místě - sondy u obou štítových zdí a na straně komunikace, včetně vypracování posudku |  |  | kus | 1 | 0 |  | 0 |  |  |  | základní |  | 0 | 0 | 0 | 0 | 0 | 1024 | K | 2 |  |  |  | ROZPOCET | 0 | 0 | 0 | 0 | 0 | 1 | 0 | 1024 | 443247620
3 | K | 011114000 | Inženýrsko-geologický průzkum - doplňkový průzkum pro zjištění úrovně skalního podloží (doplňkové průzkumné vrty) vč. vyhodnocení a revizní zprávy |  |  | soubor | 1 | 0 |  | 0 |  |  |  | základní |  | 0 | 0 | 0 | 0 | 0 | 1024 | K | 2 |  |  |  | ROZPOCET | 0 | 0 | 0 | 0 | 0 | 1 | 0 | 1024 | 789304879
4 | K | 011524100R | Statické zabezpečení domu č.p.36 - zřízení a odstranění |  |  | soubor | 1 | 0 |  | 0 |  |  |  | základní |  | 0 | 0 | 0 | 0 | 0 | 1024 | K | 2 |  |  |  | ROZPOCET | 0 | 0 | 0 | 0 | 0 | 1 | 0 | 1024 | -1010027626
5 | K | 012103000 | Geodetické práce před výstavbou - před zahájením stavebních prací, zejména zaměření domu č.p.36 |  |  | soubor | 1 | 0 |  | 0 |  |  |  | základní |  | 0 | 0 | 0 | 0 | 0 | 1024 | K | 2 |  |  |  | ROZPOCET | 0 | 0 | 0 | 0 | 0 | 1 | 0 | 1024 | -215238824
6 | K | 012203000 | Geodetické práce při provádění stavby - v průběhu stavebních prací, zejména zaměření domu č.p.36 |  |  | soubor | 1 | 0 |  | 0 |  |  |  | základní |  | 0 | 0 | 0 | 0 | 0 | 1024 | K | 2 |  |  |  | ROZPOCET | 0 | 0 | 0 | 0 | 0 | 1 | 0 | 1024 | 1842374462
7 | K | 012303000 | Geodetické práce po výstavbě - po dokončení stavebních prací, zejména zaměření domu č.p.36 |  |  | soubor | 1 | 0 |  | 0 |  |  |  | základní |  | 0 | 0 | 0 | 0 | 0 | 1024 | K | 2 |  |  |  | ROZPOCET | 0 | 0 | 0 | 0 | 0 | 1 | 0 | 1024 | 997140397
8 | K | 013244000 | Dokumentace pro provádění stavby - vypracování RDS pro celou stavbu mimo DIO |  |  | soubor | 1 | 0 |  | 0 |  |  |  | základní |  | 0 | 0 | 0 | 0 | 0 | 1024 | K | 2 |  |  |  | ROZPOCET | 0 | 0 | 0 | 0 | 0 | 1 | 0 | 1024 | 1970679407
9 | K | 013254000 | Dokumentace skutečného provedení stavby - pro celou stavbu mimo DIO |  |  | soubor | 1 | 0 |  | 0 |  |  |  | základní |  | 0 | 0 | 0 | 0 | 0 | 1024 | K | 2 |  |  |  | ROZPOCET | 0 | 0 | 0 | 0 | 0 | 1 | 0 | 1024 | -155232368
| VRN3 - Zařízení staveniště | [8 empty] | 0 | [5 empty] | 0 |  | 0 |  | 0 | 5 | D | 1 |  |  |  | ROZPOCET | [6 empty] | 0
10 | K | 032903100R | Provizorní lávky přes výkop pro vstup do objektů zasažených stavbou - montáž, pronájem, demontáž, očištění, vč. manipulace a odvozu |  |  | kus | 6 | 0 |  | 0 |  |  |  | základní |  | 0 | 0 | 0 | 0 | 0 | 1024 | K | 2 |  |  |  | ROZPOCET | 0 | 0 | 0 | 0 | 0 | 1 | 0 | 1024 | 551464128
|  |  | "cca 6 ks lávek" 6 |  |  |  | 6 | [14 empty] | VV | 2 | 2 | -1 | 1 | ROZPOCET
11 | K | 033002100R | Přesné vytýčení a ochrana stávajících inženýrských sítí |  |  | soubor | 5 | 0 |  | 0 |  |  |  | základní |  | 0 | 0 | 0 | 0 | 0 | 1024 | K | 2 |  |  |  | ROZPOCET | 0 | 0 | 0 | 0 | 0 | 1 | 0 | 1024 | 786353038
|  |  | 1 "vodovod |  |  |  | 1 | [14 empty] | VV | 2 | 2 | -1 | 0 | ROZPOCET
|  |  | 1 "spašková kanalizace |  |  |  | 1 | [14 empty] | VV | 2 | 2 | -1 | 0 | ROZPOCET
|  |  | 1 "dešťová kanalizace |  |  |  | 1 | [14 empty] | VV | 2 | 2 | -1 | 0 | ROZPOCET
|  |  | 2 "vodovodní přípojky k domu č.p. 24 a 36 |  |  |  | 2 | [14 empty] | VV | 2 | 2 | -1 | 0 | ROZPOCET
|  |  | Součet |  |  |  | 5 | [14 empty] | VV | 2 | 4 | -1 | 1 | ROZPOCET
| VRN4 - Inženýrská činnost | [8 empty] | 0 | [5 empty] | 0 |  | 0 |  | 0 | 5 | D | 1 |  |  |  | ROZPOCET | [6 empty] | 0
12 | K | 043103000 | Zkoušky bez rozlišení - zkoušení konstrukcí a prací nezávislou zkušebnou |  |  | soubor | 1 | 0 |  | 0 |  |  |  | základní |  | 0 | 0 | 0 | 0 | 0 | 1024 | K | 2 |  |  |  | ROZPOCET | 0 | 0 | 0 | 0 | 0 | 1 | 0 | 1024 | -1261714600
| VP - Vícepráce | [8 empty] | 0 | [11 empty] | D | 0 |  |  |  | PN | [6 empty] | 0
| K | [8 empty] | 0 |  |  |  | základní | [7 empty] | PN | 1 |  |  |  | PN | 0 | 0 | 0 | 0 | 0 | 1 | 0
| K | [8 empty] | 0 |  |  |  | základní | [7 empty] | PN | 1 |  |  |  | PN | 0 | 0 | 0 | 0 | 0 | 1 | 0
| K | [8 empty] | 0 |  |  |  | základní | [7 empty] | PN | 1 |  |  |  | PN | 0 | 0 | 0 | 0 | 0 | 1 | 0
| K | [8 empty] | 0 |  |  |  | základní | [7 empty] | PN | 1 |  |  |  | PN | 0 | 0 | 0 | 0 | 0 | 1 | 0
| K | [8 empty] | 0 |  |  |  | základní | [7 empty] | PN | 1 |  |  |  | PN | 0 | 0 | 0 | 0 | 0 | 1 | 0