## celek
ROZPOČET
Název stavby: | MOČOVICE, CHODNÍK PODÉL III/33721 - SO 401 - OSVĚTLENÍ CHODNÍKU |  |  |  | Datum: | 2020-10-30
Kód | Typ práce/ materiálu | Název | Množství celkové | MJ | Cena jednotková | Cena celková
VO |  | KABEL VO
320 |  | vedení kabelové NN
CCA29 | M | KABEL CYKY-J 4X10 VOLNE ULOZENY | 165 | M | 0 | 0
CHA40 | M | PRIPL.NA ZATAH. KABELU V OCHRANNE TRUBCE | 165 | M | 0 | 0
CIA46 | M | UKONC.KAB. 4X16 BEZ KONCOVKY,VC.OK (M8) | 10 | KS | 0 | 0
DQA02 | M | UZEMNENI NA POVRCHU-PASKA FEZN 30X4MM | 5 | M | 0 | 0
DQA08 | M | NATER UZEMNENI NA POVRCHU (1X) | 5 | M | 0 | 0
DQA13 | M | UZEMNENI V ZEMI-PASKA FEZN 30X4MM | 160 | M | 0 | 0
DQA37 | M | SVORKA SROUB. PRIPOJOVACI SP1 NA KONSTR | 5 | KS | 0 | 0
PDNA01A | M | MONTAZ ELEKTROVYZBR.STOZARU PRO 1 OKRUH | 5 | KS | 0 | 0
1000013270 |  | KABEL CYKY-J 3X1,5MM2 750V | 50 | M | 0 | 0
PEAA08A | M | VYTYCENI TRASY KABEL.VED.V ZAST.PROSTORU | 0.15 | KM | 0 | 0
PEBA01A | M | VRTANI JAMY DO PRUMERU 55 CM PRO SLOUP, vč. Trubky | 5 | KS | 0 | 0
EBA17 | M | ODKOP ZEMINY RUCNE, TR.3-4 | 2 | M3 | 0 | 0
EBA23 | M | NASYP ZEMIN TR.3-4,SLOZENI,ROZPROSTRENI | 2 | M3 | 0 | 0
PEBA25A | M | ODVOZ ZEMINY-NALOZ.,ROZVOZ,UPR.POVRCHU | 22 | M3 | 0 | 0
PECA11A | M | ZAHOZ JAMY PRO SLOUP VO,ZEM.TR.3-4 | 2 | M3 | 0 | 0
ECA70 | M | ROZBOURANI BETONOVEHO ZAKLADU | 2 | M3 | 0 | 0
ECA66 | M | ZAKL.BETON C12/15 DO 5M3 BEZ BEDN.A DOPR | 2 | M3 | 0 | 0
RFB09 | M | PROTLAK NERIZENY DO 160 MM VC.TRUBKY | 10 | M | 0 | 0
RGB63 | M | PAZENI JAM DO 25 M3,ZRI+ODSTR | 16 | M3 | 0 | 0
ECA93 | M | VYKOP JAMY RUCNE - PROTLAK | 16 | M3 | 0 | 0
ECA94 | M | ZAHOZ JAMY RUCNE - PROTLAK | 16 | M3 | 0 | 0
ECA95 | M | ZAHOZ JAMY RUCNE,STERKOPISEK 0-32 | 1 | M3 | 0 | 0
EDA22 | M | VYKOP KABEL.RYHY 10X80 CM RUCNE,ZEM.TR.3 | 140 | M | 0 | 0
EFA14 | M | ZAHOZ KABEL.RYHY 10X60 CM RUCNE,ZEM.TR.3 | 140 | M | 0 | 0
EDA22 | M | VYKOP KABEL.RYHY 50X120 CM RUCNE,ZEM.TR.4 | 140 | M | 0 | 0
EFA14 | M | ZAHOZ KABEL.RYHY 50X100 CM RUCNE,ZEM.TR.4 | 140 | M | 0 | 0
EJA22 | M | KAB.LOZE-PISEK S.50 CM,PE PAS 125+300MM | 140 | M | 0 | 0
EJA22 | M | KAB.LOZE-PISEK S.10 CM,PE PAS 100MM | 0 | M | 0 | 0
EJA41 | M | FOLIE VYSTRAZNA Z PVC ,SIRKA 33 CM | 140 | M | 0 | 0
EJA43 | M | ODDELENI KABELU BET.DESKOU 50X17X4,5 KD1 | 50 | M | 0 | 0
EJA95 | M | ZLAB KAB. PVC 1000X120X100 TL4,0 S VIKEM | 10 | M | 0 | 0
ELA41 | M | TRUBKA OCHRANNA KORUFLEX 63MM CERNA | 130 | M | 0 | 0
ENA03 | M | HUTNENI ZEMINY STROJNE,VRSTVA 20CM | 70 | M3 | 0 | 0
ENA17 | M | KRIZOVATKA SE SILOVYM KABELEM | 5 | KS | 0 | 0
ENA21 | M | ZAJISTENI KABELU PRI SOUBEHU | 140 | M | 0 | 0
ENA22 | M | ZAJISTENI KABELU PRI KRIZENI | 5 | KS | 0 | 0
ENA23 | M | ZAJISTENI POTRUBI PRI KRIZENI | 5 | KS | 0 | 0
ENA24 | M | ZRIZENI A ODSTRANENI PROVIZORNI LAVKY | 5 | M | 0 | 0
EQA02 | M | OSETI POVRCHU TRAVOU | 100 | M2 | 0 | 0
PEQA05A | M | PROVIZORNI UPRAVA TERENU ZEMINOU TR.3 | 100 | M2 | 0 | 0
EQA14 | M | PODKLAD. VRSTVA 10CM-STERKOPISEK FR.0-32 | 10 | M2 | 0 | 0
EQA17 | M | PODKLADOVA VRSTVA Z BETONU TR. C6/7,5 | 1 | M3 | 0 | 0
KAA19 | M | NAKLADANI VYKOPKU DO 100M3,ZEM.1-4 | 22 | M3 | 0 | 0
ENM01 | M | OSAZENÍ A MONTÁŽ STOŽÁRŮ VO, VČ. SVÍTIDEL | 5 | KS | 0 | 0
0
SVÍTIDLA A STOŽÁRY
STOŽÁR | 5 | Stožár Kooperativa K5 sadový třístupňový | 5 | KS | 0 | 0
SVÍTIDLO | 5 | Svítidlo - Stela Long, 18 LED, 1900 lm, 4000 K (neutrálníbílá), 13,5 W, bez stmívání | 5 | KS | 0 | 0
SVORKOVNICE | 5 | Stožárová výzbroj SS9.16/1 (1xRSP 10A) | 5 | KS | 0 | 0
SVORKOVNICE | 1 | Stožárová výzbroj SS9.16/2 - ODBOČNÁ | 1 | KS | 0 | 0
|  | CELKEM |  |  |  | 0
VEDLEJŠÍ NÁKLADY
|  | Doprava výkonového materiálu,odvoz zeminy | 1 | TKČ | 0 | 0
|  | Revize | 1 | TKČ | 0 | 0
|  | Skládkovné | 1 | TKČ | 0 | 0
|  | Ekonomické újmy na plodinách | 1 | TKČ | 0 | 0
|  | Koordinační činnost zhotovitele | 1 | TKČ | 0 | 0
|  | Hutnící zkoušky | 1 | TKČ | 0 | 0
|  | Geodetické zaměření skutečného stavu | 1 | TKČ | 0 | 0
|  | ARCHEOLOGOCÉ | 1 | TKČ | 0 | 0
|  | Vedlejší náklady - celkem |  |  |  | 0
|  | CELKEM veřejné osvětlení |  |  |  | 0

## uznatelné
ROZPOČET
MOČOVICE, CHODNÍK PODÉL III/33721 - SO 401 – osvětlení míst pro přecházení |  |  |  |  | Datum: | 2020-10-30
Kód | Typ práce/ materiálu | Název | Množství celkové | MJ | Cena jednotková | Cena celková
VO |  | KABEL VO
320 |  | vedení kabelové NN
CCA29 | M | KABEL CYKY-J 4X10 VOLNE ULOZENY | 50 | M | 0 | 0
CHA40 | M | PRIPL.NA ZATAH. KABELU V OCHRANNE TRUBCE | 50 | M | 0 | 0
CIA46 | M | UKONC.KAB. 4X16 BEZ KONCOVKY,VC.OK (M8) | 2 | KS | 0 | 0
DQA02 | M | UZEMNENI NA POVRCHU-PASKA FEZN 30X4MM | 2 | M | 0 | 0
DQA08 | M | NATER UZEMNENI NA POVRCHU (1X) | 2 | M | 0 | 0
DQA13 | M | UZEMNENI V ZEMI-PASKA FEZN 30X4MM | 45 | M | 0 | 0
DQA37 | M | SVORKA SROUB. PRIPOJOVACI SP1 NA KONSTR | 2 | KS | 0 | 0
PDNA01A | M | MONTAZ ELEKTROVYZBR.STOZARU PRO 1 OKRUH | 2 | KS | 0 | 0
1000013270 | M | KABEL CYKY-J 3X1,5MM2 750V | 20 | M | 0 | 0
PEAA08A | M | VYTYCENI TRASY KABEL.VED.V ZAST.PROSTORU | 0.045 | KM | 0 | 0
PEBA01A | M | VRTANI JAMY DO PRUMERU 55 CM PRO SLOUP, vč. Trubky | 2 | KS | 0 | 0
EBA17 | M | ODKOP ZEMINY RUCNE, TR.3-4 | 0.5 | M3 | 0 | 0
EBA23 | M | NASYP ZEMIN TR.3-4,SLOZENI,ROZPROSTRENI | 0.5 | M3 | 0 | 0
PEBA25A | M | ODVOZ ZEMINY-NALOZ.,ROZVOZ,UPR.POVRCHU | 6.75 | M3 | 0 | 0
PECA11A | M | ZAHOZ JAMY PRO SLOUP VO,ZEM.TR.3-4 | 0.8 | M3 | 0 | 0
ECA70 | M | ROZBOURANI BETONOVEHO ZAKLADU | 0.8 | M3 | 0 | 0
ECA66 | M | ZAKL.BETON C12/15 DO 5M3 BEZ BEDN.A DOPR | 0.8 | M3 | 0 | 0
RFB09 | M | PROTLAK NERIZENY DO 160 MM VC.TRUBKY | 10 | M | 0 | 0
RGB63 | M | PAZENI JAM DO 25 M3,ZRI+ODSTR | 16 | M3 | 0 | 0
ECA93 | M | VYKOP JAMY RUCNE - PROTLAK | 16 | M3 | 0 | 0
ECA94 | M | ZAHOZ JAMY RUCNE - PROTLAK | 16 | M3 | 0 | 0
ECA95 | M | ZAHOZ JAMY RUCNE,STERKOPISEK 0-32 | 1 | M3 | 0 | 0
EDA22 | M | VYKOP KABEL.RYHY 10X80 CM RUCNE,ZEM.TR.3 | 35 | M | 0 | 0
EFA14 | M | ZAHOZ KABEL.RYHY 10X60 CM RUCNE,ZEM.TR.3 | 35 | M | 0 | 0
EDA22 | M | VYKOP KABEL.RYHY 50X120 CM RUCNE,ZEM.TR.4 | 35 | M | 0 | 0
EFA14 | M | ZAHOZ KABEL.RYHY 50X100 CM RUCNE,ZEM.TR.4 | 35 | M | 0 | 0
EJA22 | M | KAB.LOZE-PISEK S.50 CM,PE PAS 125+300MM | 35 | M | 0 | 0
EJA22 | M | KAB.LOZE-PISEK S.10 CM,PE PAS 100MM | 0 | M | 0 | 0
EJA41 | M | FOLIE VYSTRAZNA Z PVC ,SIRKA 33 CM | 35 | M | 0 | 0
EJA43 | M | ODDELENI KABELU BET.DESKOU 50X17X4,5 KD1 | 30 | M | 0 | 0
EJA95 | M | ZLAB KAB. PVC 1000X120X100 TL4,0 S VIKEM | 10 | M | 0 | 0
ELA41 | M | TRUBKA OCHRANNA KORUFLEX 63MM CERNA | 35 | M | 0 | 0
ENA03 | M | HUTNENI ZEMINY STROJNE,VRSTVA 20CM | 19 | M3 | 0 | 0
ENA17 | M | KRIZOVATKA SE SILOVYM KABELEM | 3 | KS | 0 | 0
ENA21 | M | ZAJISTENI KABELU PRI SOUBEHU | 35 | M | 0 | 0
ENA22 | M | ZAJISTENI KABELU PRI KRIZENI | 3 | KS | 0 | 0
ENA23 | M | ZAJISTENI POTRUBI PRI KRIZENI | 3 | KS | 0 | 0
ENA24 | M | ZRIZENI A ODSTRANENI PROVIZORNI LAVKY | 3 | M | 0 | 0
EQA02 | M | OSETI POVRCHU TRAVOU | 35 | M2 | 0 | 0
PEQA05A | M | PROVIZORNI UPRAVA TERENU ZEMINOU TR.3 | 35 | M2 | 0 | 0
EQA14 | M | PODKLAD. VRSTVA 10CM-STERKOPISEK FR.0-32 | 3 | M2 | 0 | 0
EQA17 | M | PODKLADOVA VRSTVA Z BETONU TR. C6/7,5 | 0.2 | M3 | 0 | 0
KAA19 | M | NAKLADANI VYKOPKU DO 100M3,ZEM.1-4 | 6.75 | M3 | 0 | 0
ENM01 | M | OSAZENÍ A MONTÁŽ STOŽÁRŮ VO, VČ. SVÍTIDEL | 2 | KS | 0 | 0
0
SVÍTIDLA A STOŽÁRY
STOŽÁR | 5 | Stožár Kooperativa K5 sadový třístupňový | 2 | KS | 0 | 0
SVÍTIDLO | 5 | Svítidlo - Stela Long, 18 LED, 1900 lm, 4000 K (neutrálníbílá), 13,5 W, bez stmívání | 2 | KS | 0 | 0
SVORKOVNICE | 5 | Stožárová výzbroj SS9.16/1 (1xRSP 10A) | 2 | KS | 0 | 0
SVORKOVNICE | 1 | Stožárová výzbroj SS9.16/2 - ODBOČNÁ | 0 | KS | 0 | 0
|  | CELKEM |  |  |  | 0
VEDLEJŠÍ NÁKLADY
|  | Doprava výkonového materiálu,odvoz zeminy | 0.5 | TKČ | 0 | 0
|  | Revize | 0.5 | TKČ | 0 | 0
|  | Skládkovné | 0.5 | TKČ | 0 | 0
|  | Ekonomické újmy na plodinách | 0.5 | TKČ | 0 | 0
|  | Koordinační činnost zhotovitele | 0.5 | TKČ | 0 | 0
|  | Hutnící zkoušky | 0.5 | TKČ | 0 | 0
|  | Geodetické zaměření skutečného stavu | 0.5 | TKČ | 0 | 0
|  | ARCHEOLOGOCÉ | 0.5 | TKČ | 0 | 0
|  | Vedlejší náklady - celkem |  |  |  | 0
|  | CELKEM uznatelné náklady VO |  |  |  | 0

## Neuznatelné
ROZPOČET
MOČOVICE, CHODNÍK PODÉL III/33721 - SO 401 – ostatní položky |  |  |  |  | Datum: | 2020-10-30
Kód | Typ práce/ materiálu | Název | Množství celkové | MJ | Cena jednotková | Cena celková
VO |  | KABEL VO
320 |  | vedení kabelové NN
CCA29 | M | KABEL CYKY-J 4X10 VOLNE ULOZENY | 115 | M | 0 | 0
CHA40 | M | PRIPL.NA ZATAH. KABELU V OCHRANNE TRUBCE | 115 | M | 0 | 0
CIA46 | M | UKONC.KAB. 4X16 BEZ KONCOVKY,VC.OK (M8) | 8 | KS | 0 | 0
DQA02 | M | UZEMNENI NA POVRCHU-PASKA FEZN 30X4MM | 3 | M | 0 | 0
DQA08 | M | NATER UZEMNENI NA POVRCHU (1X) | 3 | M | 0 | 0
DQA13 | M | UZEMNENI V ZEMI-PASKA FEZN 30X4MM | 115 | M | 0 | 0
DQA37 | M | SVORKA SROUB. PRIPOJOVACI SP1 NA KONSTR | 3 | KS | 0 | 0
PDNA01A | M | MONTAZ ELEKTROVYZBR.STOZARU PRO 1 OKRUH | 3 | KS | 0 | 0
1000013270 |  | KABEL CYKY-J 3X1,5MM2 750V | 30 | M | 0 | 0
PEAA08A | M | VYTYCENI TRASY KABEL.VED.V ZAST.PROSTORU | 0.105 | KM | 0 | 0
PEBA01A | M | VRTANI JAMY DO PRUMERU 55 CM PRO SLOUP, vč. Trubky | 3 | KS | 0 | 0
EBA17 | M | ODKOP ZEMINY RUCNE, TR.3-4 | 1.5 | M3 | 0 | 0
EBA23 | M | NASYP ZEMIN TR.3-4,SLOZENI,ROZPROSTRENI | 1.5 | M3 | 0 | 0
PEBA25A | M | ODVOZ ZEMINY-NALOZ.,ROZVOZ,UPR.POVRCHU | 15.25 | M3 | 0 | 0
PECA11A | M | ZAHOZ JAMY PRO SLOUP VO,ZEM.TR.3-4 | 1.2 | M3 | 0 | 0
ECA70 | M | ROZBOURANI BETONOVEHO ZAKLADU | 1.2 | M3 | 0 | 0
ECA66 | M | ZAKL.BETON C12/15 DO 5M3 BEZ BEDN.A DOPR | 1.2 | M3 | 0 | 0
RFB09 | M | PROTLAK NERIZENY DO 160 MM VC.TRUBKY | 0 | M | 0 | 0
RGB63 | M | PAZENI JAM DO 25 M3,ZRI+ODSTR | 0 | M3 | 0 | 0
ECA93 | M | VYKOP JAMY RUCNE - PROTLAK | 0 | M3 | 0 | 0
ECA94 | M | ZAHOZ JAMY RUCNE - PROTLAK | 0 | M3 | 0 | 0
ECA95 | M | ZAHOZ JAMY RUCNE,STERKOPISEK 0-32 | 0 | M3 | 0 | 0
EDA22 | M | VYKOP KABEL.RYHY 10X80 CM RUCNE,ZEM.TR.3 | 105 | M | 0 | 0
EFA14 | M | ZAHOZ KABEL.RYHY 10X60 CM RUCNE,ZEM.TR.3 | 105 | M | 0 | 0
EDA22 | M | VYKOP KABEL.RYHY 50X120 CM RUCNE,ZEM.TR.4 | 105 | M | 0 | 0
EFA14 | M | ZAHOZ KABEL.RYHY 50X100 CM RUCNE,ZEM.TR.4 | 105 | M | 0 | 0
EJA22 | M | KAB.LOZE-PISEK S.50 CM,PE PAS 125+300MM | 105 | M | 0 | 0
EJA22 | M | KAB.LOZE-PISEK S.10 CM,PE PAS 100MM | 0 | M | 0 | 0
EJA41 | M | FOLIE VYSTRAZNA Z PVC ,SIRKA 33 CM | 105 | M | 0 | 0
EJA43 | M | ODDELENI KABELU BET.DESKOU 50X17X4,5 KD1 | 20 | M | 0 | 0
EJA95 | M | ZLAB KAB. PVC 1000X120X100 TL4,0 S VIKEM | 0 | M | 0 | 0
ELA41 | M | TRUBKA OCHRANNA KORUFLEX 63MM CERNA | 95 | M | 0 | 0
ENA03 | M | HUTNENI ZEMINY STROJNE,VRSTVA 20CM | 51 | M3 | 0 | 0
ENA17 | M | KRIZOVATKA SE SILOVYM KABELEM | 2 | KS | 0 | 0
ENA21 | M | ZAJISTENI KABELU PRI SOUBEHU | 105 | M | 0 | 0
ENA22 | M | ZAJISTENI KABELU PRI KRIZENI | 2 | KS | 0 | 0
ENA23 | M | ZAJISTENI POTRUBI PRI KRIZENI | 2 | KS | 0 | 0
ENA24 | M | ZRIZENI A ODSTRANENI PROVIZORNI LAVKY | 2 | M | 0 | 0
EQA02 | M | OSETI POVRCHU TRAVOU | 65 | M2 | 0 | 0
PEQA05A | M | PROVIZORNI UPRAVA TERENU ZEMINOU TR.3 | 65 | M2 | 0 | 0
EQA14 | M | PODKLAD. VRSTVA 10CM-STERKOPISEK FR.0-32 | 7 | M2 | 0 | 0
EQA17 | M | PODKLADOVA VRSTVA Z BETONU TR. C6/7,5 | 0.8 | M3 | 0 | 0
KAA19 | M | NAKLADANI VYKOPKU DO 100M3,ZEM.1-4 | 15.25 | M3 | 0 | 0
ENM01 | M | OSAZENÍ A MONTÁŽ STOŽÁRŮ VO, VČ. SVÍTIDEL | 3 | KS | 0 | 0
0
SVÍTIDLA A STOŽÁRY
STOŽÁR | 5 | Stožár Kooperativa K5 sadový třístupňový | 3 | KS | 0 | 0
SVÍTIDLO | 5 | Svítidlo - Stela Long, 18 LED, 1900 lm, 4000 K (neutrálníbílá), 13,5 W, bez stmívání | 3 | KS | 0 | 0
SVORKOVNICE | 5 | Stožárová výzbroj SS9.16/1 (1xRSP 10A) | 3 | KS | 0 | 0
SVORKOVNICE | 1 | Stožárová výzbroj SS9.16/2 - ODBOČNÁ | 1 | KS | 0 | 0
|  | CELKEM |  |  |  | 0
VEDLEJŠÍ NÁKLADY
|  | Doprava výkonového materiálu,odvoz zeminy | 0.5 | TKČ | 0 | 0
|  | Revize | 0.5 | TKČ | 0 | 0
|  | Skládkovné | 0.5 | TKČ | 0 | 0
|  | Ekonomické újmy na plodinách | 0.5 | TKČ | 0 | 0
|  | Koordinační činnost zhotovitele | 0.5 | TKČ | 0 | 0
|  | Hutnící zkoušky | 0.5 | TKČ | 0 | 0
|  | Geodetické zaměření skutečného stavu | 0.5 | TKČ | 0 | 0
|  | ARCHEOLOGOCÉ | 0.5 | TKČ | 0 | 0
|  | Vedlejší náklady - celkem |  |  |  | 0
|  | CELKEM neuznatelné náklady VO |  |  |  | 0