## Soupis prací-krycí list
Soupis prací - krycí list
Název stavby: |  | II/280 Lhotky, zvýšení bezpečnosti |  | Objednatel: | KSÚS Středočeského kraje, příspěvková organizace |  | IČ/DIČ: | 00066001
Druh stavby: |  | opatření ke zvýšení bezpečnosti nebo plynulosti dopravy na silnicích II. a III. třídy |  | Projektant: |  |  | IČ/DIČ:
Lokalita: |  | staničení km 4,700 - 5,100 |  | Zhotovitel: |  |  | IČ/DIČ:
Termín výstavby: |  | 2022 |  | ZO za KSUSSK |  |  | PODPIS ZO:
Zdroj financování : |  | SFDI / KSÚS SK |  | Zpracoval: | Lenka Chmelová |  | Datum: | 06/2022
Rozpočtové náklady v Kč
A | Uznatelné náklady |  | B | Neuznatelné náklady
celkem |  | 0 | celkem |  | 0
celkem |  | 0 | celkem |  | 0
Základ 0% |  | 0
Základ 15% |  | 0 | DPH 15% |  | 0 | Celkem bez DPH |  | 0
Základ 21% |  | 0 | DPH 21% |  | 0 | Celkem včetně DPH |  | 0
Zhotovitel
Datum, razítko a podpis

## uznatelné náklady
Soupis prací - uznatelné náklady
Název stavby : II/280 Lhotky, zvýšení bezpečnosti
Druh stavby : opatření ke zvýšení bezpečnosti nebo plynulosti dopravy na silnicích II. a III. třídy
Objednatel: Krajská správa a údržba silnic Středočeského kraje, příspěvková organizace
Zhotovitel: |  |  | Zpracoval: Lenka Chmelová
Datum: 06/2022
Číslo položky | Popis položky | MJ | Výměra | Kč/MJ | Celkem Kč
02720 | POMOC PRÁCE ZŘÍZ NEBO ZAJIŠŤ REGULACI A OCHRANU DOPRAVY | KPL | 1 | 0 | 0
DIO při pokládce BPÚ a montáži SDZ - předpoklad částečná uzavírka silnice předpoklad realizace 2 kalendářní týdny Položka zahrnuje - osazení DZ vč. příslušenství, jeho pravidelná údržba vč. příp. dílčích posunů, výměn poškozených DZ / příslušenství a následná demontáž a odklizení DZ vč. příslušenství po ukončení platnosti - příp. řízení provozu proškolenými pracovníky - dočasné zakrytí nebo úpravu stávajícího DZ v rozporu s DIO
029113 | OSTATNÍ POŽADAVKY - GEODETICKÉ ZAMĚŘENÍ - CELKY | KUS | 1 | 0 | 0
Zaměření skutečného provedení (v papírovém a digitálním formátu-flash disk)
57280A | PROTISMYKOVÁ ÚPRAVA POVRCHU VOZOVKY ZA STUDENA | M2 | 1200 | 0 | 0
položka včetně pojiva (akrylová pryskyřičná pojiva) a kameniva, příp. jiného zdrsňujícího materiálu dle TP 213. Nové konstrukce Bezpečnostní protismyková úprava dle TP 213
914911 | SLOUPKY A STOJKY DOPRAVNÍCH ZNAČEK Z OCEL TRUBEK SE ZABETONOVÁNÍM - DODÁVKA A MONTÁŽ | KUS | 8 | 0 | 0
Nové SDZ Z3: 6=6,000 [A] B20a 2=2,000 [B] Celkem: A+B=8,000 [C]
914131 | DOPRAVNÍ ZNAČKY ZÁKLADNÍ VELIKOSTI OCELOVÉ FÓLIE TŘ 2 - DODÁVKA A MONTÁŽ | KUS | 6 | 0 | 0
Nové SDZ Z3 (500/500mm)
914141 | DOPRAV ZNAČ ZÁKL VEL OCEL FÓLIE TŘ 3 - DODÁVKA A MONT | KUS | 2 | 0 | 0
Nové SDZ B20a (s fluorescenčním pozadím)
| Celkem bez DPH |  |  |  | 0
| DPH 21% |  |  |  | 0
| Celkem vč. DPH |  |  |  | 0

## neuznatelné náklady
Soupis prací - neuznatelné náklady
Název stavby : II/280 Lhotky, zvýšení bezpečnosti
Druh stavby : opatření ke zvýšení bezpečnosti nebo plynulosti dopravy na silnicích II. a III. třídy
Objednatel: Krajská správa a údržba silnic Středočeského kraje, příspěvková organizace
Zhotovitel: |  |  | Zpracoval: Lenka Chmelová
Datum: 06/2022
Číslo položky | Popis položky | MJ | Výměra | Kč/MJ | Celkem Kč
02946 | OSTAT POŽADAVKY - FOTODOKUMENTACE | KPL | 1 | 0 | 0
Fotodokumentace stavby (v papírovém a digitálním formátu-flash disk)
93808 | OČIŠTĚNÍ VOZOVEK ZAMETENÍM | M2 | 2400 | 0 | 0
Bourací a přípravné práce očištění vozovky zametením před realizací BPÚ: 1200=1200,000 [A] očištění vozovky zametením 14 dní po realizaci BPÚ 1200=1200,000 [B] Celkem: A+B=2400,000 [C]
93813 | OČIŠTĚNÍ ASFALT VOZOVEK CHEMICKY | M2 | 1200 | 0 | 0
provedení před realizací BPÚ! Bourací a přípravné práce Odstranění z povrchu uvolněných zrn kameniva, hlíny, prachu, drobné nečistoty, olejové a mastné skvrny a další volné částice, které mohou snížit přilnavost BPÚ k podkladu
| Celkem bez DPH |  |  |  | 0
| DPH 21% |  |  |  | 0
| Celkem vč. DPH |  |  |  | 0