## Rekapitulace stavby
SOUHRNNÝ LIST STAVBY
Kód:
| Stavba: |  |  |  |  | III/00326 Petříkov - Křížkový Újezdec
| JKSO: |  |  |  |  | 822 24 73 | [8 empty] | CC-CZ:
| Místo: |  |  |  |  | Petříkov, Křížkový Újezdec | [8 empty] | Datum: |  | 2015-03-26
| Objednavatel: | [13 empty] | IČ: |  | 70891095
|  | Krajský úřad Středočeský kraj,Zborovská 11,Praha 5 | [12 empty] | DIČ:
| Zhotovitel: | [13 empty] | IČ:
DIČ:
| Projektant: | [13 empty] | IČ: |  | 25793349
|  | SUDOP Praha a.s. , Projektové středisko Hradec Králové | [12 empty] | DIČ:
| Zpracovatel: | [13 empty] | IČ:
DIČ:
Poznámka:
| Náklady z rozpočtů | [13 empty] | 0
| Ostatní náklady ze souhrnného listu | [13 empty] | 0
| Cena bez DPH | [13 empty] | 0
| DPH |  | základní |  |  |  | 21% |  | ze | 0 |  |  |  |  | 0
|  |  | snížená |  |  |  | 15% |  | ze | 0 |  |  |  |  | 0
|  |  | zákl. přenesená |  |  |  | 21% |  | ze | 0 |  |  |  |  | 0
|  |  | sníž. přenesená |  |  |  | 15% |  | ze | 0 |  |  |  |  | 0
|  |  | nulová |  |  |  | 0% |  | ze | 0 |  |  |  |  | 0
| Cena s DPH | [7 empty] | v |  | CZK |  |  |  | 0
| Projektant | [10 empty] | Zpracovatel
| Datum a podpis: | [6 empty] | Razítko |  |  |  | Datum a podpis: |  |  |  | Razítko
| Objednavatel | [10 empty] | Zhotovitel
| Datum a podpis: | [6 empty] | Razítko |  |  |  | Datum a podpis: |  |  |  | Razítko
REKAPITULACE OBJEKTŮ STAVBY
Kód: | [6 empty] | 0
Stavba: | [6 empty] | 0
Místo: | [13 empty] | Datum:
Objednavatel: | [13 empty] | Projektant:
Zhotovitel: | [13 empty] | Zpracovatel:
Kód |  |  |  | Objekt | [8 empty] | Cena bez DPH [CZK] |  |  |  | Cena s DPH [CZK]
1) Náklady z rozpočtů | [12 empty] | 0 |  |  |  | 0
| SO 001 |  |  |  | SO 001 - VRN | [7 empty] | 0 |  |  |  | 0
| SO 101 |  |  |  | SO 101 - Obnova silnice III/00326 Petříkov - Křížkový Újezdec | [7 empty] | 0 |  |  |  | 0
| SO 180 |  |  |  | SO 180 - Přechodné dopravní značení | [7 empty] | 0 |  |  |  | 0
| SO 190 |  |  |  | SO 190 - Dopravní značení | [7 empty] | 0 |  |  |  | 0
2) Ostatní náklady ze souhrnného listu | [12 empty] | 0 |  |  |  | 0
Celkové náklady za stavbu 1) + 2) | [12 empty] | 0 |  |  |  | 0

## SO101
[5 empty] | Poř. | Typ | Kód | Alter. kód | Popis | MJ | Výměra bez ztr. | Ztratné | Výměra | Jedn. cena | Cena | Jedn. hmotn. | Hmotnost | Jedn. suť | Suť | Sazba DPH | DPH | Cena s DPH | Komentář | Objekt | Oddíl
[9 empty] | SO 101: Obnova silnice III/00326 Petříkov - Křížkový Újezdec | [5 empty] | 0 |  | 6587.0057 |  | 8274.3709 | _ | 0 | 0
[9 empty] | 099: Přesun hmot HSV | [5 empty] | 0 |  | 0 |  | 0 | _ | 0 | 0
##T2##N_Catalog_catGUID | ##T2##PRO_ITEM_catID | ##T2##PRO_ITEM_iteCode | ##T2##PRO_ITEM_szvCode | ##T2##PRO_ITEM_tevCode | 1 | SP | 998225111 |  | Přesun hmot pro pozemní komunikace s krytem z kamene, monolitickým betonovým nebo živičným | t | 6587 |  | 6587 |  | 0 |  | 0 |  | 0 | 21 | 0 | 0 |  | SO 101 | 099
[5 empty] | 2 | SP | 998225191 |  | Příplatek k přesunu hmot pro pozemní komunikace s krytem z kamene, živičným, betonovým do 1000 m | t | 17126.2 | 0 | 17126.2 |  | 0 |  | 0 |  | 0 | 21 | 0 | 0 |  | SO 101 | 099
[9 empty] | 6587*2,6 |  | 17126.2 | [8 empty] | _
_
[9 empty] | 10: Zemní práce | [5 empty] | 0 |  | 1.8343 |  | 5319.7717 | _ | 0 | 0
[5 empty] | 3 | SP | 113154364 |  | Frézování živičného krytu tl 100 mm pruh š 2 m pl do 10000 m2 s překážkami v trase | m2 | 5739.2 | 0 | 5739.2 |  | 0 | 0.00016 | 0.91827 | 0.256 | 1469.2352 | 21 | 0 | 0 |  | SO 101 | 10
[9 empty] | intravilán; 5739,2 |  | 5739.2 | [8 empty] | _
[5 empty] | 4 | SP | 113201111 |  | Vytrhání obrub chodníkových ležatých | m | 242 | 0 | 242 |  | 0 |  | 0 | 0.23 | 55.66 | 21 | 0 | 0 |  | SO 101 | 10
[5 empty] | 5 | SP | 113107165 |  | Odstranění podkladu pl přes 50 do 200 m2 z kameniva drceného tl 500 mm | m2 | 286.224 | 0 | 286.224 |  | 0 |  | 0 | 0.72 | 206.0813 | 21 | 0 | 0 |  | SO 101 | 10
[9 empty] | 10%; (1*1431,12*2)*0,1 |  | 286.224 | [8 empty] | _
[5 empty] | 6 | SP | 113154334 |  | Frézování živičného krytu tl 100 mm pruh š 2 m pl do 10000 m2 bez překážek v trase | m2 | 7046.5 | 0 | 7046.5 |  | 0 | 0.00013 | 0.91604 | 0.256 | 1803.904 | 21 | 0 | 0 |  | SO 101 | 10
[9 empty] | extravilán; 7046,5 |  | 7046.5 | [8 empty] | _
[5 empty] | 7 | SP | 113107221 |  | Odstranění podkladu pl přes 200 m2 z kameniva drceného tl 100 mm | m2 | 5739.2 | 0 | 5739.2 |  | 0 |  | 0 | 0.13 | 746.096 | 21 | 0 | 0 |  | SO 101 | 10
[9 empty] | nestmelené podkladní vrstvy v intravilánu tl.0,12m; 5739,2 |  | 5739.2 | [8 empty] | _
[5 empty] | 8 | SP | 113107242 |  | Odstranění podkladu pl přes 200 m2 živičných tl 100 mm | m2 | 5739.2 | 0 | 5739.2 |  | 0 |  | 0 | 0.181 | 1038.7952 | 21 | 0 | 0 |  | SO 101 | 10
[9 empty] | stmelené vrstvy v intavilánu; 5739,2 |  | 5739.2 | [8 empty] | _
_
[9 empty] | 50: Komunikace | [5 empty] | 0 |  | 6504.3402 |  | 0 | _ | 0 | 0
[5 empty] | 9 | SP | 564861111 |  | Podklad ze štěrkodrtě ŠD tl 200 mm | m2 | 5974.1 | 0 | 5974.1 |  | 0 | 0.378 | 2258.2098 |  | 0 | 21 | 0 | 0 |  | SO 101 | 50
[9 empty] | - ochranná vrstva ŠD 0-63 tl. 200 mm v nové konstrukci vozovky D1-N-2-V-PII v intravilánu; (3854,4+2119,7) |  | 5974.1 | [8 empty] | _
[5 empty] | 10 | SP | 569831111 |  | Zpevnění krajnic štěrkodrtí tl 100 mm | m2 | 2569.2 | 0 | 2569.2 |  | 0 | 0.18776 | 482.393 |  | 0 | 21 | 0 | 0 |  | SO 101 | 50
[5 empty] | 11 | SP | 567522143 |  | Recyklace podkladu za studena na místě SROSM - promísení s pojivem, kamenivem tl 180 mm do 10000m2 | m2 | 7339.9 | 0 | 7339.9 |  | 0 |  | 0 |  | 0 | 21 | 0 | 0 |  | SO 101 | 50
[9 empty] | cement - 4,5% hmotnosti - pěnový asfalt - 2,5% hmotnosti; 7339,9 |  | 7339.9 | [8 empty] | _
[5 empty] | 12 | SP | 567531141 |  | Recyklace podkladu za studena na místě SROSM - rozpojení a reprofilace tl 250 mm plochy do 10000 m2 | m2 | 7339.9 | 0 | 7339.9 |  | 0 |  | 0 |  | 0 | 21 | 0 | 0 |  | SO 101 | 50
[9 empty] | 7339,9 |  | 7339.9 | [8 empty] | _
[5 empty] | 13 | SP | 564971415 |  | Podklad z asfaltového recyklátu tl 250 mm | m2 | 228.9792 | 0 | 228.9792 |  | 0 | 0.33 | 75.5631 |  | 0 | 21 | 0 | 0 |  | SO 101 | 50
[9 empty] | anace krajů vozovky směsí materiálů ŠD 0-63 a R-mat (60% : 40%) - včetně dodání materiálu |  | 0 | [8 empty] | _
[9 empty] | ((0,4*1*1431,12*2)*0,1)*2 |  | 228.9792 | [8 empty] | _
[5 empty] | 14 | SP | 564791111 |  | Podklad zpevněné plochy z kameniva drceného 0 až 63 mm | m3 | 85.872 | 0 | 85.872 |  | 0 | 1.9312 | 165.8403 |  | 0 | 21 | 0 | 0 |  | SO 101 | 50
[9 empty] | sanace krajů vozovky směsí materiálů ŠD 0-63 a R-mat (60% : 40%; (0,6*0,5*1*1431,2*2)*0,1 |  | 85.872 | [8 empty] | _
[5 empty] | 15 | SP | 573111111 |  | Postřik živičný infiltrační s posypem z asfaltu množství 0,60 kg/m2 | m2 | 13043.5 | 0 | 13043.5 |  | 0 | 0.00561 | 73.174 |  | 0 | 21 | 0 | 0 |  | SO 101 | 50
[9 empty] | 3776,3+2077,6+7189,6 |  | 13043.5 | [8 empty] | _
[5 empty] | 16 | SP | 573231111 |  | Postřik živičný spojovací ze silniční emulze v množství do 0,7 kg/m2 | m2 | 13282.1 | 0 | 13282.1 |  | 0 | 0.00071 | 9.4303 |  | 0 | 21 | 0 | 0 |  | SO 101 | 50
[9 empty] | délka trasy 1431,12+744+401,8 m x šířka ložné vrstvy 5,1m až 5,9m ;3701,9+2037,4+7046,5+496,3 |  | 13282.1 | [8 empty] | _
[5 empty] | 17 | SP | 577134141 |  | Asfaltový beton vrstva obrusná ACO 11 (ABS) tř. I tl 40 mm š přes 3 m z modifikovaného asfaltu | m2 | 7542.8 | 0 | 7542.8 |  | 0 | 0.10373 | 782.4146 |  | 0 | 21 | 0 | 0 |  | SO 101 | 50
[9 empty] | " recyklace - ACO 11+ tl. 40mm - hlavní trasa a výškové dopojení zpevněných místních komunikací na novou niveletu délka trasy 1431,12 x šířka 5,0až 5,8m, plocha odměřena ze situace v CAD ;7046,5+496,3 |  | 7542.8 | [8 empty] | _
[5 empty] | 18 | SP | 577134221 |  | Asfaltový beton vrstva obrusná ACO 11 (ABS) tř. II tl 40 mm š přes 3 m z nemodifikovaného asfaltu | m2 | 5739.3 | 0 | 5739.3 |  | 0 | 0.10373 | 595.3376 |  | 0 | 21 | 0 | 0 |  | SO 101 | 50
[9 empty] | " obrusná vrstva v nové konstrukci vozovky v intravilánu - AC0 11 tl. 40 mm délka trasy 744+401,8 x šířka 5,0až 5,8m, plocha odměřena ze situace v CAD ;3701,9+2037,4 |  | 5739.3 | [8 empty] | _
[5 empty] | 19 | SP | 577145142 |  | Asfaltový beton vrstva ložní ACL 16 (ABH) tl 50 mm š přes 3 m z modifikovaného asfaltu | m2 | 7189.6 | 0 | 7189.6 |  | 0 | 0.12966 | 932.2035 |  | 0 | 21 | 0 | 0 |  | SO 101 | 50
[9 empty] | " recyklace - ACL 16+ tl. 50 mm délka trasy 1431,12 m x šířka ložné vrstvy 5,1m až 5,9m ;7189,6 |  | 7189.6 | [8 empty] | _
[5 empty] | 20 | SP | 577165142 |  | Asfaltový beton vrstva ložní ACL 16 (ABH) tl 70 mm š přes 3 m z modifikovaného asfaltu | m2 | 5853.9 | 0 | 5853.9 |  | 0 | 0.18152 | 1062.5999 |  | 0 | 21 | 0 | 0 |  | SO 101 | 50
[9 empty] | "ložná vrstva v nové konstrukci vozovky v intravilánu - ACL 16+ tl. 70 mm délka trasy 744+401,8m x šířka ložné vrstvy 5,1m až 5,9m ;3776,3+2077,6 |  | 5853.9 | [8 empty] | _
[5 empty] | 21 | SP | 564871111 |  | Podklad ze štěrkodrtě ŠD tl 250 mm | m2 | 39.9 | 0 | 39.9 |  | 0 | 0.4726 | 18.8567 |  | 0 | 21 | 0 | 0 |  | SO 101 | 50
[9 empty] | napojení sjezdy dlažba -D2-D-1-TDZ VI ; 39,9 |  | 39.9 | [8 empty] | _
[5 empty] | 22 | SP | 564931412 |  | Podklad z asfaltového recyklátu tl 100 mm | m2 | 194.8 | 0 | 194.8 |  | 0 | 0.132 | 25.7136 |  | 0 | 21 | 0 | 0 |  | SO 101 | 50
[9 empty] | napojení nezpevněných sjezdů;194,8 |  | 194.8 | [8 empty] | _
[5 empty] | 23 | SP | 596212210 |  | Kladení zámkové dlažby pozemních komunikací tl 80 mm skupiny A pl do 50 m2 | m2 | 37.3 | 0 | 37.3 |  | 0 | 0.10362 | 3.865 |  | 0 | 21 | 0 | 0 |  | SO 101 | 50
[9 empty] | napojení sjezdů z dlažby; 37,3 |  | 37.3 | [8 empty] | _
[5 empty] | 24 | H | 59245299 |  | Dlažba se zámkem rovný 20x16,5x8 cm přírodní | m2 | 37.3 | 1 | 37.673 |  | 0 | 0.143 | 5.3872 |  | 0 | 21 | 0 | 0 |  | SO 101 | 50
[5 empty] | 25 | SP | 597661112 |  | Rigol dlážděný do lože z betonu tl 100 mm z dlažebních kostek velkých | m2 | 19.2 | 0 | 19.2 |  | 0 | 0.69538 | 13.3513 |  | 0 | 21 | 0 | 0 |  | SO 101 | 50
[9 empty] | - rigol ze žulových kostek 0,1x0,1x0,1 m do betonu š.0.6 m hl. do 0,05 m převádí vodu do žlabu před st. p. 3; 0,6*32 |  | 19.2 | [8 empty] | _
_
[9 empty] | 80: Trubní vedení | [5 empty] | 0 |  | 13.1552 |  | 0 | _ | 0 | 0
[5 empty] | 26 | SP | 871373121 |  | Montáž kanalizačního potrubí z PVC těsněné gumovým kroužkem otevřený výkop sklon do 20 % DN 300 | m | 5 | 0 | 5 |  | 0 |  | 0 |  | 0 | 21 | 0 | 0 |  | SO 101 | 80
[5 empty] | 27 | H | 28613835 |  | Potrubí vodovodní PE HD (IPE) tyče 6 m, 315 x 28,6 mm | m | 5 | 3 | 5.15 |  | 0 | 0.0256 | 0.13184 |  | 0 | 21 | 0 | 0 |  | SO 101 | 80
[5 empty] | 28 | SP | 894411121 |  | Zřízení šachet kanalizačních z betonových dílců na potrubí DN nad 200 do 300 dno beton tř. C 25/30 | kus | 5 | 0 | 5 |  | 0 | 2.1168 | 10.5838 |  | 0 | 21 | 0 | 0 |  | SO 101 | 80
[5 empty] | 29 | SP | 899102111 |  | Osazení poklopů litinových nebo ocelových včetně rámů hmotnosti nad 50 do 100 kg | kus | 5 | 0 | 5 |  | 0 | 0.00702 | 0.0351 |  | 0 | 21 | 0 | 0 |  | SO 101 | 80
[9 empty] | osazení vč. kalového koše; 5 |  | 5 | [8 empty] | _
[5 empty] | 30 | H | 59223852 |  | Dno betonové pro uliční vpusť s kalovou prohlubní 45x30x5 cm | kus | 5 | 0 | 5 |  | 0 | 0.072 | 0.36 |  | 0 | 21 | 0 | 0 |  | SO 101 | 80
[5 empty] | 31 | H | 59223854R |  | Skruž betonová pro uliční vpusťs výtokovým otvorem PVC 450/450/3d, 45x45x5 cm | kus | 5 | 0 | 5 |  | 0 | 0.08 | 0.4 |  | 0 | 21 | 0 | 0 |  | SO 101 | 80
[5 empty] | 32 | H | 59223856 |  | Skruž betonová pro uliční vpusť horní 450/195/5c, 45x20x5 cm | kus | 5 | 0 | 5 |  | 0 | 0.04 | 0.2 |  | 0 | 21 | 0 | 0 |  | SO 101 | 80
[5 empty] | 33 | H | 59223857 |  | Skruž betonová pro uliční vpusť horní 450/295/5b, 45x30x5 cm | kus | 5 | 0 | 5 |  | 0 | 0.058 | 0.29 |  | 0 | 21 | 0 | 0 |  | SO 101 | 80
[5 empty] | 34 | H | 59223858 |  | Skruž betonová pro uliční vpusť horní 450/555/5d, 45x55x5 cm | kus | 5 | 0 | 5 |  | 0 | 0.111 | 0.555 |  | 0 | 21 | 0 | 0 |  | SO 101 | 80
[5 empty] | 35 | H | 59223864 |  | Prstenec betonový pro uliční vpusť vyrovnávací 390/60/10a, 39x6x5 cm | kus | 5 | 0 | 5 |  | 0 | 0.027 | 0.135 |  | 0 | 21 | 0 | 0 |  | SO 101 | 80
[5 empty] | 36 | H | 56231100R |  | Obrubníková kanálová vpusť B125 | kus | 5 | 0 | 5 |  | 0 | 0.084 | 0.42 |  | 0 | 21 | 0 | 0 |  | SO 101 | 80
[5 empty] | 37 | H | 56231101R |  | Kalový koš DIN 4052 A4 | kus | 5 | 0 | 5 |  | 0 | 0.0089 | 0.0445 |  | 0 | 21 | 0 | 0 |  | SO 101 | 80
_
[9 empty] | 90: Ostatní konstrukce a práce | [5 empty] | 0 |  | 67.676 |  | 2954.5992 | _ | 0 | 0
[5 empty] | 38 | SP | 979082213 |  | Vodorovná doprava suti po suchu do 1 km | t | 8274.4 |  | 8274.4 |  | 0 |  | 0 |  | 0 | 21 | 0 | 0 |  | SO 101 | 90
[5 empty] | 39 | SP | 979082219 |  | Příplatek ZKD 1 km u vodorovné dopravy suti po suchu do 1 km | t | 206859.275 | 0 | 206859.275 |  | 0 |  | 0 |  | 0 | 21 | 0 | 0 |  | SO 101 | 90
[9 empty] | 8274,371*25 |  | 206859.275 | [8 empty] | _
[5 empty] | 40 | SP | 979024442 |  | Očištění vybouraných obrubníků a krajníků chodníkových | m | 242 | 0 | 242 |  | 0 |  | 0 |  | 0 | 21 | 0 | 0 |  | SO 101 | 90
[5 empty] | 41 | SP | 979084113 |  | Vodorovná doprava vybouraných hmot po suchu na vzdálenost do 1000 m | t | 6.048 | 0 | 6.048 |  | 0 |  | 0 |  | 0 | 21 | 0 | 0 |  | SO 101 | 90
[9 empty] | 0,042*144 |  | 6.048 | [8 empty] | _
[5 empty] | 42 | SP | 979084119 |  | Příplatek ZKD 1000 m u vodorovné dopravy vybouraných hmot | t | 114.912 | 0 | 114.912 |  | 0 |  | 0 |  | 0 | 21 | 0 | 0 |  | SO 101 | 90
[9 empty] | 6,048*19 |  | 114.912 | [8 empty] | _
[5 empty] | 43 | SP | 938902113 |  | Čištění příkopů komunikací příkopovým rypadlem objem nánosu do 0,5 m3/m | m | 2868 | 0 | 2868 |  | 0 |  | 0 | 0.9 | 2581.2 | 21 | 0 | 0 |  | SO 101 | 90
[5 empty] | 44 | SP | 938902205 |  | Čištění příkopů ručně š dna přes 400 mm objem nánosu do 0,30 m3/m | m | 92 | 0 | 92 |  | 0 |  | 0 | 0.54 | 49.68 | 21 | 0 | 0 |  | SO 101 | 90
[9 empty] | příkop se žlabovkami; 92 |  | 92 | [8 empty] | _
[5 empty] | 45 | SP | 938909611 |  | Odstranění nánosu na krajnicích tl do 100 mm | m2 | 2569.2 | 0 | 2569.2 |  | 0 |  | 0 | 0.126 | 323.7192 | 21 | 0 | 0 |  | SO 101 | 90
[5 empty] | 46 | SP | 966005311 |  | Rozebrání a odstranění silničního svodidla s jednou pásnicí | m | 144 | 0 | 144 |  | 0 | 9e-05 | 0.01296 | 0 | 0 | 21 | 0 | 0 |  | SO 101 | 90
[5 empty] | 47 | SP | 911331123 |  | Svodidlo ocelové jednostranné zádržnosti N2 se zaberaněním sloupků v rozmezí do 4 m | m | 144 | 0 | 144 |  | 0 | 0.0231 | 3.3264 |  | 0 | 21 | 0 | 0 |  | SO 101 | 90
[9 empty] | obnova ocelového svodidla úrovně zadržení N2 km 1,724 - 1,868; 144 |  | 144 | [8 empty] | _
[5 empty] | 48 | SP | 916131213 |  | Osazení silničního obrubníku betonového stojatého s boční opěrou do lože z betonu prostého | m | 247 | 0 | 247 |  | 0 | 0.1554 | 38.3838 |  | 0 | 21 | 0 | 0 |  | SO 101 | 90
[9 empty] | 242+5 |  | 247 | [8 empty] | _
[5 empty] | 49 | H | 59217490 |  | Obrubník betonový chodníkový 100x10x25 cm | kus | 247 | 1 | 249.47 |  | 0 | 0.054 | 13.4714 |  | 0 | 21 | 0 | 0 |  | SO 101 | 90
[9 empty] | 242+5 |  | 247 | [8 empty] | _
[5 empty] | 50 | SP | 935112211 |  | Osazení příkopového žlabu do betonu tl 100 mm z betonových tvárnic š 800 mm | m | 44 | 0 | 44 |  | 0 | 0.16371 | 7.2032 |  | 0 | 21 | 0 | 0 |  | SO 101 | 90
[9 empty] | 34+10 |  | 44 | [8 empty] | _
[5 empty] | 51 | H | 59227514 |  | Žlabovka betonová 1/65-33 33x63x15 cm | kus | 134 | 1 | 135.34 |  | 0 | 0.039 | 5.2783 |  | 0 | 21 | 0 | 0 |  | SO 101 | 90
[9 empty] | 44m/0,33; 134 |  | 134 | [8 empty] | _
_
[9 empty] | 995: Poplatky za skládky | [5 empty] | 0 |  | 0 |  | 0 | _ | 0 | 0
[5 empty] | 52 | SP | 01.170504-O |  | čistá výkopová zemina-odkop | T | 2954.399 |  | 2954.399 |  | 0 |  | 0 |  | 0 | 21 | 0 | 0 |  | SO 101 | 995
[9 empty] | 2581+49,68+323,719 |  | 2954.399 | [8 empty] | _
[5 empty] | 53 | SP | 04.170101-O |  | beton z demolic objektů, základů TV | T | 55.65 | 0 | 55.65 |  | 0 |  | 0 |  | 0 | 21 | 0 | 0 |  | SO 101 | 995
[5 empty] | 54 | SP | 47.170504-O |  | zeminy a horniny V. až VII. třídy těžitelnosti | T | 952.177 | 0 | 952.177 |  | 0 |  | 0 |  | 0 | 21 | 0 | 0 |  | SO 101 | 995
[9 empty] | 206,081+746,096 |  | 952.177 | [8 empty] | _
_
_
_

## SO180
[5 empty] | Poř. | Typ | Kód | Alter. kód | Popis | MJ | Výměra bez ztr. | Ztratné | Výměra | Jedn. cena | Cena | Jedn. hmotn. | Hmotnost | Jedn. suť | Suť | Sazba DPH | DPH | Cena s DPH | Komentář | Objekt | Oddíl
[9 empty] | SO 180: Přechodné dopravní značení | [5 empty] | 0 |  | 0 |  | 0 | _ | 0 | 0
[9 empty] | 90: Ostatní konstrukce a práce | [5 empty] | 0 |  | 0 |  | 0 | _ | 0 | 0
##T2##N_Catalog_catGUID | ##T2##PRO_ITEM_catID | ##T2##PRO_ITEM_iteCode | ##T2##PRO_ITEM_szvCode | ##T2##PRO_ITEM_tevCode | 1 | SP | 913121111 |  | Montáž a demontáž dočasné dopravní značky kompletní základní | kus | 14 | 0 | 14 |  | 0 |  | 0 |  | 0 | 21 | 0 | 0 |  | SO 180 | 90
[5 empty] | 2 | SP | 913121112 |  | Montáž a demontáž dočasné dopravní značky kompletní zvětšené | kus | 8 | 0 | 8 |  | 0 |  | 0 |  | 0 | 21 | 0 | 0 |  | SO 180 | 90
[9 empty] | IP 22a; 8 |  | 8 | [8 empty] | _
[5 empty] | 3 | SP | 913121211 |  | Příplatek k dočasné dopravní značce kompletní základní za první a ZKD den použití | kus | 1260 | 0 | 1260 |  | 0 |  | 0 |  | 0 | 21 | 0 | 0 |  | SO 180 | 90
[9 empty] | 14*90 |  | 1260 | [8 empty] | _
[5 empty] | 4 | SP | 913121212 |  | Příplatek k dočasné dopravní značce kompletní zvětšené za první a ZKD den použití | kus | 720 | 0 | 720 |  | 0 |  | 0 |  | 0 | 21 | 0 | 0 |  | SO 180 | 90
[9 empty] | 8*90 |  | 720 | [8 empty] | _
[5 empty] | 5 | SP | 913211112 |  | Montáž a demontáž dočasné dopravní zábrany Z2 reflexní šířky 2,5 m | kus | 2 | 0 | 2 |  | 0 |  | 0 |  | 0 | 21 | 0 | 0 |  | SO 180 | 90
[5 empty] | 6 | SP | 913211212 |  | Příplatek k dočasné dopravní zábraně Z2 reflexní 2,5 m za první a ZKD den použití | kus | 180 | 0 | 180 |  | 0 |  | 0 |  | 0 | 21 | 0 | 0 |  | SO 180 | 90
[9 empty] | 2*90 |  | 180 | [8 empty] | _
_
_
_

## SO190
[5 empty] | Poř. | Typ | Kód | Alter. kód | Popis | MJ | Výměra bez ztr. | Ztratné | Výměra | Jedn. cena | Cena | Jedn. hmotn. | Hmotnost | Jedn. suť | Suť | Sazba DPH | DPH | Cena s DPH | Komentář | Objekt | Oddíl
[9 empty] | SO 190: Dopravní značení | [5 empty] | 0 |  | 2.063 |  | 3.184 | _ | 0 | 0
[9 empty] | 099: Přesun hmot HSV | [5 empty] | 0 |  | 0 |  | 0 | _ | 0 | 0
##T2##N_Catalog_catGUID | ##T2##PRO_ITEM_catID | ##T2##PRO_ITEM_iteCode | ##T2##PRO_ITEM_szvCode | ##T2##PRO_ITEM_tevCode | 1 | SP | 998225111 |  | Přesun hmot pro pozemní komunikace s krytem z kamene, monolitickým betonovým nebo živičným | t | 2.1 |  | 2.1 |  | 0 |  | 0 |  | 0 | 21 | 0 | 0 |  | SO 190 | 099
[5 empty] | 2 | SP | 998225191 |  | Příplatek k přesunu hmot pro pozemní komunikace s krytem z kamene, živičným, betonovým do 1000 m | t | 5.3638 | 0 | 5.3638 |  | 0 |  | 0 |  | 0 | 21 | 0 | 0 |  | SO 190 | 099
[9 empty] | 2,063*2,6 |  | 5.3638 | [8 empty] | _
_
[9 empty] | 90: Ostatní konstrukce a práce | [5 empty] | 0 |  | 2.063 |  | 3.184 | _ | 0 | 0
[5 empty] | 3 | SP | 979082213 |  | Vodorovná doprava suti po suchu do 1 km | t | 3.184 |  | 3.184 |  | 0 |  | 0 |  | 0 | 21 | 0 | 0 |  | SO 190 | 90
[5 empty] | 4 | SP | 979082219 |  | Příplatek ZKD 1 km u vodorovné dopravy suti po suchu do 1 km | t | 60.496 | 0 | 60.496 |  | 0 |  | 0 |  | 0 | 21 | 0 | 0 |  | SO 190 | 90
[9 empty] | 3,184*19 |  | 60.496 | [8 empty] | _
[5 empty] | 5 | H | 40444052 |  | Značka dopravní svislá STOP FeZn NK P6 700 mm | kus | 1 | 0 | 1 |  | 0 | 0.005 | 0.005 |  | 0 | 21 | 0 | 0 |  | SO 190 | 90
[5 empty] | 6 | H | 40445225 |  | Sloupek Zn 60 - 350 | kus | 6 | 0 | 6 |  | 0 | 0.0061 | 0.0366 |  | 0 | 21 | 0 | 0 |  | SO 190 | 90
[5 empty] | 7 | H | 40445253 |  | Víčko plastové na sloupek 60 | kus | 6 | 0 | 6 |  | 0 | 0.0001 | 0.0006 |  | 0 | 21 | 0 | 0 |  | SO 190 | 90
[5 empty] | 8 | H | 40445256 |  | Upínací svorka na sloupek US 60 | kus | 50 | 0 | 50 |  | 0 | 0.00035 | 0.0175 |  | 0 | 21 | 0 | 0 |  | SO 190 | 90
[5 empty] | 9 | SP | 915111111 |  | Vodorovné dopravní značení šířky 125 mm bílou barvou dělící čáry souvislé | m | 5035 | 0 | 5035 |  | 0 | 8e-05 | 0.4028 |  | 0 | 21 | 0 | 0 |  | SO 190 | 90
[9 empty] | V4-0,125; 5035 |  | 5035 | [8 empty] | _
[5 empty] | 10 | SP | 915111121 |  | Vodorovné dopravní značení šířky 125 mm bílou barvou dělící čáry přerušované | m | 82.8 | 0 | 82.8 |  | 0 | 3e-05 | 0.002484 |  | 0 | 21 | 0 | 0 |  | SO 190 | 90
[9 empty] | V2b 1,5/1,5/0,25; 82,8 |  | 82.8 | [8 empty] | _
[5 empty] | 11 | SP | 915211111 |  | Vodorovné dopravní značení bílým plastem dělící čáry souvislé šířky 125 mm | m | 5035 | 0 | 5035 |  | 0 | 0.0002 | 1.007 |  | 0 | 21 | 0 | 0 |  | SO 190 | 90
[9 empty] | V4 - 0,125; 5035,0 |  | 5035 | [8 empty] | _
[5 empty] | 12 | SP | 915211121 |  | Vodorovné dopravní značení bílým plastem dělící čáry přerušované šířky 125 mm | m | 82.8 | 0 | 82.8 |  | 0 | 7e-05 | 0.005796 |  | 0 | 21 | 0 | 0 |  | SO 190 | 90
[9 empty] | V2b 1,5/1,5/0,25; 82,8 |  | 82.8 | [8 empty] | _
[5 empty] | 13 | SP | 912211111 |  | Montáž směrového sloupku silničního plastového prosté uložení bez betonového základu | kus | 223 | 0 | 223 |  | 0 |  | 0 |  | 0 | 21 | 0 | 0 |  | SO 190 | 90
[9 empty] | Z11a + Z11b+ Z11d; 207+16 |  | 223 | [8 empty] | _
[5 empty] | 14 | SP | 914111111 |  | Montáž svislé dopravní značky do velikosti 1 m2 objímkami na sloupek nebo konzolu | kus | 18 | 0 | 18 |  | 0 | 0.0007 | 0.0126 |  | 0 | 21 | 0 | 0 |  | SO 190 | 90
[9 empty] | E2b-5ks+ E2d -5ks+E3b-1ks+IS21c-2ks+P2-4ks+P6-1ks; 5+5+1+2+4+1 |  | 18 | [8 empty] | _
[5 empty] | 15 | SP | 913111115 |  | Montáž a demontáž dočasné dopravní značky samostatné základní | kus | 4 | 0 | 4 |  | 0 |  | 0 |  | 0 | 21 | 0 | 0 |  | SO 190 | 90
[9 empty] | IS3c-2ks+P2-1ks+E2b-1ks; 2+1+1 |  | 4 | [8 empty] | _
[5 empty] | 16 | SP | 966006211 |  | Odstranění svislých dopravních značek ze sloupů, sloupků nebo konzol | kus | 12 | 0 | 12 |  | 0 |  | 0 | 0.004 | 0.048 | 21 | 0 | 0 |  | SO 190 | 90
[5 empty] | 17 | SP | 966006113 |  | Odstranění značek pro staničení uklínovaných kameny odrazníků | kus | 14 | 0 | 14 |  | 0 |  | 0 | 0.224 | 3.136 | 21 | 0 | 0 |  | SO 190 | 90
[9 empty] | odstranění směrových sloupků ; 10+4 |  | 14 | [8 empty] | _
[5 empty] | 18 | H | 40444230 |  | Značka svislá FeZn NK 500 x 500 mm | kus | 11 | 0 | 11 |  | 0 | 0.004 | 0.044 |  | 0 | 21 | 0 | 0 |  | SO 190 | 90
[9 empty] | reflexní P2+E2b; 5+6 |  | 11 | [8 empty] | _
[5 empty] | 19 | H | 40444256 |  | Značka svislá FeZn NK 500 x 700 mm | kus | 5 | 0 | 5 |  | 0 | 0.004 | 0.02 |  | 0 | 21 | 0 | 0 |  | SO 190 | 90
[9 empty] | reflexní E2d; 5 |  | 5 | [8 empty] | _
[5 empty] | 20 | H | 40445150 |  | Sloupek silniční plastový s retroreflexní fólií směrový 1200 mm | kus | 223 | 0 | 223 |  | 0 | 0.0022 | 0.4906 |  | 0 | 21 | 0 | 0 |  | SO 190 | 90
[9 empty] | Z11a,b +Z11d ; 207+16 |  | 223 | [8 empty] | _
[5 empty] | 21 | H | 40444285 |  | Značka svislá FeZn NK 1100 (1350) x 500 mm | kus | 2 | 0 | 2 |  | 0 | 0.006 | 0.012 |  | 0 | 21 | 0 | 0 |  | SO 190 | 90
[9 empty] | IS3c; 2 |  | 2 | [8 empty] | _
[5 empty] | 22 | H | 40444332 |  | Značka svislá FeZn NK 500 x 150 mm | kus | 1 | 0 | 1 |  | 0 | 0.006 | 0.006 |  | 0 | 21 | 0 | 0 |  | SO 190 | 90
_
_
_

## VRN
[5 empty] | Poř. | Kód | Popis | MJ | Výměra bez ztr. | Ztratné | Výměra | Jedn. cena | Cena | Sazba DPH | DPH | Cena s DPH | Objekt | Oddíl
[7 empty] | 001: Vedlejší rozpočtové náklady | [5 empty] | 0 | _ | 0 | 0
[7 empty] | VRN: Vedlejší rozpočtové náklady | [5 empty] | 0 | _ | 0 | 0
##T2##N_Catalog_catGUID | ##T2##PRO_ITEM_catID | ##T2##PRO_ITEM_iteCode | ##T2##PRO_ITEM_szvCode | ##T2##PRO_ITEM_tevCode | 1 | 011503010 | Stavební průzkum , vytyčení trasy inženýrských sítí | Kč | 1 | 0 | 1 |  | 0 | 21 | 0 | 0 | 001 | VRN
[5 empty] | 2 | 012103000 | Geodetické práce před výstavbou | Kč | 1 | 0 | 1 |  | 0 | 21 | 0 | 0 | 001 | VRN
[5 empty] | 3 | 012203000 | Geodetické práce při provádění stavby | Kč | 1 | 0 | 1 |  | 0 | 21 | 0 | 0 | 001 | VRN
[5 empty] | 4 | 012303000 | Geodetické práce po výstavbě | Kč | 1 | 0 | 1 |  | 0 | 21 | 0 | 0 | 001 | VRN
[5 empty] | 5 | 013254000 | Dokumentace skutečného provedení stavby | Kč | 1 | 0 | 1 |  | 0 | 21 | 0 | 0 | 001 | VRN
[5 empty] | 6 | 034503000 | Informační tabule na staveništi | Kč | 1 | 0 | 1 |  | 0 | 21 | 0 | 0 | 001 | VRN
[5 empty] | 7 | 049103000 | Náklady vzniklé v souvislosti s realizací stavby | Kč | 1 | 0 | 1 |  | 0 | 21 | 0 | 0 | 001 | VRN
[7 empty] | pasport a monitoring dotčených komunikací před a po stavbě ;1 |  | 1 |  |  |  |  | _
[5 empty] | 8 | 034503001 | Informační tabule - pamětní deska | Kč | 1 | 0 | 1 |  | 0 | 21 | 0 | 0 | 001 | VRN
[5 empty] | 9 | 043002000 | Zkoušky a ostatní měření | Kč | 1 | 0 | 1 |  | 0 | 21 | 0 | 0 | 001 | VRN
[7 empty] | ZKOUŠENÍ MATERIÁLŮ NEZÁVISLOU ZKUŠEBNOU - Kontrolní zkoušky nezávislou laboratoří na základě podnětu/požadavku objednatele - jádrové vrty, planograf, retroreflexe ;1 |  | 1 |  |  |  |  | _
_
_
_