## Rekapitulace stavby
Export VZ |  | List obsahuje: |  |  |  |  | 1) Rekapitulace stavby |  |  | 2) Rekapitulace objektů stavby a soupisů prací | [15 empty] | 3.0 | [5 empty] | False | False | {06EE418B-16E6-4A3D-85E7-6E435F0FDCC8}
[31 empty] | 0,01 | 21
[31 empty] | 0,01 | 15
|  | REKAPITULACE STAVBY | [15 empty] | v --- níže se nacházejí doplnkové a pomocné údaje k sestavám --- v | [11 empty] | Návod na vyplnění | 0,001
|  | Kód: |  |  |  |  | 1-1 | [22 empty] | Měnit lze pouze buňky se žlutým podbarvením! 1) v Rekapitulaci stavby vyplňte údaje o Uchazeči (přenesou se do ostatních sestav i v jiných listech) 2) na vybraných listech vyplňte v sestavě Soupis prací ceny u položek Podrobnosti k vyplnění naleznete na poslední záložce s Pokyny pro vyplnění | 0,01
|  | Stavba: |  |  |  |  | Úprava sjezdu MÚK Jeneč | [23 empty] | 0,1
|  | KSO: |  |  |  |  | 822 | [6 empty] | CC-CZ: | [16 empty] | 1
|  | Místo: |  |  |  |  | k.ú. Jeneč, k.ú.Dobrovíz | [6 empty] | Datum: |  | 19.05.2015 | [14 empty] | 10
100
|  | Zadavatel: | [11 empty] | IČ: | [16 empty] | 0,1
[14 empty] | DIČ: | [16 empty] | 0,1
0,1
|  | Uchazeč: | [11 empty] | IČ: |  | Vyplň údaj | [14 empty] | 0,1
|  |  | Vyplň údaj | [10 empty] | DIČ: |  | Vyplň údaj | [14 empty] | 0,1
False
|  | Projektant: | [11 empty] | IČ: | [16 empty] | False
|  |  | ETC s.r.o. | [10 empty] | DIČ: | [16 empty] | True
0,01
|  | Poznámka: | [28 empty] | 0,01
|  |  | Soupis prací je sestaven při využití cenové soustavy ÚRS. Cenové a technické podmínky položek, které nejsou uvedeny v soupisu prací (tzv.úvodní části katalogů), jsou neomezeně dálkově k dispozici na www.cs-urs.cz. Položky soupisu prací, které nemají ve sloupci "Cenová soustava" uveden žádný údaj, nepochází z cenové soustavy ÚRS. S položkami uvedenými v této specifikaci platí veškeré s nimi spojené práce, které jsou zapotřebí pro provedení kompletní dodávky a to i když nejsou zvlášť uvedeny (např. poznámky k popisům položek v jednotlivých cenících). To znamená, že veškeré položky patrné z výkazů, výkresů a technických zpráv je třeba v nabídkové ceně doplnit a ocenit jako kompletně vykonané práce včetně materiálu, nářadí a strojů nutných k práci, i když nejsou ve výkazech vypsány zvlášť. Pokud jsou v této dokumentaci uvedeny konkrétní typy výrobků, jedná se pouze o příklady sloužící pro specifikaci vlastností -technických a uživatelských standardů. Zhotovitel dokumentace výslovně uvádí, že tyto výrobky lze nahradit jinými výrobky stejných technických vlastností - standardů a shodné, nebo vyšší kvality. Stejným způsobem jsou (mohou být) v dokumentaci uvedeni jako příklad informativně i možní v úvahu přicházející výrobci, nebo dodavatelé. | [27 empty] | False
|  | Cena bez DPH | [11 empty] | 0
[8 empty] | Sazba daně |  | Základ daně |  |  |  | Výše daně
|  | DPH |  | základní |  |  |  | 21% |  | 0 |  |  |  | 0
|  |  |  | snížená |  |  |  | 15% |  | 0 |  |  |  | 0
|  |  |  | zákl. přenesená |  |  |  | 21% |  | 0 |  |  |  | 0
|  |  |  | sníž. přenesená |  |  |  | 15% |  | 0 |  |  |  | 0
|  |  |  | nulová |  |  |  | 0% |  | 0 |  |  |  | 0
|  | Cena s DPH | [6 empty] | v |  | CZK |  |  | 0
REKAPITULACE OBJEKTŮ STAVBY A SOUPISŮ PRACÍ
| Kód: | [6 empty] | 1-1
| Stavba: | [6 empty] | Úprava sjezdu MÚK Jeneč
| Místo: | [6 empty] | k.ú. Jeneč, k.ú.Dobrovíz |  |  |  |  | Datum: |  | 19.05.2015
| Zadavatel: | [11 empty] | Projektant: |  | ETC s.r.o. |  |  | Informatívní údaje z listů zakázek
Uchazeč:
| Kód |  |  |  | Objekt, Soupis prací | [6 empty] | Cena bez DPH [CZK] |  |  |  | Cena s DPH [CZK] | Typ | z toho Ostat. náklady [CZK] | DPH [CZK] | Normohodiny [h] | DPH základní [CZK] | DPH snížená [CZK] | DPH základní přenesená [CZK] | DPH snížená přenesená [CZK] | Základna DPH základní | Základna DPH snížená | Základna DPH zákl. přenesená | Základna DPH sníž. přenesená | Základna DPH nulová
| Náklady stavby celkem | [10 empty] | 0 |  |  |  | 0 |  | 0 | 0 | 0 | 0 | 0 | 0 | 0 | 0 | 0 | 0 | 0 | 0 |  | D | 0 | ###NOIMPORT### | IMPORT | {06EE418B-16E6-4A3D-85E7-6E435F0FDCC8} | {00000000-0000-0000-0000-000000000000} | 822
/ |  | SO 001 |  |  |  | Zařízení staveniště a příprava území | [5 empty] | 0 |  |  |  | 0 | STA | 0 | 0 | 0 | 0 | 0 | 0 | 0 | 0 | 0 | 0 | 0 | 0 |  |  | 1 |  | IMPORT | {D52049D1-22D7-4124-A6FE-0307F9336762} | {06EE418B-16E6-4A3D-85E7-6E435F0FDCC8} | 823 26 | 2
/ |  | SO 103 |  |  |  | Okružní křižovatka - 2 (Jih) | [5 empty] | 0 |  |  |  | 0 | STA | 0 | 0 | 0 | 0 | 0 | 0 | 0 | 0 | 0 | 0 | 0 | 0 |  |  | 1 |  | IMPORT | {1ABC30CB-0C6B-451E-9663-F09590814C81} | {06EE418B-16E6-4A3D-85E7-6E435F0FDCC8} | 822 24 | 2
/ |  | SO 104 |  |  |  | Úprava sjezdu R6 - 2 (Jih) | [5 empty] | 0 |  |  |  | 0 | STA | 0 | 0 | 0 | 0 | 0 | 0 | 0 | 0 | 0 | 0 | 0 | 0 |  |  | 1 |  | IMPORT | {16F7DCDA-4A15-4560-AF42-6D838DA3DFD7} | {06EE418B-16E6-4A3D-85E7-6E435F0FDCC8} | 822 22 | 2
/ |  | SO 105 |  |  |  | Dopravní značení ŘSD | [5 empty] | 0 |  |  |  | 0 | STA | 0 | 0 | 0 | 0 | 0 | 0 | 0 | 0 | 0 | 0 | 0 | 0 |  |  | 1 |  | IMPORT | {72BD6985-8DA0-4BF2-941B-40C6C1FF9E65} | {06EE418B-16E6-4A3D-85E7-6E435F0FDCC8} | 822 22 | 2
/ |  | SO 106 |  |  |  | Dopravní značení KSÚS | [5 empty] | 0 |  |  |  | 0 | STA | 0 | 0 | 0 | 0 | 0 | 0 | 0 | 0 | 0 | 0 | 0 | 0 |  |  | 1 |  | IMPORT | {1463874E-EC1F-4DA6-B741-7FC2511BC005} | {06EE418B-16E6-4A3D-85E7-6E435F0FDCC8} | 822 24 | 2
/ |  | SO 201 |  |  |  | Opěrné a zárubní zdi | [5 empty] | 0 |  |  |  | 0 | STA | 0 | 0 | 0 | 0 | 0 | 0 | 0 | 0 | 0 | 0 | 0 | 0 |  |  | 1 |  | IMPORT | {05B43D3A-6C9A-42DD-8FA7-7FC4DDA30242} | {06EE418B-16E6-4A3D-85E7-6E435F0FDCC8} | 815 | 2
/ |  | SO 301 |  |  |  | ZTI - Odvodnění komunikací a zpevněných ploch | [5 empty] | 0 |  |  |  | 0 | STA | 0 | 0 | 0 | 0 | 0 | 0 | 0 | 0 | 0 | 0 | 0 | 0 |  |  | 1 |  | IMPORT | {6356243E-B671-4F81-A331-BDC703A6FC50} | {06EE418B-16E6-4A3D-85E7-6E435F0FDCC8} | 827 21 | 2
/ |  | SO 801 |  |  |  | Rekultivace územi | [5 empty] | 0 |  |  |  | 0 | STA | 0 | 0 | 0 | 0 | 0 | 0 | 0 | 0 | 0 | 0 | 0 | 0 |  |  | 1 |  | IMPORT | {5C6A537D-2310-4E82-83A3-BB3B964A7E84} | {06EE418B-16E6-4A3D-85E7-6E435F0FDCC8} |  | 2
/ |  | VRN |  |  |  | Vedlejší rozpočtové náklady | [5 empty] | 0 |  |  |  | 0 | STA | 0 | 0 | 0 | 0 | 0 | 0 | 0 | 0 | 0 | 0 | 0 | 0 |  |  | 1 |  | IMPORT | {CC9955AF-40DC-45E3-AC85-0C51EB07A6C3} | {06EE418B-16E6-4A3D-85E7-6E435F0FDCC8} | 822 | 2

## SO 001 - Zařízení staveni...
| List obsahuje: |  | 1) Krycí list soupisu | 2) Rekapitulace |  |  | 3) Soupis prací | Zpět na list: | Rekapitulace stavby
{D52049D1-22D7-4124-A6FE-0307F9336762}
2
| KRYCÍ LIST SOUPISU | [8 empty] | v --- níže se nacházejí doplnkové a pomocné údaje k sestavám --- v | [8 empty] | False
Stavba:
Úprava sjezdu MÚK Jeneč
Objekt:
SO 001 - Zařízení staveniště a příprava území
| KSO: |  | 823 26 |  |  | CC-CZ:
| Místo: |  | k.ú. Jeneč, k.ú.Dobrovíz |  |  | Datum: | 19.05.2015
| Zadavatel: |  |  |  |  | IČ:
DIČ:
| Uchazeč: |  |  |  |  | IČ:
DIČ:
| Projektant: |  |  |  |  | IČ:
|  | ETC s.r.o. |  |  |  | DIČ:
Poznámka:
| Cena bez DPH | [5 empty] | 0
|  |  | Základ daně |  |  | Sazba daně | Výše daně
| DPH | základní | 0 |  |  | 21% | 0
|  | snížená | 0 |  |  | 15% | 0
|  | zákl. přenesená | 0 |  |  | 21% | 0
|  | sníž. přenesená | 0 |  |  | 15% | 0
|  | nulová | 0 |  |  | 0% | 0
| Cena s DPH |  |  | v | CZK |  | 0
REKAPITULACE ČLENĚNÍ SOUPISU PRACÍ
Stavba:
Úprava sjezdu MÚK Jeneč
Objekt:
SO 001 - Zařízení staveniště a příprava území
Místo: |  |  | k.ú. Jeneč, k.ú.Dobrovíz |  |  | Datum: | 19.05.2015
Zadavatel: | [5 empty] | Projektant: | ETC s.r.o.
Uchazeč:
Kód dílu - Popis | [6 empty] | Cena celkem [CZK]
Náklady soupisu celkem | [6 empty] | 0 | [12 empty] | -1
| HSV - Práce a dodávky HSV | [5 empty] | 0
| 1 - Zemní práce | [5 empty] | 0
SOUPIS PRACÍ
Stavba:
Úprava sjezdu MÚK Jeneč
Objekt:
SO 001 - Zařízení staveniště a příprava území
Místo: |  |  | k.ú. Jeneč, k.ú.Dobrovíz |  |  | Datum: | 19.05.2015
Zadavatel: | [5 empty] | Projektant: | ETC s.r.o.
Uchazeč:
PČ | Typ | Kód | Popis | MJ | Množství | J.cena [CZK] | Cena celkem [CZK] | Cenová soustava |  | Poznámka | DPH | J. Nh [h] | Nh celkem [h] | J. hmotnost [t] | Hmotnost celkem [t] | J. suť [t] | Suť Celkem [t]
Náklady soupisu celkem | [6 empty] | 0 | [5 empty] | 0 |  | 0.094 |  | 0 |  | D | -1 | [10 empty] | 0
| D | HSV | Práce a dodávky HSV |  |  |  | 0 | [5 empty] | 0 |  | 0.094 |  | 0 | 1 | D | 0 |  |  |  | ROZPOCET | [6 empty] | 0
| D | 1 | Zemní práce |  |  |  | 0 | [5 empty] | 0 |  | 0.094 |  | 0 | 1 | D | 1 |  |  |  | ROZPOCET | [6 empty] | 0
1 | K | 111103201 | Kosení ve vegetačním období travního porostu řídkého | ha | 0.214 |  | 0 | CS ÚRS 2014 01 |  |  | základní |  |  | 0 | 0 | 0 | 0 | 4 | K | 2 |  |  |  | ROZPOCET | 0 | 0 | 0 | 0 | 0 | 1 | 0 | 4 | 1458910616
| PP |  | Kosení s ponecháním na místě ve vegetačním období travního porostu řídkého | [15 empty] | PP | 2
| VV |  | Dle situace příl. C.0.2, pouze na ploše skrývky tl.150mm, tj.na stáv. svazích, ostatní plochy pole: | [15 empty] | VV | 2 | 1 | -1 | 0 | ROZPOCET
| VV |  | (1174,8 + 961,0)*0,0001 |  | 0.214 | [13 empty] | VV | 2 | 2 | -1 | 1 | ROZPOCET
2 | K | 111201101-R | Odstranění stromu ve ztížených podmínkách do 100mm s odstraněním pařezů frézováním | m2 | 7 |  | 0 |  |  |  | základní |  |  | 0 | 0 | 0 | 0 | 4 | K | 2 |  |  |  | ROZPOCET | 0 | 0 | 0 | 0 | 0 | 1 | 0 | 4 | 1817713460
| PP |  | Odstranění křovin a stromů s odstraněním kořenů průměru kmene do 100 mm do sklonu terénu 1 : 5, při celkové ploše do 1 000 m2 | [15 empty] | PP | 2
| VV |  | Dle situace příl. C.0.2, počet stromů: | [15 empty] | VV | 2 | 1 | -1 | 0 | ROZPOCET
| VV |  | 7 |  | 7 | [13 empty] | VV | 2 | 2 | -1 | 1 | ROZPOCET
3 | K | 112201101-R | Likvidace dřevní hmoty do 15 cm štěpkováním s odvozem na deponii do 8 km | ks | 7 |  | 0 |  |  |  | základní |  |  | 0 | 0 | 0 | 0 | 4 | K | 2 |  |  |  | ROZPOCET | 0 | 0 | 0 | 0 | 0 | 1 | 0 | 4 | -1932104962
| PP |  | Likvidace dřevní hmoty do 15 cm štěpkováním s odvozem na deponii do 8 km | [15 empty] | PP | 2
| VV |  | Dle situace příl. C.0.2, počet stromů: | [15 empty] | VV | 2 | 1 | -1 | 0 | ROZPOCET
| VV |  | 7 |  | 7 | [13 empty] | VV | 2 | 2 | -1 | 1 | ROZPOCET
4 | K | 121101101 | Sejmutí ornice s přemístěním na vzdálenost do 50 m | m3 | 1172.7 |  | 0 | CS ÚRS 2014 01 |  |  | základní |  |  | 0 | 0 | 0 | 0 | 4 | K | 2 |  |  |  | ROZPOCET | 0 | 0 | 0 | 0 | 0 | 1 | 0 | 4 | 650824360
| PP |  | Sejmutí ornice nebo lesní půdy s vodorovným přemístěním na hromady v místě upotřebení nebo na dočasné či trvalé skládky se složením, na vzdálenost do 50 m | [15 empty] | PP | 2
| VV |  | Dle situace příl. C.0.2, kubatura skrývky dle bilance ornice-humus: | [15 empty] | VV | 2 | 1 | -1 | 0 | ROZPOCET
| VV |  | 852,3 + 320,4 |  | 1172.7 | [13 empty] | VV | 2 | 2 | -1 | 1 | ROZPOCET
5 | K | 162301101 | Vodorovné přemístění do 500 m výkopku/sypaniny z horniny tř. 1 až 4 | m3 | 1172.7 |  | 0 | CS ÚRS 2014 01 |  |  | základní |  |  | 0 | 0 | 0 | 0 | 4 | K | 2 |  |  |  | ROZPOCET | 0 | 0 | 0 | 0 | 0 | 1 | 0 | 4 | 2098163876
| PP |  | Vodorovné přemístění výkopku nebo sypaniny po suchu na obvyklém dopravním prostředku, bez naložení výkopku, avšak se složením bez rozhrnutí z horniny tř. 1 až 4 na vzdálenost přes 50 do 500 m | [15 empty] | PP | 2
| VV |  | Ornice z místa skrývky na mezideponii, množství dle bilance ornice: | [15 empty] | VV | 2 | 1 | -1 | 0 | ROZPOCET
| VV |  | 852,3 + 320,4 |  | 1172.7 | [13 empty] | VV | 2 | 2 | -1 | 1 | ROZPOCET
6 | K | 167101102 | Nakládání výkopku z hornin tř. 1 až 4 přes 100 m3 | m3 | 1172.7 |  | 0 | CS ÚRS 2014 01 |  |  | základní |  |  | 0 | 0 | 0 | 0 | 4 | K | 2 |  |  |  | ROZPOCET | 0 | 0 | 0 | 0 | 0 | 1 | 0 | 4 | 1921805743
| PP |  | Nakládání, skládání a překládání neulehlého výkopku nebo sypaniny nakládání, množství přes 100 m3, z hornin tř. 1 až 4 | [15 empty] | PP | 2
| VV |  | Ornice z místa skrývky na mezideponii, množství dle bilance ornice: | [15 empty] | VV | 2 | 1 | -1 | 0 | ROZPOCET
| VV |  | 852,3 + 320,4 |  | 1172.7 | [13 empty] | VV | 2 | 2 | -1 | 1 | ROZPOCET
7 | K | 171201101 | Uložení sypaniny do násypů nezhutněných | m3 | 1172.7 |  | 0 | CS ÚRS 2014 01 |  |  | základní |  |  | 0 | 0 | 0 | 0 | 4 | K | 2 |  |  |  | ROZPOCET | 0 | 0 | 0 | 0 | 0 | 1 | 0 | 4 | -534873175
| PP |  | Uložení sypaniny do násypů s rozprostřením sypaniny ve vrstvách a s hrubým urovnáním nezhutněných z jakýchkoliv hornin | [15 empty] | PP | 2
| VV |  | Ornice na mezideponii, množství dle bilance ornice: | [15 empty] | VV | 2 | 1 | -1 | 0 | ROZPOCET
| VV |  | 852,3 + 320,4 |  | 1172.7 | [13 empty] | VV | 2 | 2 | -1 | 1 | ROZPOCET
8 | K | 184807111 | Zřízení ochrany stromu bedněním | m2 | 10 |  | 0 | CS ÚRS 2014 01 |  |  | základní |  |  | 0.0094 | 0.094 | 0 | 0 | 4 | K | 2 |  |  |  | ROZPOCET | 0 | 0 | 0 | 0 | 0 | 1 | 0 | 4 | -1735759065
| PP |  | Ochrana kmene bedněním před poškozením stavebním provozem zřízení | [15 empty] | PP | 2
| VV |  | Dle situace příl. C.0.2: | [15 empty] | VV | 2 | 1 | -1 | 0 | ROZPOCET
| VV |  | 10 |  | 10 | [13 empty] | VV | 2 | 2 | -1 | 1 | ROZPOCET
9 | K | 184807112 | Odstranění ochrany stromu bedněním | m2 | 10 |  | 0 | CS ÚRS 2014 01 |  |  | základní |  |  | 0 | 0 | 0 | 0 | 4 | K | 2 |  |  |  | ROZPOCET | 0 | 0 | 0 | 0 | 0 | 1 | 0 | 4 | -1827947001
| PP |  | Ochrana kmene bedněním před poškozením stavebním provozem odstranění | [15 empty] | PP | 2
| VV |  | Dle situace příl. C.0.2: | [15 empty] | VV | 2 | 1 | -1 | 0 | ROZPOCET
| VV |  | 10 |  | 10 | [13 empty] | VV | 2 | 2 | -1 | 1 | ROZPOCET

## SO 103 - Okružní křižovat...
| List obsahuje: |  | 1) Krycí list soupisu | 2) Rekapitulace |  |  | 3) Soupis prací | Zpět na list: | Rekapitulace stavby
{1ABC30CB-0C6B-451E-9663-F09590814C81}
2
| KRYCÍ LIST SOUPISU | [8 empty] | v --- níže se nacházejí doplnkové a pomocné údaje k sestavám --- v | [8 empty] | False
Stavba:
Úprava sjezdu MÚK Jeneč
Objekt:
SO 103 - Okružní křižovatka - 2 (Jih)
| KSO: |  | 822 24 |  |  | CC-CZ:
| Místo: |  | k.ú. Jeneč, k.ú.Dobrovíz |  |  | Datum: | 19.05.2015
| Zadavatel: |  |  |  |  | IČ:
DIČ:
| Uchazeč: |  |  |  |  | IČ:
DIČ:
| Projektant: |  |  |  |  | IČ:
|  | ETC s.r.o. |  |  |  | DIČ:
Poznámka:
| Cena bez DPH | [5 empty] | 0
|  |  | Základ daně |  |  | Sazba daně | Výše daně
| DPH | základní | 0 |  |  | 21% | 0
|  | snížená | 0 |  |  | 15% | 0
|  | zákl. přenesená | 0 |  |  | 21% | 0
|  | sníž. přenesená | 0 |  |  | 15% | 0
|  | nulová | 0 |  |  | 0% | 0
| Cena s DPH |  |  | v | CZK |  | 0
REKAPITULACE ČLENĚNÍ SOUPISU PRACÍ
Stavba:
Úprava sjezdu MÚK Jeneč
Objekt:
SO 103 - Okružní křižovatka - 2 (Jih)
Místo: |  |  | k.ú. Jeneč, k.ú.Dobrovíz |  |  | Datum: | 19.05.2015
Zadavatel: | [5 empty] | Projektant: | ETC s.r.o.
Uchazeč:
Kód dílu - Popis | [6 empty] | Cena celkem [CZK]
Náklady soupisu celkem | [6 empty] | 0 | [12 empty] | -1
| HSV - Práce a dodávky HSV | [5 empty] | 0
| 1 - Zemní práce | [5 empty] | 0
| 2 - Zakládání | [5 empty] | 0
| 4 - Vodorovné konstrukce | [5 empty] | 0
| 5 - Komunikace | [5 empty] | 0
| 9 - Ostatní konstrukce a práce-bourání | [5 empty] | 0
| 997 - Přesun sutě | [5 empty] | 0
| 998 - Přesun hmot | [5 empty] | 0
SOUPIS PRACÍ
Stavba:
Úprava sjezdu MÚK Jeneč
Objekt:
SO 103 - Okružní křižovatka - 2 (Jih)
Místo: |  |  | k.ú. Jeneč, k.ú.Dobrovíz |  |  | Datum: | 19.05.2015
Zadavatel: | [5 empty] | Projektant: | ETC s.r.o.
Uchazeč:
PČ | Typ | Kód | Popis | MJ | Množství | J.cena [CZK] | Cena celkem [CZK] | Cenová soustava |  | Poznámka | DPH | J. Nh [h] | Nh celkem [h] | J. hmotnost [t] | Hmotnost celkem [t] | J. suť [t] | Suť Celkem [t]
Náklady soupisu celkem | [6 empty] | 0 | [5 empty] | 0 |  | 278.7997 |  | 736.9665 |  | D | -1 | [10 empty] | 0
| D | HSV | Práce a dodávky HSV |  |  |  | 0 | [5 empty] | 0 |  | 278.7997 |  | 736.9665 | 1 | D | 0 |  |  |  | ROZPOCET | [6 empty] | 0
| D | 1 | Zemní práce |  |  |  | 0 | [5 empty] | 0 |  | 32.7646 |  | 736.9665 | 1 | D | 1 |  |  |  | ROZPOCET | [6 empty] | 0
1 | K | 111103202 | Kosení ve vegetačním období travního porostu středně hustého | ha | 0.124 |  | 0 | CS ÚRS 2014 01 |  |  | základní |  |  | 0 | 0 | 0 | 0 | 4 | K | 2 |  |  |  | ROZPOCET | 0 | 0 | 0 | 0 | 0 | 1 | 0 | 4 | -1912409394
| PP |  | Kosení s ponecháním na místě ve vegetačním období travního porostu středně hustého | [15 empty] | PP | 2
| VV |  | Dle bilance - ornice a humus, kosení 2x za rok | [15 empty] | VV | 2 | 1 | -1 | 0 | ROZPOCET
| VV |  | (334,0 + 284,4)*0,0001*2 |  | 0.124 | [13 empty] | VV | 2 | 2 | -1 | 1 | ROZPOCET
2 | K | 113106122 | Rozebrání dlažeb komunikací pro pěší z kamenných dlaždic | m2 | 93.1 |  | 0 | CS ÚRS 2014 01 |  |  | základní |  |  | 0 | 0 | 0.235 | 21.8785 | 4 | K | 2 |  |  |  | ROZPOCET | 0 | 0 | 0 | 0 | 0 | 1 | 0 | 4 | -715267821
| PP |  | Rozebrání dlažeb a dílců komunikací pro pěší, vozovek a ploch s přemístěním hmot na skládku na vzdálenost do 3 m nebo s naložením na dopravní prostředek komunikací pro pěší s ložem z kameniva nebo živice a s výplní spár z kamenných dlaždic nebo desek | [15 empty] | PP | 2
| VV |  | Rozebrání stáv.příkopových tvárnic, odměřeno ze situace: | [15 empty] | VV | 2 | 1 | -1 | 0 | ROZPOCET
| VV |  | (40,3 + 33,8 + 31,0 + 81,1)*0,5 |  | 93.1 | [13 empty] | VV | 2 | 2 | -1 | 1 | ROZPOCET
3 | K | 113107222 | Odstranění podkladu pl přes 200 m2 z kameniva drceného tl 200 mm | m2 | 1314.5 |  | 0 | CS ÚRS 2014 01 |  |  | základní |  |  | 0 | 0 | 0.235 | 308.9075 | 4 | K | 2 |  |  |  | ROZPOCET | 0 | 0 | 0 | 0 | 0 | 1 | 0 | 4 | -903110558
| PP |  | Odstranění podkladů nebo krytů s přemístěním hmot na skládku na vzdálenost do 20 m nebo s naložením na dopravní prostředek v ploše jednotlivě přes 200 m2 z kameniva hrubého drceného, o tl. vrstvy přes 100 do 200 mm | [15 empty] | PP | 2
| VV |  | Plocha odměřena ze situace: | [15 empty] | VV | 2 | 1 | -1 | 0 | ROZPOCET
| VV |  | 1314,5 |  | 1314.5 | [13 empty] | VV | 2 | 2 | -1 | 1 | ROZPOCET
4 | K | 113107242 | Odstranění podkladu pl přes 200 m2 živičných tl 100 mm | m2 | 1314.5 |  | 0 | CS ÚRS 2014 01 |  |  | základní |  |  | 0 | 0 | 0.181 | 237.9245 | 4 | K | 2 |  |  |  | ROZPOCET | 0 | 0 | 0 | 0 | 0 | 1 | 0 | 4 | 925449995
| PP |  | Odstranění podkladů nebo krytů s přemístěním hmot na skládku na vzdálenost do 20 m nebo s naložením na dopravní prostředek v ploše jednotlivě přes 200 m2 živičných, o tl. vrstvy přes 50 do 100 mm | [15 empty] | PP | 2
| VV |  | Plocha odměřena ze situace: | [15 empty] | VV | 2 | 1 | -1 | 0 | ROZPOCET
| VV |  | 1314,5 |  | 1314.5 | [13 empty] | VV | 2 | 2 | -1 | 1 | ROZPOCET
5 | K | 113154223 | Frézování živičného krytu tl 50 mm pruh š 1 m pl do 1000 m2 bez překážek v trase | m2 | 1314.5 |  | 0 | CS ÚRS 2014 01 |  |  | základní |  |  | 5e-05 | 0.065725 | 0.128 | 168.256 | 4 | K | 2 |  |  |  | ROZPOCET | 0 | 0 | 0 | 0 | 0 | 1 | 0 | 4 | 500066937
| PP |  | Frézování živičného podkladu nebo krytu s naložením na dopravní prostředek plochy přes 500 do 1 000 m2 bez překážek v trase pruhu šířky do 1 m, tloušťky vrstvy 50 mm | [15 empty] | PP | 2
| VV |  | Plocha odměřena ze situace: | [15 empty] | VV | 2 | 1 | -1 | 0 | ROZPOCET
| VV |  | 1314,5 |  | 1314.5 | [13 empty] | VV | 2 | 2 | -1 | 1 | ROZPOCET
6 | K | 119001204 | Úprava zemin vápnem tl vrstvy 500 mm | m2 | 1845.64 |  | 0 | CS ÚRS 2014 01 |  |  | základní |  |  | 0 | 0 | 0 | 0 | 4 | K | 2 |  |  |  | ROZPOCET | 0 | 0 | 0 | 0 | 0 | 1 | 0 | 4 | -612021269
| PP |  | Úprava zemin vápnem za účelem zlepšení mechanických vlastností, tl. vrstvy po zhutnění 500 mm | [15 empty] | PP | 2
| VV |  | Celková plocha upravené zeminy tj.plocha pláně: | [15 empty] | VV | 2 | 1 | -1 | 0 | ROZPOCET
| VV |  | (206,8 + 1638,84) |  | 1845.64 | [13 empty] | VV | 2 | 2 | -1 | 1 | ROZPOCET
7 | M | 585301590 | vápnoCL 90-Q nehašené bal. 32 kg | t | 32.668 |  | 0 | CS ÚRS 2014 01 |  |  | základní |  |  | 1 | 32.668 | 0 | 0 | 8 | M | 2 |  |  |  | ROZPOCET | 0 | 0 | 0 | 0 | 0 | 1 | 0 | 4 | -640556153
| PP |  | vápna pro stavební účely mleté ČSN EN 459-1 CL 90 - Q nehašené bal. 25 kg | [15 empty] | PP | 2
| VV |  | množství vápna na 1m3 zhutněné zeminy při 2% je 35,4 kg: | [15 empty] | VV | 2 | 1 | -1 | 0 | ROZPOCET
| VV |  | 1845,64*0,5*35,4*0,001 |  | 32.668 | [13 empty] | VV | 2 | 2 | -1 | 1 | ROZPOCET
8 | K | 122101403.1 | Vykopávky v zemníku na suchu v hornině tř. 1 a 2 objem do 5000 m3 (ornice) | m3 | 92.8 |  | 0 | CS ÚRS 2014 02 |  |  | základní |  |  | 0 | 0 | 0 | 0 | 4 | K | 2 |  |  |  | ROZPOCET | 0 | 0 | 0 | 0 | 0 | 1 | 0 | 4 | 614193630
| PP |  | Vykopávky v zemnících na suchu s přehozením výkopku na vzdálenost do 3 m nebo s naložením na dopravní prostředek v horninách tř. 1 a 2 přes 1 000 do 5 000 m3 | [15 empty] | PP | 2
| VV |  | Ornice z mezideponie, množství dle bilance ornice: | [15 empty] | VV | 2 | 1 | -1 | 0 | ROZPOCET
| VV |  | 50,1 + 42,7 |  | 92.8 | [13 empty] | VV | 2 | 2 | -1 | 1 | ROZPOCET
9 | K | 122201102 | Odkopávky a prokopávky nezapažené v hornině tř. 3 objem do 1000 m3 | m3 | 507.705 |  | 0 | CS ÚRS 2014 01 |  |  | základní |  |  | 0 | 0 | 0 | 0 | 4 | K | 2 |  |  |  | ROZPOCET | 0 | 0 | 0 | 0 | 0 | 1 | 0 | 4 | 1135571331
| PP |  | Odkopávky a prokopávky nezapažené s přehozením výkopku na vzdálenost do 3 m nebo s naložením na dopravní prostředek v hornině tř. 3 přes 100 do 1 000 m3 | [15 empty] | PP | 2
| VV |  | Dle výpočtu kubatur zemin a bilance - zeminy (bez rýhy pro drenáž), 50% z vypočítané hodnoty: | [15 empty] | VV | 2 | 1 | -1 | 0 | ROZPOCET
| VV |  | (1033,97 -18,56) * 0,5 |  | 507.705 | [13 empty] | VV | 2 | 2 | -1 | 1 | ROZPOCET
10 | K | 122201109 | Příplatek za lepivost u odkopávek v hornině tř. 1 až 3 | m3 | 253.853 |  | 0 | CS ÚRS 2014 01 |  |  | základní |  |  | 0 | 0 | 0 | 0 | 4 | K | 2 |  |  |  | ROZPOCET | 0 | 0 | 0 | 0 | 0 | 1 | 0 | 4 | -1922522262
| PP |  | Odkopávky a prokopávky nezapažené s přehozením výkopku na vzdálenost do 3 m nebo s naložením na dopravní prostředek v hornině tř. 3 Příplatek k cenám za lepivost horniny tř. 3 | [15 empty] | PP | 2
| VV |  | Dle výpočtu kubatur zemin a bilance - zeminy (bez rýhy pro drenáž), 50% z vypočítané hodnoty výkopu tř.3: | [15 empty] | VV | 2 | 1 | -1 | 0 | ROZPOCET
| VV |  | (1033,97 -18,56) * 0,5 * 0,5 |  | 253.853 | [13 empty] | VV | 2 | 2 | -1 | 1 | ROZPOCET
11 | K | 122301102 | Odkopávky a prokopávky nezapažené v hornině tř. 4 objem do 1000 m3 | m3 | 507.705 |  | 0 | CS ÚRS 2014 01 |  |  | základní |  |  | 0 | 0 | 0 | 0 | 4 | K | 2 |  |  |  | ROZPOCET | 0 | 0 | 0 | 0 | 0 | 1 | 0 | 4 | -1110865745
| PP |  | Odkopávky a prokopávky nezapažené s přehozením výkopku na vzdálenost do 3 m nebo s naložením na dopravní prostředek v hornině tř. 4 přes 100 do 1 000 m3 | [15 empty] | PP | 2
| VV |  | Dle výpočtu kubatur zemin a bilance - zeminy (bez rýhy pro drenáž), 50% z vypočítané hodnoty: | [15 empty] | VV | 2 | 1 | -1 | 0 | ROZPOCET
| VV |  | (1033,97 -18,56) * 0,5 |  | 507.705 | [13 empty] | VV | 2 | 2 | -1 | 1 | ROZPOCET
12 | K | 122301109 | Příplatek za lepivost u odkopávek nezapažených v hornině tř. 4 | m3 | 253.853 |  | 0 | CS ÚRS 2014 01 |  |  | základní |  |  | 0 | 0 | 0 | 0 | 4 | K | 2 |  |  |  | ROZPOCET | 0 | 0 | 0 | 0 | 0 | 1 | 0 | 4 | -952041177
| PP |  | Odkopávky a prokopávky nezapažené s přehozením výkopku na vzdálenost do 3 m nebo s naložením na dopravní prostředek v hornině tř. 4 Příplatek k cenám za lepivost horniny tř. 4 | [15 empty] | PP | 2
| VV |  | Dle výpočtu kubatur zemin a bilance - zeminy (bez rýhy pro drenáž), 50% z vypočítané hodnoty výkopu tř.4: | [15 empty] | VV | 2 | 1 | -1 | 0 | ROZPOCET
| VV |  | (1033,97 -18,56) * 0,5 * 0,5 |  | 253.853 | [13 empty] | VV | 2 | 2 | -1 | 1 | ROZPOCET
13 | K | 132201101 | Hloubení rýh š do 600 mm v hornině tř. 3 objemu do 100 m3 | m3 | 18.563 |  | 0 | CS ÚRS 2014 01 |  |  | základní |  |  | 0 | 0 | 0 | 0 | 4 | K | 2 |  |  |  | ROZPOCET | 0 | 0 | 0 | 0 | 0 | 1 | 0 | 4 | -1932753880
| PP |  | Hloubení zapažených i nezapažených rýh šířky do 600 mm s urovnáním dna do předepsaného profilu a spádu v hornině tř. 3 do 100 m3 | [15 empty] | PP | 2
| VV |  | Drenáž: | [15 empty] | VV | 2 | 1 | -1 | 0 | ROZPOCET
| VV |  | (30,0 + 45,0) *(0,35+0,55)/2 * 0,55 |  | 18.563 | [13 empty] | VV | 2 | 2 | -1 | 1 | ROZPOCET
14 | K | 132201109 | Příplatek za lepivost k hloubení rýh š do 600 mm v hornině tř. 3 | m3 | 9.282 |  | 0 | CS ÚRS 2014 01 |  |  | základní |  |  | 0 | 0 | 0 | 0 | 4 | K | 2 |  |  |  | ROZPOCET | 0 | 0 | 0 | 0 | 0 | 1 | 0 | 4 | 813178800
| PP |  | Hloubení zapažených i nezapažených rýh šířky do 600 mm s urovnáním dna do předepsaného profilu a spádu v hornině tř. 3 Příplatek k cenám za lepivost horniny tř. 3 | [15 empty] | PP | 2
| VV |  | 50% z pol.132201101: | [15 empty] | VV | 2 | 1 | -1 | 0 | ROZPOCET
| VV |  | 18,563*0,5 |  | 9.282 | [13 empty] | VV | 2 | 2 | -1 | 1 | ROZPOCET
15 | K | 162201102 | Vodorovné přemístění do 50 m výkopku/sypaniny z horniny tř. 1 až 4 | m3 | 323.1 |  | 0 | CS ÚRS 2014 01 |  |  | základní |  |  | 0 | 0 | 0 | 0 | 4 | K | 2 |  |  |  | ROZPOCET | 0 | 0 | 0 | 0 | 0 | 1 | 0 | 4 | 1882472755
| PP |  | Vodorovné přemístění výkopku nebo sypaniny po suchu na obvyklém dopravním prostředku, bez naložení výkopku, avšak se složením bez rozhrnutí z horniny tř. 1 až 4 na vzdálenost přes 20 do 50 m | [15 empty] | PP | 2
| VV |  | Přesun výkopku do násypů - viz bilance zemin: | [15 empty] | VV | 2 | 1 | -1 | 0 | ROZPOCET
| VV |  | 323,1 |  | 323.1 | [13 empty] | VV | 2 | 2 | -1 | 1 | ROZPOCET
16 | K | 162301101 | Vodorovné přemístění do 500 m výkopku/sypaniny z horniny tř. 1 až 4 | m3 | 803.67 |  | 0 | CS ÚRS 2014 01 |  |  | základní |  |  | 0 | 0 | 0 | 0 | 4 | K | 2 |  |  |  | ROZPOCET | 0 | 0 | 0 | 0 | 0 | 1 | 0 | 4 | -82879169
| PP |  | Vodorovné přemístění výkopku nebo sypaniny po suchu na obvyklém dopravním prostředku, bez naložení výkopku, avšak se složením bez rozhrnutí z horniny tř. 1 až 4 na vzdálenost přes 50 do 500 m | [15 empty] | PP | 2
| VV |  | Ornice z mezideponie - pol.122101403 + přebytek výkopu z bilance: | [15 empty] | VV | 2 | 1 | -1 | 0 | ROZPOCET
| VV |  | 92,8 + 710,87 |  | 803.67 | [13 empty] | VV | 2 | 2 | -1 | 1 | ROZPOCET
17 | K | 171101104 | Uložení sypaniny z hornin soudržných do násypů zhutněných do 102 % PS | m3 | 323.1 |  | 0 | CS ÚRS 2014 01 |  |  | základní |  |  | 0 | 0 | 0 | 0 | 4 | K | 2 |  |  |  | ROZPOCET | 0 | 0 | 0 | 0 | 0 | 1 | 0 | 4 | 1435961485
| PP |  | Uložení sypaniny do násypů s rozprostřením sypaniny ve vrstvách a s hrubým urovnáním zhutněných s uzavřením povrchu násypu z hornin soudržných s předepsanou mírou zhutnění v procentech výsledků zkoušek Proctor-Standard (dále jen PS) přes 100 do 102 % PS | [15 empty] | PP | 2
| VV |  | Dle výpočtu kubatur zemin - 100% kubatury násypu: | [15 empty] | VV | 2 | 1 | -1 | 0 | ROZPOCET
| VV |  | 323,1 |  | 323.1 | [13 empty] | VV | 2 | 2 | -1 | 1 | ROZPOCET
18 | K | 171151101 | Hutnění boků násypů pro jakýkoliv sklon a míru zhutnění svahu | m2 | 284.4 |  | 0 | CS ÚRS 2014 01 |  |  | základní |  |  | 0 | 0 | 0 | 0 | 4 | K | 2 |  |  |  | ROZPOCET | 0 | 0 | 0 | 0 | 0 | 1 | 0 | 4 | -1644645552
| PP |  | Hutnění boků násypů z hornin soudržných a sypkých pro jakýkoliv sklon, délku a míru zhutnění svahu | [15 empty] | PP | 2
| VV |  | Dle bilance ornice a humus, plocha svahů = plocha ohumusování ve svahu: | [15 empty] | VV | 2 | 1 | -1 | 0 | ROZPOCET
| VV |  | 284,4 |  | 284.4 | [13 empty] | VV | 2 | 2 | -1 | 1 | ROZPOCET
19 | K | 171201101 | Uložení sypaniny do násypů nezhutněných | m3 | 710.87 |  | 0 | CS ÚRS 2014 01 |  |  | základní |  |  | 0 | 0 | 0 | 0 | 4 | K | 2 |  |  |  | ROZPOCET | 0 | 0 | 0 | 0 | 0 | 1 | 0 | 4 | 1669418252
| PP |  | Uložení sypaniny do násypů s rozprostřením sypaniny ve vrstvách a s hrubým urovnáním nezhutněných z jakýchkoliv hornin | [15 empty] | PP | 2
| VV |  | Přebytek výkopku na mezideponii - viz bilance: | [15 empty] | VV | 2 | 1 | -1 | 0 | ROZPOCET
| VV |  | 710,87 |  | 710.87 | [13 empty] | VV | 2 | 2 | -1 | 1 | ROZPOCET
20 | K | 181301102 | Rozprostření ornice tl vrstvy do 150 mm pl do 500 m2 v rovině nebo ve svahu do 1:5 | m2 | 334 |  | 0 | CS ÚRS 2014 01 |  |  | základní |  |  | 0 | 0 | 0 | 0 | 4 | K | 2 |  |  |  | ROZPOCET | 0 | 0 | 0 | 0 | 0 | 1 | 0 | 4 | -329376953
| PP |  | Rozprostření a urovnání ornice v rovině nebo ve svahu sklonu do 1:5 při souvislé ploše do 500 m2, tl. vrstvy přes 100 do 150 mm | [15 empty] | PP | 2
| VV |  | Dle bilance ornice a humus: | [15 empty] | VV | 2 | 1 | -1 | 0 | ROZPOCET
| VV |  | 334 |  | 334 | [13 empty] | VV | 2 | 2 | -1 | 1 | ROZPOCET
21 | K | 181411131 | Založení parkového trávníku výsevem plochy do 1000 m2 v rovině a ve svahu do 1:5 | m2 | 334 |  | 0 | CS ÚRS 2014 01 |  |  | základní |  |  | 0 | 0 | 0 | 0 | 4 | K | 2 |  |  |  | ROZPOCET | 0 | 0 | 0 | 0 | 0 | 1 | 0 | 4 | 734494397
| PP |  | Založení trávníku na půdě předem připravené plochy do 1000 m2 výsevem včetně utažení parkového v rovině nebo na svahu do 1:5 | [15 empty] | PP | 2
| VV |  | Dle bilance ornice a humus: | [15 empty] | VV | 2 | 1 | -1 | 0 | ROZPOCET
| VV |  | 334 |  | 334 | [13 empty] | VV | 2 | 2 | -1 | 1 | ROZPOCET
22 | K | 181411132 | Založení parkového trávníku výsevem plochy do 1000 m2 ve svahu do 1:2 | m2 | 284.4 |  | 0 | CS ÚRS 2014 01 |  |  | základní |  |  | 0 | 0 | 0 | 0 | 4 | K | 2 |  |  |  | ROZPOCET | 0 | 0 | 0 | 0 | 0 | 1 | 0 | 4 | -645016596
| PP |  | Založení trávníku na půdě předem připravené plochy do 1000 m2 výsevem včetně utažení parkového na svahu přes 1:5 do 1:2 | [15 empty] | PP | 2
| VV |  | Dle bilance ornice a humus: | [15 empty] | VV | 2 | 1 | -1 | 0 | ROZPOCET
| VV |  | 284,4 |  | 284.4 | [13 empty] | VV | 2 | 2 | -1 | 1 | ROZPOCET
23 | K | 182301132 | Rozprostření ornice pl přes 500 m2 ve svahu přes 1:5 tl vrstvy do 150 mm | m2 | 284.4 |  | 0 | CS ÚRS 2014 01 |  |  | základní |  |  | 0 | 0 | 0 | 0 | 4 | K | 2 |  |  |  | ROZPOCET | 0 | 0 | 0 | 0 | 0 | 1 | 0 | 4 | -1142131491
| PP |  | Rozprostření a urovnání ornice ve svahu sklonu přes 1:5 při souvislé ploše přes 500 m2, tl. vrstvy přes 100 do 150 mm | [15 empty] | PP | 2
| VV |  | Ornice z mezideponie, množství dle bilance ornice: | [15 empty] | VV | 2 | 1 | -1 | 0 | ROZPOCET
| VV |  | 284,4 |  | 284.4 | [13 empty] | VV | 2 | 2 | -1 | 1 | ROZPOCET
24 | K | 184802111 | Chemické odplevelení před založením kultury nad 20 m2 postřikem na široko v rovině a svahu do 1:5 | m2 | 334 |  | 0 | CS ÚRS 2014 01 |  |  | základní |  |  | 0 | 0 | 0 | 0 | 4 | K | 2 |  |  |  | ROZPOCET | 0 | 0 | 0 | 0 | 0 | 1 | 0 | 4 | -902626526
| PP |  | Chemické odplevelení půdy před založením kultury, trávníku nebo zpevněných ploch o výměře jednotlivě přes 20 m2 v rovině nebo na svahu do 1:5 postřikem na široko | [15 empty] | PP | 2
| VV |  | Dle bilance - ornice a humus: | [15 empty] | VV | 2 | 1 | -1 | 0 | ROZPOCET
| VV |  | 334,0 |  | 334 | [13 empty] | VV | 2 | 2 | -1 | 1 | ROZPOCET
25 | K | 184802211 | Chemické odplevelení před založením kultury nad 20 m2 postřikem na široko ve svahu do 1:2 | m2 | 284.4 |  | 0 | CS ÚRS 2014 01 |  |  | základní |  |  | 0 | 0 | 0 | 0 | 4 | K | 2 |  |  |  | ROZPOCET | 0 | 0 | 0 | 0 | 0 | 1 | 0 | 4 | -1612269837
| PP |  | Chemické odplevelení půdy před založením kultury, trávníku nebo zpevněných ploch o výměře jednotlivě přes 20 m2 na svahu přes 1:5 do 1:2 postřikem na široko | [15 empty] | PP | 2
| VV |  | Dle bilance - ornice a humus: | [15 empty] | VV | 2 | 1 | -1 | 0 | ROZPOCET
| VV |  | 284,4 |  | 284.4 | [13 empty] | VV | 2 | 2 | -1 | 1 | ROZPOCET
26 | K | 184802611 | Chemické odplevelení po založení kultury postřikem na široko v rovině a svahu do 1:5 | m2 | 334 |  | 0 | CS ÚRS 2014 01 |  |  | základní |  |  | 0 | 0 | 0 | 0 | 4 | K | 2 |  |  |  | ROZPOCET | 0 | 0 | 0 | 0 | 0 | 1 | 0 | 4 | 893957228
| PP |  | Chemické odplevelení po založení kultury v rovině nebo na svahu do 1:5 postřikem na široko | [15 empty] | PP | 2
| VV |  | Dle bilance - ornice a humus: | [15 empty] | VV | 2 | 1 | -1 | 0 | ROZPOCET
| VV |  | 334 |  | 334 | [13 empty] | VV | 2 | 2 | -1 | 1 | ROZPOCET
27 | K | 184802621 | Chemické odplevelení po založení kultury postřikem na široko ve svahu do 1:2 | m2 | 284.4 |  | 0 | CS ÚRS 2014 01 |  |  | základní |  |  | 0 | 0 | 0 | 0 | 4 | K | 2 |  |  |  | ROZPOCET | 0 | 0 | 0 | 0 | 0 | 1 | 0 | 4 | -937506719
| PP |  | Chemické odplevelení po založení kultury na svahu přes 1:5 do 1:2 postřikem na široko | [15 empty] | PP | 2
| VV |  | Dle bilance - ornice a humus: | [15 empty] | VV | 2 | 1 | -1 | 0 | ROZPOCET
| VV |  | 284,4 |  | 284.4 | [13 empty] | VV | 2 | 2 | -1 | 1 | ROZPOCET
28 | K | 185802113 | Hnojení půdy umělým hnojivem na široko v rovině a svahu do 1:5 | t | 0.007 |  | 0 | CS ÚRS 2014 01 |  |  | základní |  |  | 0 | 0 | 0 | 0 | 4 | K | 2 |  |  |  | ROZPOCET | 0 | 0 | 0 | 0 | 0 | 1 | 0 | 4 | 143955550
| PP |  | Hnojení půdy nebo trávníku v rovině nebo na svahu do 1:5 umělým hnojivem na široko | [15 empty] | PP | 2
| VV |  | Viz pol.181301112 - použití 20g/m2 trávníku dle TZ | [15 empty] | VV | 2 | 1 | -1 | 0 | ROZPOCET
| VV |  | 334*20*0,000001 |  | 0.007 | [13 empty] | VV | 2 | 2 | -1 | 1 | ROZPOCET
29 | K | 185802123 | Hnojení půdy umělým hnojivem na široko ve svahu do 1:2 | t | 0.006 |  | 0 | CS ÚRS 2014 01 |  |  | základní |  |  | 0 | 0 | 0 | 0 | 4 | K | 2 |  |  |  | ROZPOCET | 0 | 0 | 0 | 0 | 0 | 1 | 0 | 4 | -1995182554
| PP |  | Hnojení půdy nebo trávníku na svahu přes 1:5 do 1:2 umělým hnojivem na široko | [15 empty] | PP | 2
| VV |  | Viz pol.181411132 - použití 20g/m2 trávníku dle TZ | [15 empty] | VV | 2 | 1 | -1 | 0 | ROZPOCET
| VV |  | 284,4*20*0,000001 |  | 0.006 | [13 empty] | VV | 2 | 2 | -1 | 1 | ROZPOCET
30 | M | 005724740 | osivo směs travní krajinná - svahová | kg | 18.552 |  | 0 | CS ÚRS 2014 01 |  |  | základní |  |  | 0.001 | 0.018552 | 0 | 0 | 8 | M | 2 |  |  |  | ROZPOCET | 0 | 0 | 0 | 0 | 0 | 1 | 0 | 4 | -2036077804
| PP |  | osiva pícnin směsi travní balení obvykle 25 kg technická - svahová (10 kg) | [15 empty] | PP | 2
| VV |  | Dle bilance - ornice a humus, použití 30g/m2: | [15 empty] | VV | 2 | 1 | -1 | 0 | ROZPOCET
| VV |  | (334 + 284,4)*0,03 |  | 18.552 | [13 empty] | VV | 2 | 2 | -1 | 1 | ROZPOCET
31 | M | 251911550-R | hnojivo průmyslové (bal. 5 kg) | kg | 12.368 |  | 0 |  |  |  | základní |  |  | 0.001 | 0.012368 | 0 | 0 | 8 | M | 2 |  |  |  | ROZPOCET | 0 | 0 | 0 | 0 | 0 | 1 | 0 | 4 | -1595817426
| PP |  | hnojiva průmyslová ostatní (bal. 5 kg) | [15 empty] | PP | 2
| VV |  | Použití 20g/m2 trávníku dle TZ | [15 empty] | VV | 2 | 1 | -1 | 0 | ROZPOCET
| VV |  | (334 + 284,4)*20*0,001 |  | 12.368 | [13 empty] | VV | 2 | 2 | -1 | 1 | ROZPOCET
| D | 2 | Zakládání |  |  |  | 0 | [5 empty] | 0 |  | 17.2935 |  | 0 | 1 | D | 1 |  |  |  | ROZPOCET | [6 empty] | 0
32 | K | 212752213 | Trativod z drenážních trubek plastových flexibilních D do 160 mm včetně lože otevřený výkop | m | 75 |  | 0 | CS ÚRS 2014 01 |  |  | základní |  |  | 0.23058 | 17.2935 | 0 | 0 | 4 | K | 2 |  |  |  | ROZPOCET | 0 | 0 | 0 | 0 | 0 | 1 | 0 | 4 | 1032181957
| PP |  | Trativody z drenážních trubek se zřízením štěrkopískového lože pod trubky a s jejich obsypem v průměrném celkovém množství do 0,15 m3/m v otevřeném výkopu z trubek plastových flexibilních D přes 100 do 160 mm | [15 empty] | PP | 2
| VV |  | Podélná drenáž | [15 empty] | VV | 2 | 1 | -1 | 0 | ROZPOCET
| VV |  | 30,0 + 45 |  | 75 | [13 empty] | VV | 2 | 2 | -1 | 1 | ROZPOCET
| D | 4 | Vodorovné konstrukce |  |  |  | 0 | [5 empty] | 0 |  | 0 |  | 0 | 1 | D | 1 |  |  |  | ROZPOCET | [6 empty] | 0
33 | K | 451577877 | Podklad nebo lože pod dlažbu vodorovný nebo do sklonu 1:5 ze štěrkopísku tl do 100 mm | m2 | 243.705 |  | 0 | CS ÚRS 2014 01 |  |  | základní |  |  | 0 | 0 | 0 | 0 | 4 | K | 2 |  |  |  | ROZPOCET | 0 | 0 | 0 | 0 | 0 | 1 | 0 | 4 | -367142095
| PP |  | Podklad nebo lože pod dlažbu (přídlažbu) v ploše vodorovné nebo ve sklonu do 1:5, tloušťky od 30 do 100 mm ze štěrkopísku | [15 empty] | PP | 2
| VV |  | Pod příkopovým žlabem: | [15 empty] | VV | 2 | 1 | -1 | 0 | ROZPOCET
| VV |  | (33,9 + 17,9 + 29,9 + 70,7 + 44,8 + 34,9)*1,05 |  | 243.705 | [13 empty] | VV | 2 | 2 | -1 | 1 | ROZPOCET
| D | 5 | Komunikace |  |  |  | 0 | [5 empty] | 0 |  | 105.2787 |  | 0 | 1 | D | 1 |  |  |  | ROZPOCET | [6 empty] | 0
34 | K | 564851114 | Podklad ze štěrkodrtě ŠD tl 180 mm | m2 | 206.8 |  | 0 | CS ÚRS 2014 01 |  |  | základní |  |  | 0 | 0 | 0 | 0 | 4 | K | 2 |  |  |  | ROZPOCET | 0 | 0 | 0 | 0 | 0 | 1 | 0 | 4 | 2082471540
| PP |  | Podklad ze štěrkodrti ŠD s rozprostřením a zhutněním, po zhutnění tl. 180 mm | [15 empty] | PP | 2
| VV |  | Pod dlažbou prstence a rozšíření u středního ostrova podél obruby: | [15 empty] | VV | 2 | 1 | -1 | 0 | ROZPOCET
| VV |  | 133,4 + 56,5*0,4*2 + 6,7+5,3+8,6+7,6 |  | 206.8 | [13 empty] | VV | 2 | 2 | -1 | 1 | ROZPOCET
35 | K | 564861111 | Podklad ze štěrkodrtě ŠD tl 200 mm | m2 | 1638.84 |  | 0 | CS ÚRS 2014 01 |  |  | základní |  |  | 0 | 0 | 0 | 0 | 4 | K | 2 |  |  |  | ROZPOCET | 0 | 0 | 0 | 0 | 0 | 1 | 0 | 4 | -834653652
| PP |  | Podklad ze štěrkodrti ŠD s rozprostřením a zhutněním, po zhutnění tl. 200 mm | [15 empty] | PP | 2
| VV |  | průměrná tl.200mm (min.180mm) + rozšíření pod krajnicí 1,05m: | [15 empty] | VV | 2 | 1 | -1 | 0 | ROZPOCET
| VV |  | 1430,1 + (36,8 + 35,8 + 53,6 + 72,6)*1,05 |  | 1638.84 | [13 empty] | VV | 2 | 2 | -1 | 1 | ROZPOCET
36 | K | 565146111 | Asfaltový beton vrstva podkladní ACP 22 (obalované kamenivo OKH) tl 60 mm š do 3 m | m2 | 1446.004 |  | 0 | CS ÚRS 2014 01 |  |  | základní |  |  | 0 | 0 | 0 | 0 | 4 | K | 2 |  |  |  | ROZPOCET | 0 | 0 | 0 | 0 | 0 | 1 | 0 | 4 | 629529091
| PP |  | Asfaltový beton vrstva podkladní ACP 22 (obalované kamenivo hrubozrnné - OKH) s rozprostřením a zhutněním v pruhu šířky do 3 m, po zhutnění tl. 60 mm | [15 empty] | PP | 2
| VV |  | Odměřeno ze situace + rozšíření u krajnice 0,08m: | [15 empty] | VV | 2 | 1 | -1 | 0 | ROZPOCET
| VV |  | 1430,1 + (36,8 + 35,8 + 53,6 + 72,6)*0,08 |  | 1446.004 | [13 empty] | VV | 2 | 2 | -1 | 1 | ROZPOCET
37 | K | 567122114 | Podklad ze směsi stmelené cementem SC C 8/10 (KSC I) tl 150 mm | m2 | 1459.92 |  | 0 | CS ÚRS 2014 01 |  |  | základní |  |  | 0 | 0 | 0 | 0 | 4 | K | 2 |  |  |  | ROZPOCET | 0 | 0 | 0 | 0 | 0 | 1 | 0 | 4 | -191025316
| PP |  | Podklad ze směsi stmelené cementem bez dilatačních spár, s rozprostřením a zhutněním SC C 8/10 (KSC I), po zhutnění tl. 150 mm | [15 empty] | PP | 2
| VV |  | Odměřeno ze situace + rozšíření u krajnice 0,15m: | [15 empty] | VV | 2 | 1 | -1 | 0 | ROZPOCET
| VV |  | 1430,1 + (36,8 + 35,8 + 53,6 + 72,6)*0,15 |  | 1459.92 | [13 empty] | VV | 2 | 2 | -1 | 1 | ROZPOCET
38 | K | 567132115 | Podklad ze směsi stmelené cementem SC C 8/10 (KSC I) tl 200 mm | m2 | 133.4 |  | 0 | CS ÚRS 2014 01 |  |  | základní |  |  | 0 | 0 | 0 | 0 | 4 | K | 2 |  |  |  | ROZPOCET | 0 | 0 | 0 | 0 | 0 | 1 | 0 | 4 | -471523235
| PP |  | Podklad ze směsi stmelené cementem bez dilatačních spár, s rozprostřením a zhutněním SC C 8/10 (KSC I), po zhutnění tl. 200 mm | [15 empty] | PP | 2
| VV |  | Odměřeno ze situace a vzorového příčného řezu - pojížděný prstenec a ostrůvky: | [15 empty] | VV | 2 | 1 | -1 | 0 | ROZPOCET
| VV |  | 105,2 + 6,7 + 5,3 + 8,6 + 7,6 |  | 133.4 | [13 empty] | VV | 2 | 2 | -1 | 1 | ROZPOCET
39 | K | 569841111 | Zpevnění krajnic štěrkodrtí tl 120 mm | m2 | 99.4 |  | 0 | CS ÚRS 2014 01 |  |  | základní |  |  | 0.22385 | 22.2507 | 0 | 0 | 4 | K | 2 |  |  |  | ROZPOCET | 0 | 0 | 0 | 0 | 0 | 1 | 0 | 4 | 861140241
| PP |  | Zpevnění krajnic nebo komunikací pro pěší s rozprostřením a zhutněním, po zhutnění štěrkodrtí tl. 120 mm | [15 empty] | PP | 2
| VV |  | (36,8 + 35,8 + 53,6 + 72,6)*0,5 |  | 99.4 | [13 empty] | VV | 2 | 2 | -1 | 0 | ROZPOCET
40 | K | 569903311 | Zřízení zemních krajnic se zhutněním | m3 | 25.844 |  | 0 | CS ÚRS 2014 01 |  |  | základní |  |  | 0 | 0 | 0 | 0 | 4 | K | 2 |  |  |  | ROZPOCET | 0 | 0 | 0 | 0 | 0 | 1 | 0 | 4 | 716872158
| PP |  | Zřízení zemních krajnic z hornin jakékoliv třídy se zhutněním | [15 empty] | PP | 2
| VV |  | Odměřeno ze situace a vzorového příčného řezu: | [15 empty] | VV | 2 | 1 | -1 | 0 | ROZPOCET
| VV |  | (36,8 + 35,8 + 53,6 + 72,6)*0,13 |  | 25.844 | [13 empty] | VV | 2 | 2 | -1 | 1 | ROZPOCET
41 | K | 573111112 | Postřik živičný infiltrační s posypem z asfaltu množství 1 kg/m2 | m2 | 1459.92 |  | 0 | CS ÚRS 2014 01 |  |  | základní |  |  | 0.00601 | 8.7741 | 0 | 0 | 4 | K | 2 |  |  |  | ROZPOCET | 0 | 0 | 0 | 0 | 0 | 1 | 0 | 4 | -1796505239
| PP |  | Postřik živičný infiltrační z asfaltu silničního s posypem kamenivem, v množství 1,00 kg/m2 | [15 empty] | PP | 2
| VV |  | Odměřeno ze situace + rozšíření u krajnice 0,15m: | [15 empty] | VV | 2 | 1 | -1 | 0 | ROZPOCET
| VV |  | 1430,1+ (36,8 + 35,8 + 53,6 + 72,6)*0,15 |  | 1459.92 | [13 empty] | VV | 2 | 2 | -1 | 1 | ROZPOCET
42 | K | 573231111 | Postřik živičný spojovací ze silniční emulze v množství do 0,7 kg/m2 | m2 | 2886.044 |  | 0 | CS ÚRS 2014 01 |  |  | základní |  |  | 0.00071 | 2.0491 | 0 | 0 | 4 | K | 2 |  |  |  | ROZPOCET | 0 | 0 | 0 | 0 | 0 | 1 | 0 | 4 | -797214202
| PP |  | Postřik živičný spojovací bez posypu kamenivem ze silniční emulze, v množství od 0,50 do 0,80 kg/m2 | [15 empty] | PP | 2
| VV |  | postřik 2x - viz pol.565146111 a 577176131: | [15 empty] | VV | 2 | 1 | -1 | 0 | ROZPOCET
| VV |  | 1446,004 + 1440,04 |  | 2886.044 | [13 empty] | VV | 2 | 2 | -1 | 1 | ROZPOCET
43 | K | 576133211 | Asfaltový koberec mastixový SMA 11 (AKMS) tl 40 mm š do 3 m | m2 | 1430.1 |  | 0 | CS ÚRS 2014 01 |  |  | základní |  |  | 0 | 0 | 0 | 0 | 4 | K | 2 |  |  |  | ROZPOCET | 0 | 0 | 0 | 0 | 0 | 1 | 0 | 4 | 1106058787
| PP |  | Asfaltový koberec mastixový SMA 11 (AKMS) s rozprostřením a se zhutněním v pruhu šířky do 3 m, po zhutnění tl. 40 mm | [15 empty] | PP | 2
| VV |  | Odměřeno ze situace: | [15 empty] | VV | 2 | 1 | -1 | 0 | ROZPOCET
| VV |  | 1430,1 |  | 1430.1 | [13 empty] | VV | 2 | 2 | -1 | 1 | ROZPOCET
44 | K | 577176131 | Asfaltový beton vrstva ložní ACL 22 (ABVH) tl 80 mm š do 3 m z modifikovaného asfaltu | m2 | 1440.04 |  | 0 | CS ÚRS 2014 01 |  |  | základní |  |  | 0 | 0 | 0 | 0 | 4 | K | 2 |  |  |  | ROZPOCET | 0 | 0 | 0 | 0 | 0 | 1 | 0 | 4 | 1782026853
| PP |  | Asfaltový beton vrstva ložní ACL 22 (ABVH) s rozprostřením a zhutněním z modifikovaného asfaltu, po zhutnění v pruhu šířky do 3 m, po zhutnění tl. 80 mm | [15 empty] | PP | 2
| VV |  | Odměřeno ze situace + rozšíření u krajnice 0,05m: | [15 empty] | VV | 2 | 1 | -1 | 0 | ROZPOCET
| VV |  | 1430,1 + (36,8 + 35,8 + 53,6 + 72,6)*0,05 |  | 1440.04 | [13 empty] | VV | 2 | 2 | -1 | 1 | ROZPOCET
45 | K | 591141111 | Kladení dlažby z kostek velkých z kamene na MC tl 50 mm | m2 | 133.4 |  | 0 | CS ÚRS 2014 01 |  |  | základní |  |  | 0.19536 | 26.061 | 0 | 0 | 4 | K | 2 |  |  |  | ROZPOCET | 0 | 0 | 0 | 0 | 0 | 1 | 0 | 4 | -555403151
| PP |  | Kladení dlažby z kostek s provedením lože do tl. 50 mm, s vyplněním spár, s dvojím beraněním a se smetením přebytečného materiálu na krajnici velkých z kamene, do lože z cementové malty | [15 empty] | PP | 2
| VV |  | Odměřeno ze situace a vzorového příčného řezu - pojížděný prstenec a ostrůvky: | [15 empty] | VV | 2 | 1 | -1 | 0 | ROZPOCET
| VV |  | 105,2 + 6,7 + 5,3 + 8,6 + 7,6 |  | 133.4 | [13 empty] | VV | 2 | 2 | -1 | 1 | ROZPOCET
46 | M | 583801590 | kostka dlažební velká, žula velikost 15/17 třída I | t | 44.911 |  | 0 | CS ÚRS 2014 01 |  |  | základní |  |  | 1 | 44.911 | 0 | 0 | 8 | M | 2 |  |  |  | ROZPOCET | 0 | 0 | 0 | 0 | 0 | 1 | 0 | 4 | -1437801422
| PP |  | výrobky lomařské a kamenické pro komunikace (kostky dlažební, krajníky a obrubníky) kostka dlažební velká žula (skupina materiálu I/2) vel. 15/17 tř. I šedá | [15 empty] | PP | 2
| VV |  | Odměřeno ze situace a vzorového příčného řezu - pojížděný prstenec a ostrůvky, ztratné 1%: | [15 empty] | VV | 2 | 1 | -1 | 0 | ROZPOCET
| VV |  | (105,2 + 6,7 + 5,3 + 8,6 + 7,6)/3*1,01 |  | 44.911 | [13 empty] | VV | 2 | 2 | -1 | 1 | ROZPOCET
47 | M | 313166630 | rohož KARI KY 49 11 139 3 x 2 m D 8 mm | kus | 21.04 |  | 0 | CS ÚRS 2014 01 |  |  | základní |  |  | 0.0474 | 0.9973 | 0 | 0 | 8 | M | 2 |  |  |  | ROZPOCET | 0 | 0 | 0 | 0 | 0 | 1 | 0 | 4 | -891572940
| PP |  | sítě drátěné z ostatních neušlechtilých ocelí tříd 10 a 11, povrch matný sítě svařované výztužné - KARI ocelový drát KARI (DIN 488) KY 49 3 x 2 m 100 x 100 mm D = 8 mm | [15 empty] | PP | 2
| VV |  | Plocha pojížděného prstence, 1 ks sítě 6,0m2, prořez 20%: | [15 empty] | VV | 2 | 1 | -1 | 0 | ROZPOCET
| VV |  | 105,2/6*1,2 |  | 21.04 | [13 empty] | VV | 2 | 2 | -1 | 1 | ROZPOCET
48 | K | 599141111 | Vyplnění spár mezi silničními dílci živičnou zálivkou | m | 65.4 |  | 0 | CS ÚRS 2014 01 |  |  | základní |  |  | 0.0036 | 0.23544 | 0 | 0 | 4 | K | 2 |  |  |  | ROZPOCET | 0 | 0 | 0 | 0 | 0 | 1 | 0 | 4 | 562690334
| PP |  | Vyplnění spár mezi silničními dílci jakékoliv tloušťky živičnou zálivkou | [15 empty] | PP | 2
| VV |  | Odměřeno ze situace: | [15 empty] | VV | 2 | 1 | -1 | 0 | ROZPOCET
| VV |  | 24,8 + 6,0 + 6,0 + 14,6 + 4,0 + 3,5 + 6,0 + 0,5 |  | 65.4 | [13 empty] | VV | 2 | 2 | -1 | 1 | ROZPOCET
| D | 9 | Ostatní konstrukce a práce-bourání |  |  |  | 0 | [5 empty] | 0 |  | 123.4629 |  | 0 | 1 | D | 1 |  |  |  | ROZPOCET | [6 empty] | 0
49 | K | 916241213 | Osazení obrubníku kamenného stojatého s boční opěrou do lože z betonu prostého | m | 183.2 |  | 0 | CS ÚRS 2014 01 |  |  | základní |  |  | 0.14067 | 25.7707 | 0 | 0 | 4 | K | 2 |  |  |  | ROZPOCET | 0 | 0 | 0 | 0 | 0 | 1 | 0 | 4 | 2013794914
| PP |  | Osazení obrubníku kamenného se zřízením lože, s vyplněním a zatřením spár cementovou maltou stojatého s boční opěrou z betonu prostého tř. C 12/15, do lože z betonu prostého téže značky | [15 empty] | PP | 2
| VV |  | Odměřeno ze situace: | [15 empty] | VV | 2 | 1 | -1 | 0 | ROZPOCET
| VV |  | 69,1 + 56,5 + 14,3 + 14,4 + 16,3 + 12,6 |  | 183.2 | [13 empty] | VV | 2 | 2 | -1 | 1 | ROZPOCET
50 | M | 583803430 | obrubník kamenný přímý, žula, OP4 20x25 | m | 185.032 |  | 0 | CS ÚRS 2014 01 |  |  | základní |  |  | 0.135 | 24.9793 | 0 | 0 | 8 | M | 2 |  |  |  | ROZPOCET | 0 | 0 | 0 | 0 | 0 | 1 | 0 | 4 | 371743873
| PP |  | výrobky lomařské a kamenické pro komunikace (kostky dlažební, krajníky a obrubníky) obrubníky kamenné žula (skupina mat. I/2) přímé OP 4 20 x 25 | [15 empty] | PP | 2
| VV |  | Odměřeno ze situace, ztratné 1%: | [15 empty] | VV | 2 | 1 | -1 | 0 | ROZPOCET
| VV |  | (69,1 + 56,5 + 14,3 + 14,4 + 16,3 + 12,6)*1,01 |  | 185.032 | [13 empty] | VV | 2 | 2 | -1 | 1 | ROZPOCET
51 | K | 916991121 | Lože pod obrubníky, krajníky nebo obruby z dlažebních kostek z betonu prostého | m3 | 2.931 |  | 0 | CS ÚRS 2014 01 |  |  | základní |  |  | 2.2563 | 6.6133 | 0 | 0 | 4 | K | 2 |  |  |  | ROZPOCET | 0 | 0 | 0 | 0 | 0 | 1 | 0 | 4 | 643806345
| PP |  | Lože pod obrubníky, krajníky nebo obruby z dlažebních kostek z betonu prostého tř. C 12/15 | [15 empty] | PP | 2
| VV |  | Beton pod obrubami - odměřeno ze situace a vzorového příčného řezu: | [15 empty] | VV | 2 | 1 | -1 | 0 | ROZPOCET
| VV |  | (69,1 + 56,5 + 14,3 + 14,4 + 16,3 + 12,6)*0,05*0,32 |  | 2.931 | [13 empty] | VV | 2 | 2 | -1 | 1 | ROZPOCET
52 | K | 919735111 | Řezání stávajícího živičného krytu hl do 50 mm | m | 114.4 |  | 0 | CS ÚRS 2014 01 |  |  | základní |  |  | 0 | 0 | 0 | 0 | 4 | K | 2 |  |  |  | ROZPOCET | 0 | 0 | 0 | 0 | 0 | 1 | 0 | 4 | -245018339
| PP |  | Řezání stávajícího živičného krytu nebo podkladu hloubky do 50 mm | [15 empty] | PP | 2
| VV |  | 85,3 + 4,0 + 4,0 + 21,1 |  | 114.4 | [13 empty] | VV | 2 | 2 | -1 | 0 | ROZPOCET
53 | K | 935112211 | Osazení příkopového žlabu do betonu tl 100 mm z betonových tvárnic š 800 mm | m | 232.1 |  | 0 | CS ÚRS 2014 01 |  |  | základní |  |  | 0.16371 | 37.9971 | 0 | 0 | 4 | K | 2 |  |  |  | ROZPOCET | 0 | 0 | 0 | 0 | 0 | 1 | 0 | 4 | 1981666092
| PP |  | Osazení betonového příkopového žlabu s vyplněním a zatřením spár cementovou maltou s ložem tl. 100 mm z betonu prostého tř. C 12/15 z betonových příkopových tvárnic šířky přes 500 do 800 mm | [15 empty] | PP | 2
| VV |  | Odměřeno ze situace: | [15 empty] | VV | 2 | 1 | -1 | 0 | ROZPOCET
| VV |  | 33,9 + 17,9 + 29,9 + 70,7 + 44,8 + 34,9 |  | 232.1 | [13 empty] | VV | 2 | 2 | -1 | 1 | ROZPOCET
54 | M | 592274960R | žlabovka betonová TBM 11-56 30x56x8 cm | kus | 780.622 |  | 0 |  |  |  | základní |  |  | 0.036 | 28.1024 | 0 | 0 | 8 | M | 2 |  |  |  | ROZPOCET | 0 | 0 | 0 | 0 | 0 | 1 | 0 | 4 | 1646965144
| PP |  | tvárnice meliorační a příkopové betonové a železobetonové žlabovky TBM 8-60 33 x 59 x 8 | [15 empty] | PP | 2
| VV |  | Odměřeno ze situace, na 3,33 ks/1 bm, ztratné 1% | [15 empty] | VV | 2 | 1 | -1 | 0 | ROZPOCET
| VV |  | (33,9 + 17,9 + 29,9 + 70,7 + 44,8 + 34,9)*3,33*1,01 |  | 780.622 | [13 empty] | VV | 2 | 2 | -1 | 1 | ROZPOCET
| D | 997 | Přesun sutě |  |  |  | 0 | [5 empty] | 0 |  | 0 |  | 0 | 1 | D | 1 |  |  |  | ROZPOCET | [6 empty] | 0
55 | K | 997221551 | Vodorovná doprava suti ze sypkých materiálů do 1 km | t | 715.089 |  | 0 | CS ÚRS 2014 01 |  |  | základní |  |  | 0 | 0 | 0 | 0 | 4 | K | 2 |  |  |  | ROZPOCET | 0 | 0 | 0 | 0 | 0 | 1 | 0 | 4 | 271212306
| PP |  | Vodorovná doprava suti bez naložení, ale se složením a s hrubým urovnáním ze sypkých materiálů, na vzdálenost do 1 km | [15 empty] | PP | 2
| VV |  | 308,908 + 237,925 + 168,256 |  | 715.089 | [13 empty] | VV | 2 | 2 | -1 | 1 | ROZPOCET
56 | K | 997221559 | Příplatek ZKD 1 km u vodorovné dopravy suti ze sypkých materiálů | t | 5005.623 |  | 0 | CS ÚRS 2014 01 |  |  | základní |  |  | 0 | 0 | 0 | 0 | 4 | K | 2 |  |  |  | ROZPOCET | 0 | 0 | 0 | 0 | 0 | 1 | 0 | 4 | 1701035883
| PP |  | Vodorovná doprava suti bez naložení, ale se složením a s hrubým urovnáním Příplatek k ceně za každý další i započatý 1 km přes 1 km | [15 empty] | PP | 2
| VV |  | Odvoz na skládku do celk.vzdál. 8km: | [15 empty] | VV | 2 | 1 | -1 | 0 | ROZPOCET
| VV |  | (8 - 1)*715,089 |  | 5005.623 | [13 empty] | VV | 2 | 2 | -1 | 1 | ROZPOCET
57 | K | 997221571 | Vodorovná doprava vybouraných hmot do 1 km | t | 21.879 |  | 0 | CS ÚRS 2014 01 |  |  | základní |  |  | 0 | 0 | 0 | 0 | 4 | K | 2 |  |  |  | ROZPOCET | 0 | 0 | 0 | 0 | 0 | 1 | 0 | 4 | 1021556789
| PP |  | Vodorovná doprava vybouraných hmot bez naložení, ale se složením a s hrubým urovnáním na vzdálenost do 1 km | [15 empty] | PP | 2
| VV |  | 21,879 |  | 21.879 | [13 empty] | VV | 2 | 2 | -1 | 1 | ROZPOCET
58 | K | 997221579 | Příplatek ZKD 1 km u vodorovné dopravy vybouraných hmot | t | 153.153 |  | 0 | CS ÚRS 2014 01 |  |  | základní |  |  | 0 | 0 | 0 | 0 | 4 | K | 2 |  |  |  | ROZPOCET | 0 | 0 | 0 | 0 | 0 | 1 | 0 | 4 | -1300057537
| PP |  | Vodorovná doprava vybouraných hmot bez naložení, ale se složením a s hrubým urovnáním na vzdálenost Příplatek k ceně za každý další i započatý 1 km přes 1 km | [15 empty] | PP | 2
| VV |  | Odvoz na skládku do celk.vzdál. 8km: | [15 empty] | VV | 2 | 1 | -1 | 0 | ROZPOCET
| VV |  | (8 - 1)*21,879 |  | 153.153 | [13 empty] | VV | 2 | 2 | -1 | 1 | ROZPOCET
59 | K | 997221815 | Poplatek za uložení betonového odpadu na skládce (skládkovné) | t | 21.879 |  | 0 | CS ÚRS 2014 01 |  |  | základní |  |  | 0 | 0 | 0 | 0 | 4 | K | 2 |  |  |  | ROZPOCET | 0 | 0 | 0 | 0 | 0 | 1 | 0 | 4 | -447673308
| PP |  | Poplatek za uložení stavebního odpadu na skládce (skládkovné) betonového | [15 empty] | PP | 2
| VV |  | 21,879 |  | 21.879 | [13 empty] | VV | 2 | 2 | -1 | 1 | ROZPOCET
60 | K | 997221845 | Poplatek za uložení odpadu z asfaltových povrchů na skládce (skládkovné) | t | 406.181 |  | 0 | CS ÚRS 2014 01 |  |  | základní |  |  | 0 | 0 | 0 | 0 | 4 | K | 2 |  |  |  | ROZPOCET | 0 | 0 | 0 | 0 | 0 | 1 | 0 | 4 | 2074094584
| PP |  | Poplatek za uložení stavebního odpadu na skládce (skládkovné) z asfaltových povrchů | [15 empty] | PP | 2
| VV |  | 237,925 + 168,256 |  | 406.181 | [13 empty] | VV | 2 | 2 | -1 | 1 | ROZPOCET
61 | K | 997221855 | Poplatek za uložení odpadu z kameniva na skládce (skládkovné) | t | 308.908 |  | 0 | CS ÚRS 2014 01 |  |  | základní |  |  | 0 | 0 | 0 | 0 | 4 | K | 2 |  |  |  | ROZPOCET | 0 | 0 | 0 | 0 | 0 | 1 | 0 | 4 | 1655972415
| PP |  | Poplatek za uložení stavebního odpadu na skládce (skládkovné) z kameniva | [15 empty] | PP | 2
| VV |  | 308,908 |  | 308.908 | [13 empty] | VV | 2 | 2 | -1 | 1 | ROZPOCET
| D | 998 | Přesun hmot |  |  |  | 0 | [5 empty] | 0 |  | 0 |  | 0 | 1 | D | 1 |  |  |  | ROZPOCET | [6 empty] | 0
62 | K | 998225111 | Přesun hmot pro pozemní komunikace s krytem z kamene, monolitickým betonovým nebo živičným | t | 278.301 |  | 0 | CS ÚRS 2014 01 |  |  | základní |  |  | 0 | 0 | 0 | 0 | 4 | K | 2 |  |  |  | ROZPOCET | 0 | 0 | 0 | 0 | 0 | 1 | 0 | 4 | 1852619436
| PP |  | Přesun hmot pro komunikace s krytem z kameniva, monolitickým betonovým nebo živičným dopravní vzdálenost do 200 m jakékoliv délky objektu | [15 empty] | PP | 2
| VV |  | Hmotnost celkem: | [15 empty] | VV | 2 | 1 | -1 | 0 | ROZPOCET
| VV |  | 278,301 |  | 278.301 | [13 empty] | VV | 2 | 2 | -1 | 1 | ROZPOCET
63 | K | 998225191 | Příplatek k přesunu hmot pro pozemní komunikace s krytem z kamene, živičným, betonovým do 1000 m | t | 278.301 |  | 0 | CS ÚRS 2014 01 |  |  | základní |  |  | 0 | 0 | 0 | 0 | 4 | K | 2 |  |  |  | ROZPOCET | 0 | 0 | 0 | 0 | 0 | 1 | 0 | 4 | -1713451105
| PP |  | Přesun hmot pro komunikace s krytem z kameniva, monolitickým betonovým nebo živičným Příplatek k ceně za zvětšený přesun přes vymezenou největší dopravní vzdálenost do 1000 m | [15 empty] | PP | 2
| VV |  | Hmotnost celkem: | [15 empty] | VV | 2 | 1 | -1 | 0 | ROZPOCET
| VV |  | 278,301 |  | 278.301 | [13 empty] | VV | 2 | 2 | -1 | 1 | ROZPOCET

## SO 104 - Úprava sjezdu R6...
| List obsahuje: |  | 1) Krycí list soupisu | 2) Rekapitulace |  |  | 3) Soupis prací | Zpět na list: | Rekapitulace stavby
{16F7DCDA-4A15-4560-AF42-6D838DA3DFD7}
2
| KRYCÍ LIST SOUPISU | [8 empty] | v --- níže se nacházejí doplnkové a pomocné údaje k sestavám --- v | [8 empty] | False
Stavba:
Úprava sjezdu MÚK Jeneč
Objekt:
SO 104 - Úprava sjezdu R6 - 2 (Jih)
| KSO: |  | 822 22 |  |  | CC-CZ:
| Místo: |  | k.ú. Jeneč, k.ú.Dobrovíz |  |  | Datum: | 19.05.2015
| Zadavatel: |  |  |  |  | IČ:
DIČ:
| Uchazeč: |  |  |  |  | IČ:
DIČ:
| Projektant: |  |  |  |  | IČ:
|  | ETC s.r.o. |  |  |  | DIČ:
Poznámka:
| Cena bez DPH | [5 empty] | 0
|  |  | Základ daně |  |  | Sazba daně | Výše daně
| DPH | základní | 0 |  |  | 21% | 0
|  | snížená | 0 |  |  | 15% | 0
|  | zákl. přenesená | 0 |  |  | 21% | 0
|  | sníž. přenesená | 0 |  |  | 15% | 0
|  | nulová | 0 |  |  | 0% | 0
| Cena s DPH |  |  | v | CZK |  | 0
REKAPITULACE ČLENĚNÍ SOUPISU PRACÍ
Stavba:
Úprava sjezdu MÚK Jeneč
Objekt:
SO 104 - Úprava sjezdu R6 - 2 (Jih)
Místo: |  |  | k.ú. Jeneč, k.ú.Dobrovíz |  |  | Datum: | 19.05.2015
Zadavatel: | [5 empty] | Projektant: | ETC s.r.o.
Uchazeč:
Kód dílu - Popis | [6 empty] | Cena celkem [CZK]
Náklady soupisu celkem | [6 empty] | 0 | [12 empty] | -1
| HSV - Práce a dodávky HSV | [5 empty] | 0
| 1 - Zemní práce | [5 empty] | 0
| 4 - Vodorovné konstrukce | [5 empty] | 0
| 5 - Komunikace | [5 empty] | 0
| 9 - Ostatní konstrukce a práce-bourání | [5 empty] | 0
| 997 - Přesun sutě | [5 empty] | 0
| 998 - Přesun hmot | [5 empty] | 0
SOUPIS PRACÍ
Stavba:
Úprava sjezdu MÚK Jeneč
Objekt:
SO 104 - Úprava sjezdu R6 - 2 (Jih)
Místo: |  |  | k.ú. Jeneč, k.ú.Dobrovíz |  |  | Datum: | 19.05.2015
Zadavatel: | [5 empty] | Projektant: | ETC s.r.o.
Uchazeč:
PČ | Typ | Kód | Popis | MJ | Množství | J.cena [CZK] | Cena celkem [CZK] | Cenová soustava |  | Poznámka | DPH | J. Nh [h] | Nh celkem [h] | J. hmotnost [t] | Hmotnost celkem [t] | J. suť [t] | Suť Celkem [t]
Náklady soupisu celkem | [6 empty] | 0 | [5 empty] | 0 |  | 13.6829 |  | 31.8879 |  | D | -1 | [10 empty] | 0
| D | HSV | Práce a dodávky HSV |  |  |  | 0 | [5 empty] | 0 |  | 13.6829 |  | 31.8879 | 1 | D | 0 |  |  |  | ROZPOCET | [6 empty] | 0
| D | 1 | Zemní práce |  |  |  | 0 | [5 empty] | 0 |  | 1.6417 |  | 31.8879 | 1 | D | 1 |  |  |  | ROZPOCET | [6 empty] | 0
1 | K | 111103202 | Kosení ve vegetačním období travního porostu středně hustého | ha | 0.016 |  | 0 | CS ÚRS 2014 01 |  |  | základní |  |  | 0 | 0 | 0 | 0 | 4 | K | 2 |  |  |  | ROZPOCET | 0 | 0 | 0 | 0 | 0 | 1 | 0 | 4 | -697692633
| PP |  | Kosení s ponecháním na místě ve vegetačním období travního porostu středně hustého | [15 empty] | PP | 2
| VV |  | Dle bilance - ornice a humus, kosení 2x za rok | [15 empty] | VV | 2 | 1 | -1 | 0 | ROZPOCET
| VV |  | (2,0 + 78,0)*0,0001*2 |  | 0.016 | [13 empty] | VV | 2 | 2 | -1 | 1 | ROZPOCET
2 | K | 113106122 | Rozebrání dlažeb komunikací pro pěší z kamenných dlaždic | m2 | 9.3 |  | 0 | CS ÚRS 2014 01 |  |  | základní |  |  | 0 | 0 | 0.235 | 2.1855 | 4 | K | 2 |  |  |  | ROZPOCET | 0 | 0 | 0 | 0 | 0 | 1 | 0 | 4 | -715267821
| PP |  | Rozebrání dlažeb a dílců komunikací pro pěší, vozovek a ploch s přemístěním hmot na skládku na vzdálenost do 3 m nebo s naložením na dopravní prostředek komunikací pro pěší s ložem z kameniva nebo živice a s výplní spár z kamenných dlaždic nebo desek | [15 empty] | PP | 2
| VV |  | Rozebrání stáv.příkopových tvárnic, odměřeno ze situace: | [15 empty] | VV | 2 | 1 | -1 | 0 | ROZPOCET
| VV |  | 18,6*0,5 |  | 9.3 | [13 empty] | VV | 2 | 2 | -1 | 1 | ROZPOCET
3 | K | 113107222 | Odstranění podkladu pl přes 200 m2 z kameniva drceného tl 200 mm | m2 | 54.6 |  | 0 | CS ÚRS 2014 01 |  |  | základní |  |  | 0 | 0 | 0.235 | 12.831 | 4 | K | 2 |  |  |  | ROZPOCET | 0 | 0 | 0 | 0 | 0 | 1 | 0 | 4 | -903110558
| PP |  | Odstranění podkladů nebo krytů s přemístěním hmot na skládku na vzdálenost do 20 m nebo s naložením na dopravní prostředek v ploše jednotlivě přes 200 m2 z kameniva hrubého drceného, o tl. vrstvy přes 100 do 200 mm | [15 empty] | PP | 2
| VV |  | Plocha odměřena ze situace: | [15 empty] | VV | 2 | 1 | -1 | 0 | ROZPOCET
| VV |  | 54,6 |  | 54.6 | [13 empty] | VV | 2 | 2 | -1 | 1 | ROZPOCET
4 | K | 113107242 | Odstranění podkladu pl přes 200 m2 živičných tl 100 mm | m2 | 54.6 |  | 0 | CS ÚRS 2014 01 |  |  | základní |  |  | 0 | 0 | 0.181 | 9.8826 | 4 | K | 2 |  |  |  | ROZPOCET | 0 | 0 | 0 | 0 | 0 | 1 | 0 | 4 | 925449995
| PP |  | Odstranění podkladů nebo krytů s přemístěním hmot na skládku na vzdálenost do 20 m nebo s naložením na dopravní prostředek v ploše jednotlivě přes 200 m2 živičných, o tl. vrstvy přes 50 do 100 mm | [15 empty] | PP | 2
| VV |  | Plocha odměřena ze situace: | [15 empty] | VV | 2 | 1 | -1 | 0 | ROZPOCET
| VV |  | 54,6 |  | 54.6 | [13 empty] | VV | 2 | 2 | -1 | 1 | ROZPOCET
5 | K | 113154223 | Frézování živičného krytu tl 50 mm pruh š 1 m pl do 1000 m2 bez překážek v trase | m2 | 54.6 |  | 0 | CS ÚRS 2014 01 |  |  | základní |  |  | 5e-05 | 0.00273 | 0.128 | 6.9888 | 4 | K | 2 |  |  |  | ROZPOCET | 0 | 0 | 0 | 0 | 0 | 1 | 0 | 4 | 500066937
| PP |  | Frézování živičného podkladu nebo krytu s naložením na dopravní prostředek plochy přes 500 do 1 000 m2 bez překážek v trase pruhu šířky do 1 m, tloušťky vrstvy 50 mm | [15 empty] | PP | 2
| VV |  | Plocha odměřena ze situace: | [15 empty] | VV | 2 | 1 | -1 | 0 | ROZPOCET
| VV |  | 54,6 |  | 54.6 | [13 empty] | VV | 2 | 2 | -1 | 1 | ROZPOCET
6 | K | 119001204 | Úprava zemin vápnem tl vrstvy 500 mm | m2 | 92.4 |  | 0 | CS ÚRS 2014 01 |  |  | základní |  |  | 0 | 0 | 0 | 0 | 4 | K | 2 |  |  |  | ROZPOCET | 0 | 0 | 0 | 0 | 0 | 1 | 0 | 4 | -612021269
| PP |  | Úprava zemin vápnem za účelem zlepšení mechanických vlastností, tl. vrstvy po zhutnění 500 mm | [15 empty] | PP | 2
| VV |  | Celková plocha upravené zeminy tj.plocha pláně: | [15 empty] | VV | 2 | 1 | -1 | 0 | ROZPOCET
| VV |  | 92,4 |  | 92.4 | [13 empty] | VV | 2 | 2 | -1 | 1 | ROZPOCET
7 | M | 585301590 | vápnoCL 90-Q nehašené bal. 32 kg | t | 1.635 |  | 0 | CS ÚRS 2014 01 |  |  | základní |  |  | 1 | 1.635 | 0 | 0 | 8 | M | 2 |  |  |  | ROZPOCET | 0 | 0 | 0 | 0 | 0 | 1 | 0 | 4 | -640556153
| PP |  | vápna pro stavební účely mleté ČSN EN 459-1 CL 90 - Q nehašené bal. 25 kg | [15 empty] | PP | 2
| VV |  | množství vápna na 1m3 zhutněné zeminy při 2% je 35,4 kg: | [15 empty] | VV | 2 | 1 | -1 | 0 | ROZPOCET
| VV |  | 92,4*0,5*35,4*0,001 |  | 1.635 | [13 empty] | VV | 2 | 2 | -1 | 1 | ROZPOCET
8 | K | 122101401 | Vykopávky v zemníku na suchu v hornině tř. 1 a 2 objem do 100 m3 | m3 | 12 |  | 0 | CS ÚRS 2014 01 |  |  | základní |  |  | 0 | 0 | 0 | 0 | 4 | K | 2 |  |  |  | ROZPOCET | 0 | 0 | 0 | 0 | 0 | 1 | 0 | 4 | -683349184
| PP |  | Vykopávky v zemnících na suchu s přehozením výkopku na vzdálenost do 3 m nebo s naložením na dopravní prostředek v horninách tř. 1 a 2 do 100 m3 | [15 empty] | PP | 2
| VV |  | Dle bilance ornice: | [15 empty] | VV | 2 | 1 | -1 | 0 | ROZPOCET
| VV |  | 0,3 + 11,7 |  | 12 | [13 empty] | VV | 2 | 2 | -1 | 1 | ROZPOCET
9 | K | 122201101 | Odkopávky a prokopávky nezapažené v hornině tř. 3 objem do 100 m3 | m3 | 23.765 |  | 0 | CS ÚRS 2014 01 |  |  | základní |  |  | 0 | 0 | 0 | 0 | 4 | K | 2 |  |  |  | ROZPOCET | 0 | 0 | 0 | 0 | 0 | 1 | 0 | 4 | 1190520413
| PP |  | Odkopávky a prokopávky nezapažené s přehozením výkopku na vzdálenost do 3 m nebo s naložením na dopravní prostředek v hornině tř. 3 do 100 m3 | [15 empty] | PP | 2
| VV |  | Dle výpočtu kubatur zemin a bilance - zeminy, 50% z vypočítané hodnoty: | [15 empty] | VV | 2 | 1 | -1 | 0 | ROZPOCET
| VV |  | 47,53*0,5 |  | 23.765 | [13 empty] | VV | 2 | 2 | -1 | 1 | ROZPOCET
10 | K | 122201109 | Příplatek za lepivost u odkopávek v hornině tř. 1 až 3 | m3 | 11.883 |  | 0 | CS ÚRS 2014 01 |  |  | základní |  |  | 0 | 0 | 0 | 0 | 4 | K | 2 |  |  |  | ROZPOCET | 0 | 0 | 0 | 0 | 0 | 1 | 0 | 4 | -1922522262
| PP |  | Odkopávky a prokopávky nezapažené s přehozením výkopku na vzdálenost do 3 m nebo s naložením na dopravní prostředek v hornině tř. 3 Příplatek k cenám za lepivost horniny tř. 3 | [15 empty] | PP | 2
| VV |  | Dle výpočtu kubatur zemin a bilance - zeminy, 50% z vypočítané hodnoty výkopu tř.3: | [15 empty] | VV | 2 | 1 | -1 | 0 | ROZPOCET
| VV |  | 47,53 * 0,5 * 0,5 |  | 11.883 | [13 empty] | VV | 2 | 2 | -1 | 1 | ROZPOCET
11 | K | 122301101 | Odkopávky a prokopávky nezapažené v hornině tř. 4 objem do 100 m3 | m3 | 23.765 |  | 0 | CS ÚRS 2014 01 |  |  | základní |  |  | 0 | 0 | 0 | 0 | 4 | K | 2 |  |  |  | ROZPOCET | 0 | 0 | 0 | 0 | 0 | 1 | 0 | 4 | 1190019547
| PP |  | Odkopávky a prokopávky nezapažené s přehozením výkopku na vzdálenost do 3 m nebo s naložením na dopravní prostředek v hornině tř. 4 do 100 m3 | [15 empty] | PP | 2
| VV |  | Dle výpočtu kubatur zemin a bilance - zeminy, 50% z vypočítané hodnoty: | [15 empty] | VV | 2 | 1 | -1 | 0 | ROZPOCET
| VV |  | 47,53*0,5 |  | 23.765 | [13 empty] | VV | 2 | 2 | -1 | 1 | ROZPOCET
12 | K | 122301109 | Příplatek za lepivost u odkopávek nezapažených v hornině tř. 4 | m3 | 11.883 |  | 0 | CS ÚRS 2014 01 |  |  | základní |  |  | 0 | 0 | 0 | 0 | 4 | K | 2 |  |  |  | ROZPOCET | 0 | 0 | 0 | 0 | 0 | 1 | 0 | 4 | -952041177
| PP |  | Odkopávky a prokopávky nezapažené s přehozením výkopku na vzdálenost do 3 m nebo s naložením na dopravní prostředek v hornině tř. 4 Příplatek k cenám za lepivost horniny tř. 4 | [15 empty] | PP | 2
| VV |  | Dle výpočtu kubatur zemin a bilance - zeminy, 50% z vypočítané hodnoty výkopu tř.4: | [15 empty] | VV | 2 | 1 | -1 | 0 | ROZPOCET
| VV |  | 47,53 * 0,5 * 0,5 |  | 11.883 | [13 empty] | VV | 2 | 2 | -1 | 1 | ROZPOCET
13 | K | 162201102 | Vodorovné přemístění do 50 m výkopku/sypaniny z horniny tř. 1 až 4 | m3 | 0.03 |  | 0 | CS ÚRS 2014 01 |  |  | základní |  |  | 0 | 0 | 0 | 0 | 4 | K | 2 |  |  |  | ROZPOCET | 0 | 0 | 0 | 0 | 0 | 1 | 0 | 4 | 1882472755
| PP |  | Vodorovné přemístění výkopku nebo sypaniny po suchu na obvyklém dopravním prostředku, bez naložení výkopku, avšak se složením bez rozhrnutí z horniny tř. 1 až 4 na vzdálenost přes 20 do 50 m | [15 empty] | PP | 2
| VV |  | Přesun výkopku do násypů: | [15 empty] | VV | 2 | 1 | -1 | 0 | ROZPOCET
| VV |  | 0,03 |  | 0.03 | [13 empty] | VV | 2 | 2 | -1 | 1 | ROZPOCET
14 | K | 162301101 | Vodorovné přemístění do 500 m výkopku/sypaniny z horniny tř. 1 až 4 | m3 | 59.5 |  | 0 | CS ÚRS 2014 01 |  |  | základní |  |  | 0 | 0 | 0 | 0 | 4 | K | 2 |  |  |  | ROZPOCET | 0 | 0 | 0 | 0 | 0 | 1 | 0 | 4 | -82879169
| PP |  | Vodorovné přemístění výkopku nebo sypaniny po suchu na obvyklém dopravním prostředku, bez naložení výkopku, avšak se složením bez rozhrnutí z horniny tř. 1 až 4 na vzdálenost přes 50 do 500 m | [15 empty] | PP | 2
| VV |  | Ornice z mezideponi a zemina na mezideponii: | [15 empty] | VV | 2 | 1 | -1 | 0 | ROZPOCET
| VV |  | 0,3 + 11,7 + 47,50 |  | 59.5 | [13 empty] | VV | 2 | 2 | -1 | 1 | ROZPOCET
15 | K | 171101104 | Uložení sypaniny z hornin soudržných do násypů zhutněných do 102 % PS | m3 | 0.03 |  | 0 | CS ÚRS 2014 01 |  |  | základní |  |  | 0 | 0 | 0 | 0 | 4 | K | 2 |  |  |  | ROZPOCET | 0 | 0 | 0 | 0 | 0 | 1 | 0 | 4 | 1435961485
| PP |  | Uložení sypaniny do násypů s rozprostřením sypaniny ve vrstvách a s hrubým urovnáním zhutněných s uzavřením povrchu násypu z hornin soudržných s předepsanou mírou zhutnění v procentech výsledků zkoušek Proctor-Standard (dále jen PS) přes 100 do 102 % PS | [15 empty] | PP | 2
| VV |  | Dle výpočtu kubatur zemin 100% kubatury násypu: | [15 empty] | VV | 2 | 1 | -1 | 0 | ROZPOCET
| VV |  | 0,03 |  | 0.03 | [13 empty] | VV | 2 | 2 | -1 | 1 | ROZPOCET
16 | K | 171151101 | Hutnění boků násypů pro jakýkoliv sklon a míru zhutnění svahu | m2 | 78 |  | 0 | CS ÚRS 2014 01 |  |  | základní |  |  | 0 | 0 | 0 | 0 | 4 | K | 2 |  |  |  | ROZPOCET | 0 | 0 | 0 | 0 | 0 | 1 | 0 | 4 | -1644645552
| PP |  | Hutnění boků násypů z hornin soudržných a sypkých pro jakýkoliv sklon, délku a míru zhutnění svahu | [15 empty] | PP | 2
| VV |  | Dle bilance ornice a humus, plocha svahů = plocha ohumusování ve svahu: | [15 empty] | VV | 2 | 1 | -1 | 0 | ROZPOCET
| VV |  | 78 |  | 78 | [13 empty] | VV | 2 | 2 | -1 | 1 | ROZPOCET
17 | K | 171201101 | Uložení sypaniny do násypů nezhutněných | m3 | 47.5 |  | 0 | CS ÚRS 2014 01 |  |  | základní |  |  | 0 | 0 | 0 | 0 | 4 | K | 2 |  |  |  | ROZPOCET | 0 | 0 | 0 | 0 | 0 | 1 | 0 | 4 | -2111193467
| PP |  | Uložení sypaniny do násypů s rozprostřením sypaniny ve vrstvách a s hrubým urovnáním nezhutněných z jakýchkoliv hornin | [15 empty] | PP | 2
| VV |  | Přebytek výkopku na mezideponii - viz bilance: | [15 empty] | VV | 2 | 1 | -1 | 0 | ROZPOCET
| VV |  | 47,5 |  | 47.5 | [13 empty] | VV | 2 | 2 | -1 | 1 | ROZPOCET
18 | K | 181301102 | Rozprostření ornice tl vrstvy do 150 mm pl do 500 m2 v rovině nebo ve svahu do 1:5 | m2 | 2 |  | 0 | CS ÚRS 2014 01 |  |  | základní |  |  | 0 | 0 | 0 | 0 | 4 | K | 2 |  |  |  | ROZPOCET | 0 | 0 | 0 | 0 | 0 | 1 | 0 | 4 | -329376953
| PP |  | Rozprostření a urovnání ornice v rovině nebo ve svahu sklonu do 1:5 při souvislé ploše do 500 m2, tl. vrstvy přes 100 do 150 mm | [15 empty] | PP | 2
| VV |  | Dle bilance ornice a humus: | [15 empty] | VV | 2 | 1 | -1 | 0 | ROZPOCET
| VV |  | 2 |  | 2 | [13 empty] | VV | 2 | 2 | -1 | 1 | ROZPOCET
19 | K | 181411131 | Založení parkového trávníku výsevem plochy do 1000 m2 v rovině a ve svahu do 1:5 | m2 | 2 |  | 0 | CS ÚRS 2014 01 |  |  | základní |  |  | 0 | 0 | 0 | 0 | 4 | K | 2 |  |  |  | ROZPOCET | 0 | 0 | 0 | 0 | 0 | 1 | 0 | 4 | 734494397
| PP |  | Založení trávníku na půdě předem připravené plochy do 1000 m2 výsevem včetně utažení parkového v rovině nebo na svahu do 1:5 | [15 empty] | PP | 2
| VV |  | Dle bilance ornice a humus: | [15 empty] | VV | 2 | 1 | -1 | 0 | ROZPOCET
| VV |  | 2 |  | 2 | [13 empty] | VV | 2 | 2 | -1 | 1 | ROZPOCET
20 | K | 181411132 | Založení parkového trávníku výsevem plochy do 1000 m2 ve svahu do 1:2 | m2 | 78 |  | 0 | CS ÚRS 2014 01 |  |  | základní |  |  | 0 | 0 | 0 | 0 | 4 | K | 2 |  |  |  | ROZPOCET | 0 | 0 | 0 | 0 | 0 | 1 | 0 | 4 | -645016596
| PP |  | Založení trávníku na půdě předem připravené plochy do 1000 m2 výsevem včetně utažení parkového na svahu přes 1:5 do 1:2 | [15 empty] | PP | 2
| VV |  | Dle bilance ornice a humus: | [15 empty] | VV | 2 | 1 | -1 | 0 | ROZPOCET
| VV |  | 78 |  | 78 | [13 empty] | VV | 2 | 2 | -1 | 1 | ROZPOCET
21 | K | 182301122 | Rozprostření ornice pl do 500 m2 ve svahu přes 1:5 tl vrstvy do 150 mm | m2 | 78 |  | 0 | CS ÚRS 2014 01 |  |  | základní |  |  | 0 | 0 | 0 | 0 | 4 | K | 2 |  |  |  | ROZPOCET | 0 | 0 | 0 | 0 | 0 | 1 | 0 | 4 | -1510821299
| PP |  | Rozprostření a urovnání ornice ve svahu sklonu přes 1:5 při souvislé ploše do 500 m2, tl. vrstvy přes 100 do 150 mm | [15 empty] | PP | 2
| VV |  | Ornice z mezideponie, množství dle bilance ornice: | [15 empty] | VV | 2 | 1 | -1 | 0 | ROZPOCET
| VV |  | 78 |  | 78 | [13 empty] | VV | 2 | 2 | -1 | 1 | ROZPOCET
22 | K | 184802111 | Chemické odplevelení před založením kultury nad 20 m2 postřikem na široko v rovině a svahu do 1:5 | m2 | 2 |  | 0 | CS ÚRS 2014 01 |  |  | základní |  |  | 0 | 0 | 0 | 0 | 4 | K | 2 |  |  |  | ROZPOCET | 0 | 0 | 0 | 0 | 0 | 1 | 0 | 4 | -1611458126
| PP |  | Chemické odplevelení půdy před založením kultury, trávníku nebo zpevněných ploch o výměře jednotlivě přes 20 m2 v rovině nebo na svahu do 1:5 postřikem na široko | [15 empty] | PP | 2
| VV |  | Dle bilance - ornice a humus: | [15 empty] | VV | 2 | 1 | -1 | 0 | ROZPOCET
| VV |  | 2,0 |  | 2 | [13 empty] | VV | 2 | 2 | -1 | 1 | ROZPOCET
23 | K | 184802211 | Chemické odplevelení před založením kultury nad 20 m2 postřikem na široko ve svahu do 1:2 | m2 | 78 |  | 0 | CS ÚRS 2014 01 |  |  | základní |  |  | 0 | 0 | 0 | 0 | 4 | K | 2 |  |  |  | ROZPOCET | 0 | 0 | 0 | 0 | 0 | 1 | 0 | 4 | 735464134
| PP |  | Chemické odplevelení půdy před založením kultury, trávníku nebo zpevněných ploch o výměře jednotlivě přes 20 m2 na svahu přes 1:5 do 1:2 postřikem na široko | [15 empty] | PP | 2
| VV |  | Dle bilance - ornice a humus: | [15 empty] | VV | 2 | 1 | -1 | 0 | ROZPOCET
| VV |  | 78,0 |  | 78 | [13 empty] | VV | 2 | 2 | -1 | 1 | ROZPOCET
24 | K | 184802611 | Chemické odplevelení po založení kultury postřikem na široko v rovině a svahu do 1:5 | m2 | 2 |  | 0 | CS ÚRS 2014 01 |  |  | základní |  |  | 0 | 0 | 0 | 0 | 4 | K | 2 |  |  |  | ROZPOCET | 0 | 0 | 0 | 0 | 0 | 1 | 0 | 4 | 865281016
| PP |  | Chemické odplevelení po založení kultury v rovině nebo na svahu do 1:5 postřikem na široko | [15 empty] | PP | 2
| VV |  | Dle bilance - ornice a humus: | [15 empty] | VV | 2 | 1 | -1 | 0 | ROZPOCET
| VV |  | 2,0 |  | 2 | [13 empty] | VV | 2 | 2 | -1 | 1 | ROZPOCET
25 | K | 184802621 | Chemické odplevelení po založení kultury postřikem na široko ve svahu do 1:2 | m2 | 78 |  | 0 | CS ÚRS 2014 01 |  |  | základní |  |  | 0 | 0 | 0 | 0 | 4 | K | 2 |  |  |  | ROZPOCET | 0 | 0 | 0 | 0 | 0 | 1 | 0 | 4 | 1755768529
| PP |  | Chemické odplevelení po založení kultury na svahu přes 1:5 do 1:2 postřikem na široko | [15 empty] | PP | 2
| VV |  | Dle bilance - ornice a humus: | [15 empty] | VV | 2 | 1 | -1 | 0 | ROZPOCET
| VV |  | 78,0 |  | 78 | [13 empty] | VV | 2 | 2 | -1 | 1 | ROZPOCET
26 | K | 185802123 | Hnojení půdy umělým hnojivem na široko ve svahu do 1:2 | t | 0.002 |  | 0 | CS ÚRS 2014 01 |  |  | základní |  |  | 0 | 0 | 0 | 0 | 4 | K | 2 |  |  |  | ROZPOCET | 0 | 0 | 0 | 0 | 0 | 1 | 0 | 4 | -1995182554
| PP |  | Hnojení půdy nebo trávníku na svahu přes 1:5 do 1:2 umělým hnojivem na široko | [15 empty] | PP | 2
| VV |  | Použití 20g/m2 trávníku dle TZ | [15 empty] | VV | 2 | 1 | -1 | 0 | ROZPOCET
| VV |  | 80*20*0,000001 |  | 0.002 | [13 empty] | VV | 2 | 2 | -1 | 1 | ROZPOCET
27 | M | 005724740 | osivo směs travní krajinná - svahová | kg | 2.4 |  | 0 | CS ÚRS 2014 01 |  |  | základní |  |  | 0.001 | 0.0024 | 0 | 0 | 8 | M | 2 |  |  |  | ROZPOCET | 0 | 0 | 0 | 0 | 0 | 1 | 0 | 4 | -2036077804
| PP |  | osiva pícnin směsi travní balení obvykle 25 kg technická - svahová (10 kg) | [15 empty] | PP | 2
| VV |  | Dle bilance - ornice a humus, použití 30g/m2: | [15 empty] | VV | 2 | 1 | -1 | 0 | ROZPOCET
| VV |  | 80*0,03 |  | 2.4 | [13 empty] | VV | 2 | 2 | -1 | 1 | ROZPOCET
28 | M | 251911550-R | průmyslové hnojivo (bal. 5 kg) | kg | 1.6 |  | 0 |  |  |  | základní |  |  | 0.001 | 0.0016 | 0 | 0 | 8 | M | 2 |  |  |  | ROZPOCET | 0 | 0 | 0 | 0 | 0 | 1 | 0 | 4 | -1595817426
| PP |  | hnojiva průmyslová ostatní (bal. 5 kg) | [15 empty] | PP | 2
| VV |  | Použití 20g/m2 trávníku dle TZ | [15 empty] | VV | 2 | 1 | -1 | 0 | ROZPOCET
| VV |  | 80*20*0,001 |  | 1.6 | [13 empty] | VV | 2 | 2 | -1 | 1 | ROZPOCET
| D | 4 | Vodorovné konstrukce |  |  |  | 0 | [5 empty] | 0 |  | 0 |  | 0 | 1 | D | 1 |  |  |  | ROZPOCET | [6 empty] | 0
29 | K | 451577877 | Podklad nebo lože pod dlažbu vodorovný nebo do sklonu 1:5 ze štěrkopísku tl do 100 mm | m2 | 31.71 |  | 0 | CS ÚRS 2014 01 |  |  | základní |  |  | 0 | 0 | 0 | 0 | 4 | K | 2 |  |  |  | ROZPOCET | 0 | 0 | 0 | 0 | 0 | 1 | 0 | 4 | -367142095
| PP |  | Podklad nebo lože pod dlažbu (přídlažbu) v ploše vodorovné nebo ve sklonu do 1:5, tloušťky od 30 do 100 mm ze štěrkopísku | [15 empty] | PP | 2
| VV |  | Pod příkopovým žlabem: | [15 empty] | VV | 2 | 1 | -1 | 0 | ROZPOCET
| VV |  | (20,6 + 4,3 + 5,3)*1,05 |  | 31.71 | [13 empty] | VV | 2 | 2 | -1 | 1 | ROZPOCET
| D | 5 | Komunikace |  |  |  | 0 | [5 empty] | 0 |  | 3.4405 |  | 0 | 1 | D | 1 |  |  |  | ROZPOCET | [6 empty] | 0
30 | K | 564861111 | Podklad ze štěrkodrtě ŠD tl 200 mm | m2 | 92.4 |  | 0 | CS ÚRS 2014 01 |  |  | základní |  |  | 0 | 0 | 0 | 0 | 4 | K | 2 |  |  |  | ROZPOCET | 0 | 0 | 0 | 0 | 0 | 1 | 0 | 4 | -834653652
| PP |  | Podklad ze štěrkodrti ŠD s rozprostřením a zhutněním, po zhutnění tl. 200 mm | [15 empty] | PP | 2
| VV |  | průměrná tl.200mm (min.180mm) + rozšíření pod krajnicí 1,00m: | [15 empty] | VV | 2 | 1 | -1 | 0 | ROZPOCET
| VV |  | 67,3 + (20,9 + 4,2)*1,00 |  | 92.4 | [13 empty] | VV | 2 | 2 | -1 | 1 | ROZPOCET
31 | K | 565146111 | Asfaltový beton vrstva podkladní ACP 22 (obalované kamenivo OKH) tl 60 mm š do 3 m | m2 | 69.308 |  | 0 | CS ÚRS 2014 01 |  |  | základní |  |  | 0 | 0 | 0 | 0 | 4 | K | 2 |  |  |  | ROZPOCET | 0 | 0 | 0 | 0 | 0 | 1 | 0 | 4 | 629529091
| PP |  | Asfaltový beton vrstva podkladní ACP 22 (obalované kamenivo hrubozrnné - OKH) s rozprostřením a zhutněním v pruhu šířky do 3 m, po zhutnění tl. 60 mm | [15 empty] | PP | 2
| VV |  | Odměřeno ze situace + rozšíření u krajnice 0,08m: | [15 empty] | VV | 2 | 1 | -1 | 0 | ROZPOCET
| VV |  | 67,3 + (20,9 + 4,2)*0,08 |  | 69.308 | [13 empty] | VV | 2 | 2 | -1 | 1 | ROZPOCET
32 | K | 567122114 | Podklad ze směsi stmelené cementem SC C 8/10 (KSC I) tl 150 mm | m2 | 71.065 |  | 0 | CS ÚRS 2014 01 |  |  | základní |  |  | 0 | 0 | 0 | 0 | 4 | K | 2 |  |  |  | ROZPOCET | 0 | 0 | 0 | 0 | 0 | 1 | 0 | 4 | -191025316
| PP |  | Podklad ze směsi stmelené cementem bez dilatačních spár, s rozprostřením a zhutněním SC C 8/10 (KSC I), po zhutnění tl. 150 mm | [15 empty] | PP | 2
| VV |  | Odměřeno ze situace + rozšíření u krajnice 0,15m: | [15 empty] | VV | 2 | 1 | -1 | 0 | ROZPOCET
| VV |  | 67,3 + (20,9 + 4,2)*0,15 |  | 71.065 | [13 empty] | VV | 2 | 2 | -1 | 1 | ROZPOCET
33 | K | 569841111 | Zpevnění krajnic štěrkodrtí tl 120 mm | m2 | 12.55 |  | 0 | CS ÚRS 2014 01 |  |  | základní |  |  | 0.22385 | 2.8093 | 0 | 0 | 4 | K | 2 |  |  |  | ROZPOCET | 0 | 0 | 0 | 0 | 0 | 1 | 0 | 4 | 861140241
| PP |  | Zpevnění krajnic nebo komunikací pro pěší s rozprostřením a zhutněním, po zhutnění štěrkodrtí tl. 120 mm | [15 empty] | PP | 2
| VV |  | (20,9 + 4,2)*0,5 |  | 12.55 | [13 empty] | VV | 2 | 2 | -1 | 0 | ROZPOCET
34 | K | 569903311 | Zřízení zemních krajnic se zhutněním | m3 | 3.263 |  | 0 | CS ÚRS 2014 01 |  |  | základní |  |  | 0 | 0 | 0 | 0 | 4 | K | 2 |  |  |  | ROZPOCET | 0 | 0 | 0 | 0 | 0 | 1 | 0 | 4 | 716872158
| PP |  | Zřízení zemních krajnic z hornin jakékoliv třídy se zhutněním | [15 empty] | PP | 2
| VV |  | Odměřeno ze situace a vzorového příčného řezu: | [15 empty] | VV | 2 | 1 | -1 | 0 | ROZPOCET
| VV |  | (20,9 + 4,2)*0,13 |  | 3.263 | [13 empty] | VV | 2 | 2 | -1 | 1 | ROZPOCET
35 | K | 573111112 | Postřik živičný infiltrační s posypem z asfaltu množství 1 kg/m2 | m2 | 71.065 |  | 0 | CS ÚRS 2014 01 |  |  | základní |  |  | 0.00601 | 0.4271 | 0 | 0 | 4 | K | 2 |  |  |  | ROZPOCET | 0 | 0 | 0 | 0 | 0 | 1 | 0 | 4 | -1796505239
| PP |  | Postřik živičný infiltrační z asfaltu silničního s posypem kamenivem, v množství 1,00 kg/m2 | [15 empty] | PP | 2
| VV |  | Odměřeno ze situace + rozšíření u krajnice 0,15m: | [15 empty] | VV | 2 | 1 | -1 | 0 | ROZPOCET
| VV |  | 67,3 + (20,9 + 4,2)*0,15 |  | 71.065 | [13 empty] | VV | 2 | 2 | -1 | 1 | ROZPOCET
36 | K | 573231111 | Postřik živičný spojovací ze silniční emulze v množství do 0,7 kg/m2 | m2 | 137.863 |  | 0 | CS ÚRS 2014 01 |  |  | základní |  |  | 0.00071 | 0.097883 | 0 | 0 | 4 | K | 2 |  |  |  | ROZPOCET | 0 | 0 | 0 | 0 | 0 | 1 | 0 | 4 | -797214202
| PP |  | Postřik živičný spojovací bez posypu kamenivem ze silniční emulze, v množství od 0,50 do 0,80 kg/m2 | [15 empty] | PP | 2
| VV |  | postřik 2x - viz pol.565146111 a 577176131: | [15 empty] | VV | 2 | 1 | -1 | 0 | ROZPOCET
| VV |  | 69,308 + 68,555 |  | 137.863 | [13 empty] | VV | 2 | 2 | -1 | 1 | ROZPOCET
37 | K | 576133211 | Asfaltový koberec mastixový SMA 11 (AKMS) tl 40 mm š do 3 m | m2 | 67.3 |  | 0 | CS ÚRS 2014 01 |  |  | základní |  |  | 0 | 0 | 0 | 0 | 4 | K | 2 |  |  |  | ROZPOCET | 0 | 0 | 0 | 0 | 0 | 1 | 0 | 4 | 1106058787
| PP |  | Asfaltový koberec mastixový SMA 11 (AKMS) s rozprostřením a se zhutněním v pruhu šířky do 3 m, po zhutnění tl. 40 mm | [15 empty] | PP | 2
| VV |  | Odměřeno ze situace: | [15 empty] | VV | 2 | 1 | -1 | 0 | ROZPOCET
| VV |  | 67,3 |  | 67.3 | [13 empty] | VV | 2 | 2 | -1 | 1 | ROZPOCET
38 | K | 577176131 | Asfaltový beton vrstva ložní ACL 22 (ABVH) tl 80 mm š do 3 m z modifikovaného asfaltu | m2 | 68.555 |  | 0 | CS ÚRS 2014 01 |  |  | základní |  |  | 0 | 0 | 0 | 0 | 4 | K | 2 |  |  |  | ROZPOCET | 0 | 0 | 0 | 0 | 0 | 1 | 0 | 4 | 1782026853
| PP |  | Asfaltový beton vrstva ložní ACL 22 (ABVH) s rozprostřením a zhutněním z modifikovaného asfaltu, po zhutnění v pruhu šířky do 3 m, po zhutnění tl. 80 mm | [15 empty] | PP | 2
| VV |  | Odměřeno ze situace + rozšíření u krajnice 0,05m: | [15 empty] | VV | 2 | 1 | -1 | 0 | ROZPOCET
| VV |  | 67,3 + (20,9 + 4,2)*0,05 |  | 68.555 | [13 empty] | VV | 2 | 2 | -1 | 1 | ROZPOCET
39 | K | 599141111 | Vyplnění spár mezi silničními dílci živičnou zálivkou | m | 29.5 |  | 0 | CS ÚRS 2014 01 |  |  | základní |  |  | 0.0036 | 0.1062 | 0 | 0 | 4 | K | 2 |  |  |  | ROZPOCET | 0 | 0 | 0 | 0 | 0 | 1 | 0 | 4 | 562690334
| PP |  | Vyplnění spár mezi silničními dílci jakékoliv tloušťky živičnou zálivkou | [15 empty] | PP | 2
| VV |  | Odměřeno ze situace: | [15 empty] | VV | 2 | 1 | -1 | 0 | ROZPOCET
| VV |  | 20,8 + 5,0 + 3,7 |  | 29.5 | [13 empty] | VV | 2 | 2 | -1 | 1 | ROZPOCET
| D | 9 | Ostatní konstrukce a práce-bourání |  |  |  | 0 | [5 empty] | 0 |  | 8.6006 |  | 0 | 1 | D | 1 |  |  |  | ROZPOCET | [6 empty] | 0
40 | K | 919735111 | Řezání stávajícího živičného krytu hl do 50 mm | m | 29.5 |  | 0 | CS ÚRS 2014 01 |  |  | základní |  |  | 0 | 0 | 0 | 0 | 4 | K | 2 |  |  |  | ROZPOCET | 0 | 0 | 0 | 0 | 0 | 1 | 0 | 4 | -245018339
| PP |  | Řezání stávajícího živičného krytu nebo podkladu hloubky do 50 mm | [15 empty] | PP | 2
| VV |  | Odměřeno ze situace: | [15 empty] | VV | 2 | 1 | -1 | 0 | ROZPOCET
| VV |  | 25,3 + 4,2 |  | 29.5 | [13 empty] | VV | 2 | 2 | -1 | 1 | ROZPOCET
41 | K | 935112211 | Osazení příkopového žlabu do betonu tl 100 mm z betonových tvárnic š 800 mm | m | 30.2 |  | 0 | CS ÚRS 2014 01 |  |  | základní |  |  | 0.16371 | 4.944 | 0 | 0 | 4 | K | 2 |  |  |  | ROZPOCET | 0 | 0 | 0 | 0 | 0 | 1 | 0 | 4 | 1981666092
| PP |  | Osazení betonového příkopového žlabu s vyplněním a zatřením spár cementovou maltou s ložem tl. 100 mm z betonu prostého tř. C 12/15 z betonových příkopových tvárnic šířky přes 500 do 800 mm | [15 empty] | PP | 2
| VV |  | Odměřeno ze situace: | [15 empty] | VV | 2 | 1 | -1 | 0 | ROZPOCET
| VV |  | 20,6 + 4,3 + 5,3 |  | 30.2 | [13 empty] | VV | 2 | 2 | -1 | 1 | ROZPOCET
42 | M | 592274960R | žlabovka betonová TBM 11-56 30x56x8 cm | kus | 101.572 |  | 0 |  |  |  | základní |  |  | 0.036 | 3.6566 | 0 | 0 | 8 | M | 2 |  |  |  | ROZPOCET | 0 | 0 | 0 | 0 | 0 | 1 | 0 | 4 | 1646965144
| PP |  | tvárnice meliorační a příkopové betonové a železobetonové žlabovky TBM 8-60 33 x 59 x 8 | [15 empty] | PP | 2
| VV |  | Odměřeno ze situace, na 3,33 ks/1 bm, ztratné 1% | [15 empty] | VV | 2 | 1 | -1 | 0 | ROZPOCET
| VV |  | (20,6 + 4,3 + 5,3)*3,33*1,01 |  | 101.572 | [13 empty] | VV | 2 | 2 | -1 | 1 | ROZPOCET
| D | 997 | Přesun sutě |  |  |  | 0 | [5 empty] | 0 |  | 0 |  | 0 | 1 | D | 1 |  |  |  | ROZPOCET | [6 empty] | 0
43 | K | 997221551 | Vodorovná doprava suti ze sypkých materiálů do 1 km | t | 29.703 |  | 0 | CS ÚRS 2014 01 |  |  | základní |  |  | 0 | 0 | 0 | 0 | 4 | K | 2 |  |  |  | ROZPOCET | 0 | 0 | 0 | 0 | 0 | 1 | 0 | 4 | 271212306
| PP |  | Vodorovná doprava suti bez naložení, ale se složením a s hrubým urovnáním ze sypkých materiálů, na vzdálenost do 1 km | [15 empty] | PP | 2
| VV |  | 12,831 + 9,883 + 6,989 |  | 29.703 | [13 empty] | VV | 2 | 2 | -1 | 1 | ROZPOCET
44 | K | 997221559 | Příplatek ZKD 1 km u vodorovné dopravy suti ze sypkých materiálů | t | 207.921 |  | 0 | CS ÚRS 2014 01 |  |  | základní |  |  | 0 | 0 | 0 | 0 | 4 | K | 2 |  |  |  | ROZPOCET | 0 | 0 | 0 | 0 | 0 | 1 | 0 | 4 | 1701035883
| PP |  | Vodorovná doprava suti bez naložení, ale se složením a s hrubým urovnáním Příplatek k ceně za každý další i započatý 1 km přes 1 km | [15 empty] | PP | 2
| VV |  | Odvoz na skládku do celk.vzdál. 8km: | [15 empty] | VV | 2 | 1 | -1 | 0 | ROZPOCET
| VV |  | (8 - 1)*29,703 |  | 207.921 | [13 empty] | VV | 2 | 2 | -1 | 1 | ROZPOCET
45 | K | 997221571 | Vodorovná doprava vybouraných hmot do 1 km | t | 2.186 |  | 0 | CS ÚRS 2014 01 |  |  | základní |  |  | 0 | 0 | 0 | 0 | 4 | K | 2 |  |  |  | ROZPOCET | 0 | 0 | 0 | 0 | 0 | 1 | 0 | 4 | 1021556789
| PP |  | Vodorovná doprava vybouraných hmot bez naložení, ale se složením a s hrubým urovnáním na vzdálenost do 1 km | [15 empty] | PP | 2
| VV |  | 2,186 |  | 2.186 | [13 empty] | VV | 2 | 2 | -1 | 1 | ROZPOCET
46 | K | 997221579 | Příplatek ZKD 1 km u vodorovné dopravy vybouraných hmot | t | 15.302 |  | 0 | CS ÚRS 2014 01 |  |  | základní |  |  | 0 | 0 | 0 | 0 | 4 | K | 2 |  |  |  | ROZPOCET | 0 | 0 | 0 | 0 | 0 | 1 | 0 | 4 | -1300057537
| PP |  | Vodorovná doprava vybouraných hmot bez naložení, ale se složením a s hrubým urovnáním na vzdálenost Příplatek k ceně za každý další i započatý 1 km přes 1 km | [15 empty] | PP | 2
| VV |  | Odvoz na skládku do celk.vzdál. 8km: | [15 empty] | VV | 2 | 1 | -1 | 0 | ROZPOCET
| VV |  | (8 - 1)*2,186 |  | 15.302 | [13 empty] | VV | 2 | 2 | -1 | 1 | ROZPOCET
47 | K | 997221815 | Poplatek za uložení betonového odpadu na skládce (skládkovné) | t | 2.186 |  | 0 | CS ÚRS 2014 01 |  |  | základní |  |  | 0 | 0 | 0 | 0 | 4 | K | 2 |  |  |  | ROZPOCET | 0 | 0 | 0 | 0 | 0 | 1 | 0 | 4 | 206758931
| PP |  | Poplatek za uložení stavebního odpadu na skládce (skládkovné) betonového | [15 empty] | PP | 2
| VV |  | 2,186 |  | 2.186 | [13 empty] | VV | 2 | 2 | -1 | 1 | ROZPOCET
48 | K | 997221845 | Poplatek za uložení odpadu z asfaltových povrchů na skládce (skládkovné) | t | 16.872 |  | 0 | CS ÚRS 2014 01 |  |  | základní |  |  | 0 | 0 | 0 | 0 | 4 | K | 2 |  |  |  | ROZPOCET | 0 | 0 | 0 | 0 | 0 | 1 | 0 | 4 | 2074094584
| PP |  | Poplatek za uložení stavebního odpadu na skládce (skládkovné) z asfaltových povrchů | [15 empty] | PP | 2
| VV |  | 9,883 + 6,989 |  | 16.872 | [13 empty] | VV | 2 | 2 | -1 | 1 | ROZPOCET
49 | K | 997221855 | Poplatek za uložení odpadu z kameniva na skládce (skládkovné) | t | 16.872 |  | 0 | CS ÚRS 2014 01 |  |  | základní |  |  | 0 | 0 | 0 | 0 | 4 | K | 2 |  |  |  | ROZPOCET | 0 | 0 | 0 | 0 | 0 | 1 | 0 | 4 | 1655972415
| PP |  | Poplatek za uložení stavebního odpadu na skládce (skládkovné) z kameniva | [15 empty] | PP | 2
| VV |  | 16,872 |  | 16.872 | [13 empty] | VV | 2 | 2 | -1 | 1 | ROZPOCET
| D | 998 | Přesun hmot |  |  |  | 0 | [5 empty] | 0 |  | 0 |  | 0 | 1 | D | 1 |  |  |  | ROZPOCET | [6 empty] | 0
50 | K | 998225111 | Přesun hmot pro pozemní komunikace s krytem z kamene, monolitickým betonovým nebo živičným | t | 13.683 |  | 0 | CS ÚRS 2014 01 |  |  | základní |  |  | 0 | 0 | 0 | 0 | 4 | K | 2 |  |  |  | ROZPOCET | 0 | 0 | 0 | 0 | 0 | 1 | 0 | 4 | 1852619436
| PP |  | Přesun hmot pro komunikace s krytem z kameniva, monolitickým betonovým nebo živičným dopravní vzdálenost do 200 m jakékoliv délky objektu | [15 empty] | PP | 2
| VV |  | Hmotnost celkem: | [15 empty] | VV | 2 | 1 | -1 | 0 | ROZPOCET
| VV |  | 13,683 |  | 13.683 | [13 empty] | VV | 2 | 2 | -1 | 1 | ROZPOCET
51 | K | 998225191 | Příplatek k přesunu hmot pro pozemní komunikace s krytem z kamene, živičným, betonovým do 1000 m | t | 13.683 |  | 0 | CS ÚRS 2014 01 |  |  | základní |  |  | 0 | 0 | 0 | 0 | 4 | K | 2 |  |  |  | ROZPOCET | 0 | 0 | 0 | 0 | 0 | 1 | 0 | 4 | -1713451105
| PP |  | Přesun hmot pro komunikace s krytem z kameniva, monolitickým betonovým nebo živičným Příplatek k ceně za zvětšený přesun přes vymezenou největší dopravní vzdálenost do 1000 m | [15 empty] | PP | 2
| VV |  | Hmotnost celkem: | [15 empty] | VV | 2 | 1 | -1 | 0 | ROZPOCET
| VV |  | 13,683 |  | 13.683 | [13 empty] | VV | 2 | 2 | -1 | 1 | ROZPOCET

## SO 105 - Dopravní značení...
| List obsahuje: |  | 1) Krycí list soupisu | 2) Rekapitulace |  |  | 3) Soupis prací | Zpět na list: | Rekapitulace stavby
{72BD6985-8DA0-4BF2-941B-40C6C1FF9E65}
2
| KRYCÍ LIST SOUPISU | [8 empty] | v --- níže se nacházejí doplnkové a pomocné údaje k sestavám --- v | [8 empty] | False
Stavba:
Úprava sjezdu MÚK Jeneč
Objekt:
SO 105 - Dopravní značení ŘSD
| KSO: |  | 822 22 |  |  | CC-CZ:
| Místo: |  | k.ú. Jeneč, k.ú.Dobrovíz |  |  | Datum: | 19.05.2015
| Zadavatel: |  |  |  |  | IČ:
DIČ:
| Uchazeč: |  |  |  |  | IČ:
DIČ:
| Projektant: |  |  |  |  | IČ:
|  | ETC s.r.o. |  |  |  | DIČ:
Poznámka:
| Cena bez DPH | [5 empty] | 0
|  |  | Základ daně |  |  | Sazba daně | Výše daně
| DPH | základní | 0 |  |  | 21% | 0
|  | snížená | 0 |  |  | 15% | 0
|  | zákl. přenesená | 0 |  |  | 21% | 0
|  | sníž. přenesená | 0 |  |  | 15% | 0
|  | nulová | 0 |  |  | 0% | 0
| Cena s DPH |  |  | v | CZK |  | 0
REKAPITULACE ČLENĚNÍ SOUPISU PRACÍ
Stavba:
Úprava sjezdu MÚK Jeneč
Objekt:
SO 105 - Dopravní značení ŘSD
Místo: |  |  | k.ú. Jeneč, k.ú.Dobrovíz |  |  | Datum: | 19.05.2015
Zadavatel: | [5 empty] | Projektant: | ETC s.r.o.
Uchazeč:
Kód dílu - Popis | [6 empty] | Cena celkem [CZK]
Náklady soupisu celkem | [6 empty] | 0 | [12 empty] | -1
| HSV - Práce a dodávky HSV | [5 empty] | 0
| 9 - Ostatní konstrukce a práce-bourání | [5 empty] | 0
| 997 - Přesun sutě | [5 empty] | 0
| 998 - Přesun hmot | [5 empty] | 0
SOUPIS PRACÍ
Stavba:
Úprava sjezdu MÚK Jeneč
Objekt:
SO 105 - Dopravní značení ŘSD
Místo: |  |  | k.ú. Jeneč, k.ú.Dobrovíz |  |  | Datum: | 19.05.2015
Zadavatel: | [5 empty] | Projektant: | ETC s.r.o.
Uchazeč:
PČ | Typ | Kód | Popis | MJ | Množství | J.cena [CZK] | Cena celkem [CZK] | Cenová soustava |  | Poznámka | DPH | J. Nh [h] | Nh celkem [h] | J. hmotnost [t] | Hmotnost celkem [t] | J. suť [t] | Suť Celkem [t]
Náklady soupisu celkem | [6 empty] | 0 | [5 empty] | 0 |  | 4.1447 |  | 0.434 |  | D | -1 | [10 empty] | 0
| D | HSV | Práce a dodávky HSV |  |  |  | 0 | [5 empty] | 0 |  | 4.1447 |  | 0.434 | 1 | D | 0 |  |  |  | ROZPOCET | [6 empty] | 0
| D | 9 | Ostatní konstrukce a práce-bourání |  |  |  | 0 | [5 empty] | 0 |  | 4.1447 |  | 0.434 | 1 | D | 1 |  |  |  | ROZPOCET | [6 empty] | 0
1 | K | 914111111 | Montáž svislé dopravní značky do velikosti 1 m2 objímkami na sloupek nebo konzolu | kus | 3 |  | 0 | CS ÚRS 2014 01 |  |  | základní |  |  | 0.0007 | 0.0021 | 0 | 0 | 4 | K | 2 |  |  |  | ROZPOCET | 0 | 0 | 0 | 0 | 0 | 1 | 0 | 4 | 409743061
| PP |  | Montáž svislé dopravní značky do velikosti 1 m2 objímkami na sloupek nebo konzolu | [15 empty] | PP | 2
| VV |  | "nové dopravní značení" 2 |  | 2 | [13 empty] | VV | 2 | 2 | -1 | 0 | ROZPOCET
| VV |  | "montáž přesouvané svislé značky" 1 |  | 1 | [13 empty] | VV | 2 | 2 | -1 | 0 | ROZPOCET
2 | M | 404442130 | značka svislá reflexní zákazová C AL- 3M 700 mm | kus | 1 |  | 0 | CS ÚRS 2014 01 |  |  | základní |  |  | 0.002 | 0.002 | 0 | 0 | 8 | M | 2 |  |  |  | ROZPOCET | 0 | 0 | 0 | 0 | 0 | 1 | 0 | 4 | 1718380755
| PP |  | výrobky a tabule orientační pro návěstí a zabezpečovací zařízení silniční značky dopravní svislé FeZn plech FeZn AL plech Al NK, 3M povrchová úprava reflexní fólií tř.1 kruhové značky C1 - C14, IJ4b rozměr 700 mm AL- 3M reflexní tř.1 | [15 empty] | PP | 2
| VV |  | Dle situace DZ, zn.C1: | [15 empty] | VV | 2 | 1 | -1 | 0 | ROZPOCET
| VV |  | 1 |  | 1 | [13 empty] | VV | 2 | 2 | -1 | 1 | ROZPOCET
3 | M | 404440140 | značka dopravní svislá reflexní výstražná AL 3M A1 - A30, P1,P4 900 mm | kus | 1 |  | 0 | CS ÚRS 2014 01 |  |  | základní |  |  | 0.0031 | 0.0031 | 0 | 0 | 8 | M | 2 |  |  |  | ROZPOCET | 0 | 0 | 0 | 0 | 0 | 1 | 0 | 4 | -390071619
| PP |  | výrobky a tabule orientační pro návěstí a zabezpečovací zařízení silniční značky dopravní svislé FeZn plech FeZn AL plech Al NK, 3M povrchová úprava reflexní fólií tř.1 trojúhelníkové značky A1 - A30, P1,P4 rozměr 900 mm AL- 3M reflexní tř.1 | [15 empty] | PP | 2
| VV |  | Dle situace DZ - zn.P4: | [15 empty] | VV | 2 | 1 | -1 | 0 | ROZPOCET
| VV |  | 1 |  | 1 | [13 empty] | VV | 2 | 2 | -1 | 1 | ROZPOCET
4 | K | 914211112 | Montáž svislé dopravní značky velkoplošné velikosti do 12 m2 | kus | 1 |  | 0 | CS ÚRS 2014 01 |  |  | základní |  |  | 3.7548 | 3.7548 | 0 | 0 | 4 | K | 2 |  |  |  | ROZPOCET | 0 | 0 | 0 | 0 | 0 | 1 | 0 | 4 | -1563423575
| PP |  | Montáž svislé dopravní značky velkoplošné velikosti do 12 m2 | [15 empty] | PP | 2
| VV |  | Dle situace DZ, zn.IS9b (3000x4000mm): | [15 empty] | VV | 2 | 1 | -1 | 0 | ROZPOCET
| VV |  | 1 |  | 1 | [13 empty] | VV | 2 | 2 | -1 | 1 | ROZPOCET
5 | M | 404442870R1 | značka svislá reflexní AL- 3M 4000 x 3000 mm | kus | 1 |  | 0 |  |  |  | základní |  |  | 0 | 0 | 0 | 0 | 8 | M | 2 |  |  |  | ROZPOCET | 0 | 0 | 0 | 0 | 0 | 1 | 0 | 4 | -788425533
| PP |  | výrobky a tabule orientační pro návěstí a zabezpečovací zařízení silniční značky dopravní svislé FeZn plech FeZn AL plech Al NK, 3M povrchová úprava reflexní fólií tř.1 obdélníkové značky IS 1b, 1d, 2b, 2d, 3b, 3d, 4b, 4a, 7b 1100 (1350) x 500 mm AL- 3M reflexní tř.1 | [15 empty] | PP | 2
| VV |  | Dle situace DZ, zn.IS9b 4000x3000mm: | [15 empty] | VV | 2 | 1 | -1 | 0 | ROZPOCET
| VV |  | 1 |  | 1 | [13 empty] | VV | 2 | 2 | -1 | 1 | ROZPOCET
6 | M | 404442870R3 | nosič velkoplošné DZ 4000 x 3000 mm | kus | 2 |  | 0 |  |  |  | základní |  |  | 0 | 0 | 0 | 0 | 8 | M | 2 |  |  |  | ROZPOCET | 0 | 0 | 0 | 0 | 0 | 1 | 0 | 4 | 184781786
| PP |  | výrobky a tabule orientační pro návěstí a zabezpečovací zařízení silniční značky dopravní svislé FeZn plech FeZn AL plech Al NK, 3M povrchová úprava reflexní fólií tř.1 obdélníkové značky IS 1b, 1d, 2b, 2d, 3b, 3d, 4b, 4a, 7b 1100 (1350) x 500 mm AL- 3M reflexní tř.1 | [15 empty] | PP | 2
| VV |  | Dle situace DZ, nosič dl.5,0m vč.patky a beton základu: | [15 empty] | VV | 2 | 1 | -1 | 0 | ROZPOCET
| VV |  | 2 * 1 |  | 2 | [13 empty] | VV | 2 | 2 | -1 | 1 | ROZPOCET
7 | K | 914511111 | Montáž sloupku dopravních značek délky do 3,5 m s betonovým základem | kus | 3 |  | 0 | CS ÚRS 2014 01 |  |  | základní |  |  | 0.10941 | 0.32821 | 0 | 0 | 4 | K | 2 |  |  |  | ROZPOCET | 0 | 0 | 0 | 0 | 0 | 1 | 0 | 4 | 859405273
| PP |  | Montáž sloupku dopravních značek délky do 3,5 m do betonového základu | [15 empty] | PP | 2
| VV |  | "nové dopravní značení" 1 |  | 1 | [13 empty] | VV | 2 | 2 | -1 | 0 | ROZPOCET
| VV |  | "přesouvané svislé dopravní značení" 2 |  | 2 | [13 empty] | VV | 2 | 2 | -1 | 0 | ROZPOCET
8 | M | 404452350 | sloupek Al 60 - 350 | kus | 1 |  | 0 | CS ÚRS 2014 01 |  |  | základní |  |  | 0.0025 | 0.0025 | 0 | 0 | 8 | M | 2 |  |  |  | ROZPOCET | 0 | 0 | 0 | 0 | 0 | 1 | 0 | 4 | 1981019367
| PP |  | sloupek Al 60 - 350 | [15 empty] | PP | 2
| VV |  | Dle situace DZ: | [15 empty] | VV | 2 | 1 | -1 | 0 | ROZPOCET
| VV |  | 1 |  | 1 | [13 empty] | VV | 2 | 2 | -1 | 1 | ROZPOCET
9 | M | 404452400 | patka hliníková HP 60 | kus | 1 |  | 0 | CS ÚRS 2014 01 |  |  | základní |  |  | 0.003 | 0.003 | 0 | 0 | 8 | M | 2 |  |  |  | ROZPOCET | 0 | 0 | 0 | 0 | 0 | 1 | 0 | 4 | 280572458
| PP |  | patka hliníková HP 60 | [15 empty] | PP | 2
| VV |  | Dle situace DZ: | [15 empty] | VV | 2 | 1 | -1 | 0 | ROZPOCET
| VV |  | 1 |  | 1 | [13 empty] | VV | 2 | 2 | -1 | 1 | ROZPOCET
10 | M | 404452530 | víčko plastové na sloupek 60 | kus | 1 |  | 0 | CS ÚRS 2014 01 |  |  | základní |  |  | 0.0001 | 0.0001 | 0 | 0 | 8 | M | 2 |  |  |  | ROZPOCET | 0 | 0 | 0 | 0 | 0 | 1 | 0 | 4 | 760939000
| PP |  | víčko plastové na sloupek 60 | [15 empty] | PP | 2
| VV |  | Dle situace DZ: | [15 empty] | VV | 2 | 1 | -1 | 0 | ROZPOCET
| VV |  | 1 |  | 1 | [13 empty] | VV | 2 | 2 | -1 | 1 | ROZPOCET
11 | M | 404452560 | upínací svorka na sloupek US 60 | kus | 2 |  | 0 | CS ÚRS 2014 01 |  |  | základní |  |  | 0.00035 | 0.0007 | 0 | 0 | 8 | M | 2 |  |  |  | ROZPOCET | 0 | 0 | 0 | 0 | 0 | 1 | 0 | 4 | 495292454
| PP |  | upínací svorka na sloupek US 60 | [15 empty] | PP | 2
| VV |  | Dle situace DZ: | [15 empty] | VV | 2 | 1 | -1 | 0 | ROZPOCET
| VV |  | 2 |  | 2 | [13 empty] | VV | 2 | 2 | -1 | 1 | ROZPOCET
12 | K | 915211112 | Vodorovné dopravní značení retroreflexním bílým plastem dělící čáry souvislé šířky 125 mm | m | 18 |  | 0 | CS ÚRS 2014 01 |  |  | základní |  |  | 0.00033 | 0.00594 | 0 | 0 | 4 | K | 2 |  |  |  | ROZPOCET | 0 | 0 | 0 | 0 | 0 | 1 | 0 | 4 | 900973407
| PP |  | Vodorovné dopravní značení stříkaným plastem dělící čára šířky 125 mm souvislá bílá retroreflexní | [15 empty] | PP | 2
| VV |  | Dle situace zn.V1a: | [15 empty] | VV | 2 | 1 | -1 | 0 | ROZPOCET
| VV |  | 18,0 |  | 18 | [13 empty] | VV | 2 | 2 | -1 | 1 | ROZPOCET
13 | K | 915221112 | Vodorovné dopravní značení bílým plastem vodící čáry šířky 250 mm retroreflexní | m | 38.9 |  | 0 | CS ÚRS 2014 01 |  |  | základní |  |  | 0.00065 | 0.025285 | 0 | 0 | 4 | K | 2 |  |  |  | ROZPOCET | 0 | 0 | 0 | 0 | 0 | 1 | 0 | 4 | 1350610015
| PP |  | Vodorovné dopravní značení stříkaným plastem vodící čára bílá šířky 250 mm retroreflexní | [15 empty] | PP | 2
| VV |  | Dle situace, zn.V4 (0,25m): | [15 empty] | VV | 2 | 1 | -1 | 0 | ROZPOCET
| VV |  | 19,8 + 19,1 |  | 38.9 | [13 empty] | VV | 2 | 2 | -1 | 1 | ROZPOCET
14 | K | 915231112 | Vodorovné dopravní značení retroreflexním bílým plastem přechody pro chodce, šipky nebo symboly | m2 | 6.5 |  | 0 | CS ÚRS 2014 01 |  |  | základní |  |  | 0.0026 | 0.0169 | 0 | 0 | 4 | K | 2 |  |  |  | ROZPOCET | 0 | 0 | 0 | 0 | 0 | 1 | 0 | 4 | 1872678438
| PP |  | Vodorovné dopravní značení stříkaným plastem přechody pro chodce, šipky, symboly nápisy bílé retroreflexní | [15 empty] | PP | 2
| VV |  | Dle situace DZ, zn.V13a: | [15 empty] | VV | 2 | 1 | -1 | 0 | ROZPOCET
| VV |  | 6,5 |  | 6.5 | [13 empty] | VV | 2 | 2 | -1 | 1 | ROZPOCET
15 | K | 915611111 | Předznačení vodorovného liniového značení | m | 56.9 |  | 0 | CS ÚRS 2014 01 |  |  | základní |  |  | 0 | 0 | 0 | 0 | 4 | K | 2 |  |  |  | ROZPOCET | 0 | 0 | 0 | 0 | 0 | 1 | 0 | 4 | 920811604
| PP |  | Předznačení pro vodorovné značení stříkané barvou nebo prováděné z nátěrových hmot liniové dělicí čáry, vodicí proužky | [15 empty] | PP | 2
| VV |  | Dle situace DZ: | [15 empty] | VV | 2 | 1 | -1 | 0 | ROZPOCET
| VV |  | 18,0 + 38,9 |  | 56.9 | [13 empty] | VV | 2 | 2 | -1 | 1 | ROZPOCET
16 | K | 915621111 | Předznačení vodorovného plošného značení | m2 | 6.5 |  | 0 | CS ÚRS 2014 01 |  |  | základní |  |  | 1e-05 | 6.5e-05 | 0 | 0 | 4 | K | 2 |  |  |  | ROZPOCET | 0 | 0 | 0 | 0 | 0 | 1 | 0 | 4 | -725552052
| PP |  | Předznačení pro vodorovné značení stříkané barvou nebo prováděné z nátěrových hmot plošné šipky, symboly, nápisy | [15 empty] | PP | 2
| VV |  | 6,5 |  | 6.5 | [13 empty] | VV | 2 | 2 | -1 | 0 | ROZPOCET
17 | K | 966006132 | Odstranění značek dopravních nebo orientačních se sloupky s betonovými patkami | kus | 5 |  | 0 | CS ÚRS 2014 01 |  |  | základní |  |  | 0 | 0 | 0.082 | 0.41 | 4 | K | 2 |  |  |  | ROZPOCET | 0 | 0 | 0 | 0 | 0 | 1 | 0 | 4 | -1939013661
| PP |  | Odstranění dopravních nebo orientačních značek se sloupkem s uložením hmot na vzdálenost do 20 m nebo s naložením na dopravní prostředek, se zásypem jam a jeho zhutněním s betonovou patkou | [15 empty] | PP | 2
| VV |  | "demontáž svislého dopravního značení" 3 |  | 3 | [13 empty] | VV | 2 | 2 | -1 | 0 | ROZPOCET
| VV |  | "demmontáž přesouvané svislé značky" 2 |  | 2 | [13 empty] | VV | 2 | 2 | -1 | 0 | ROZPOCET
18 | K | 966006211 | Odstranění svislých dopravních značek ze sloupů, sloupků nebo konzol | kus | 6 |  | 0 | CS ÚRS 2014 01 |  |  | základní |  |  | 0 | 0 | 0.004 | 0.024 | 4 | K | 2 |  |  |  | ROZPOCET | 0 | 0 | 0 | 0 | 0 | 1 | 0 | 4 | -1426534775
| PP |  | Odstranění (demontáž) svislých dopravních značek s odklizením materiálu na skládku na vzdálenost do 20 m nebo s naložením na dopravní prostředek ze sloupů, sloupků nebo konzol | [15 empty] | PP | 2
| VV |  | "demontáž svislého dopravního značení" 5 |  | 5 | [13 empty] | VV | 2 | 2 | -1 | 0 | ROZPOCET
| VV |  | "demmontáž přesouvané svislé značky" 1 |  | 1 | [13 empty] | VV | 2 | 2 | -1 | 0 | ROZPOCET
19 | K | 979071000-1 | Očištění přesouvaných svislých dopravních značení | kus | 1 |  | 0 |  |  |  | základní |  |  | 0 | 0 | 0 | 0 | 4 | K | 2 |  |  |  | ROZPOCET | 0 | 0 | 0 | 0 | 0 | 1 | 0 | 4 | 1979207392
| PP |  | Očištění přesouvaných svislých dopravních značení | [15 empty] | PP | 2
| VV |  | "očištění přesouvaných svislých značek" 1 |  | 1 | [13 empty] | VV | 2 | 2 | -1 | 0 | ROZPOCET
| D | 997 | Přesun sutě |  |  |  | 0 | [5 empty] | 0 |  | 0 |  | 0 | 1 | D | 1 |  |  |  | ROZPOCET | [6 empty] | 0
20 | K | 997221571 | Vodorovná doprava vybouraných hmot do 1 km | t | 0.434 |  | 0 | CS ÚRS 2014 01 |  |  | základní |  |  | 0 | 0 | 0 | 0 | 4 | K | 2 |  |  |  | ROZPOCET | 0 | 0 | 0 | 0 | 0 | 1 | 0 | 4 | -249413013
| PP |  | Vodorovná doprava vybouraných hmot bez naložení, ale se složením a s hrubým urovnáním na vzdálenost do 1 km | [15 empty] | PP | 2
21 | K | 997221579 | Příplatek ZKD 1 km u vodorovné dopravy vybouraných hmot | t | 1.862 |  | 0 | CS ÚRS 2014 01 |  |  | základní |  |  | 0 | 0 | 0 | 0 | 4 | K | 2 |  |  |  | ROZPOCET | 0 | 0 | 0 | 0 | 0 | 1 | 0 | 4 | 2037877206
| PP |  | Vodorovná doprava vybouraných hmot bez naložení, ale se složením a s hrubým urovnáním na vzdálenost Příplatek k ceně za každý další i započatý 1 km přes 1 km | [15 empty] | PP | 2
| VV |  | Odvoz na skládku do celk.vzdál. 8km: | [15 empty] | VV | 2 | 1 | -1 | 0 | ROZPOCET
| VV |  | (8 - 1)*(0,434-(0,082*2+0,004)) |  | 1.862 | [13 empty] | VV | 2 | 2 | -1 | 1 | ROZPOCET
| D | 998 | Přesun hmot |  |  |  | 0 | [5 empty] | 0 |  | 0 |  | 0 | 1 | D | 1 |  |  |  | ROZPOCET | [6 empty] | 0
22 | K | 998225111 | Přesun hmot pro pozemní komunikace s krytem z kamene, monolitickým betonovým nebo živičným | t | 4.145 |  | 0 | CS ÚRS 2014 01 |  |  | základní |  |  | 0 | 0 | 0 | 0 | 4 | K | 2 |  |  |  | ROZPOCET | 0 | 0 | 0 | 0 | 0 | 1 | 0 | 4 | 768683400
| PP |  | Přesun hmot pro komunikace s krytem z kameniva, monolitickým betonovým nebo živičným dopravní vzdálenost do 200 m jakékoliv délky objektu | [15 empty] | PP | 2

## SO 106 - Dopravní značení...
| List obsahuje: |  | 1) Krycí list soupisu | 2) Rekapitulace |  |  | 3) Soupis prací | Zpět na list: | Rekapitulace stavby
{1463874E-EC1F-4DA6-B741-7FC2511BC005}
2
| KRYCÍ LIST SOUPISU | [8 empty] | v --- níže se nacházejí doplnkové a pomocné údaje k sestavám --- v | [8 empty] | False
Stavba:
Úprava sjezdu MÚK Jeneč
Objekt:
SO 106 - Dopravní značení KSÚS
| KSO: |  | 822 24 |  |  | CC-CZ:
| Místo: |  | k.ú. Jeneč, k.ú.Dobrovíz |  |  | Datum: | 19.05.2015
| Zadavatel: |  |  |  |  | IČ:
DIČ:
| Uchazeč: |  |  |  |  | IČ:
DIČ:
| Projektant: |  |  |  |  | IČ:
|  | ETC s.r.o. |  |  |  | DIČ:
Poznámka:
| Cena bez DPH | [5 empty] | 0
|  |  | Základ daně |  |  | Sazba daně | Výše daně
| DPH | základní | 0 |  |  | 21% | 0
|  | snížená | 0 |  |  | 15% | 0
|  | zákl. přenesená | 0 |  |  | 21% | 0
|  | sníž. přenesená | 0 |  |  | 15% | 0
|  | nulová | 0 |  |  | 0% | 0
| Cena s DPH |  |  | v | CZK |  | 0
REKAPITULACE ČLENĚNÍ SOUPISU PRACÍ
Stavba:
Úprava sjezdu MÚK Jeneč
Objekt:
SO 106 - Dopravní značení KSÚS
Místo: |  |  | k.ú. Jeneč, k.ú.Dobrovíz |  |  | Datum: | 19.05.2015
Zadavatel: | [5 empty] | Projektant: | ETC s.r.o.
Uchazeč:
Kód dílu - Popis | [6 empty] | Cena celkem [CZK]
Náklady soupisu celkem | [6 empty] | 0 | [12 empty] | -1
| HSV - Práce a dodávky HSV | [5 empty] | 0
| 9 - Ostatní konstrukce a práce-bourání | [5 empty] | 0
| 997 - Přesun sutě | [5 empty] | 0
| 998 - Přesun hmot | [5 empty] | 0
SOUPIS PRACÍ
Stavba:
Úprava sjezdu MÚK Jeneč
Objekt:
SO 106 - Dopravní značení KSÚS
Místo: |  |  | k.ú. Jeneč, k.ú.Dobrovíz |  |  | Datum: | 19.05.2015
Zadavatel: | [5 empty] | Projektant: | ETC s.r.o.
Uchazeč:
PČ | Typ | Kód | Popis | MJ | Množství | J.cena [CZK] | Cena celkem [CZK] | Cenová soustava |  | Poznámka | DPH | J. Nh [h] | Nh celkem [h] | J. hmotnost [t] | Hmotnost celkem [t] | J. suť [t] | Suť Celkem [t]
Náklady soupisu celkem | [6 empty] | 0 | [5 empty] | 0 |  | 10.2186 |  | 0.822 |  | D | -1 | [10 empty] | 0
| D | HSV | Práce a dodávky HSV |  |  |  | 0 | [5 empty] | 0 |  | 10.2186 |  | 0.822 | 1 | D | 0 |  |  |  | ROZPOCET | [6 empty] | 0
| D | 9 | Ostatní konstrukce a práce-bourání |  |  |  | 0 | [5 empty] | 0 |  | 10.2186 |  | 0.822 | 1 | D | 1 |  |  |  | ROZPOCET | [6 empty] | 0
1 | K | 914111111 | Montáž svislé dopravní značky do velikosti 1 m2 objímkami na sloupek nebo konzolu | kus | 25 |  | 0 | CS ÚRS 2014 01 |  |  | základní |  |  | 0.0007 | 0.0175 | 0 | 0 | 4 | K | 2 |  |  |  | ROZPOCET | 0 | 0 | 0 | 0 | 0 | 1 | 0 | 4 | 409743061
| PP |  | Montáž svislé dopravní značky do velikosti 1 m2 objímkami na sloupek nebo konzolu | [15 empty] | PP | 2
2 | M | 404442130 | značka svislá reflexní zákazová C AL- 3M 700 mm | kus | 3 |  | 0 | CS ÚRS 2014 01 |  |  | základní |  |  | 0.002 | 0.006 | 0 | 0 | 8 | M | 2 |  |  |  | ROZPOCET | 0 | 0 | 0 | 0 | 0 | 1 | 0 | 4 | 1718380755
| PP |  | výrobky a tabule orientační pro návěstí a zabezpečovací zařízení silniční značky dopravní svislé FeZn plech FeZn AL plech Al NK, 3M povrchová úprava reflexní fólií tř.1 kruhové značky C1 - C14, IJ4b rozměr 700 mm AL- 3M reflexní tř.1 | [15 empty] | PP | 2
| VV |  | Dle situace DZ, zn.C1: | [15 empty] | VV | 2 | 1 | -1 | 0 | ROZPOCET
| VV |  | 3 |  | 3 | [13 empty] | VV | 2 | 2 | -1 | 0 | ROZPOCET
3 | M | 404440140 | značka dopravní svislá reflexní výstražná AL 3M A1 - A30, P1,P4 900 mm | kus | 3 |  | 0 | CS ÚRS 2014 01 |  |  | základní |  |  | 0.0031 | 0.0093 | 0 | 0 | 8 | M | 2 |  |  |  | ROZPOCET | 0 | 0 | 0 | 0 | 0 | 1 | 0 | 4 | 873895417
| PP |  | výrobky a tabule orientační pro návěstí a zabezpečovací zařízení silniční značky dopravní svislé FeZn plech FeZn AL plech Al NK, 3M povrchová úprava reflexní fólií tř.1 trojúhelníkové značky A1 - A30, P1,P4 rozměr 900 mm AL- 3M reflexní tř.1 | [15 empty] | PP | 2
| VV |  | Dle situace DZ, zn.P4 | [15 empty] | VV | 2 | 1 | -1 | 0 | ROZPOCET
| VV |  | 3 |  | 3 | [13 empty] | VV | 2 | 2 | -1 | 0 | ROZPOCET
4 | M | 404442820 | značka svislá reflexní AL- 3M 1100 (1350) x 330 mm | kus | 2 |  | 0 | CS ÚRS 2014 01 |  |  | základní |  |  | 0.004 | 0.008 | 0 | 0 | 8 | M | 2 |  |  |  | ROZPOCET | 0 | 0 | 0 | 0 | 0 | 1 | 0 | 4 | -883091879
| PP |  | výrobky a tabule orientační pro návěstí a zabezpečovací zařízení silniční značky dopravní svislé FeZn plech FeZn AL plech Al NK, 3M povrchová úprava reflexní fólií tř.1 obdélníkové značky IS 1a, 1c, 2a, 2c, 3a, 3c, 4a, 4c, 5, 11,b, 11d, 24b 1100 (1350) x 330 mm AL- 3M reflexní tř.1 | [15 empty] | PP | 2
| VV |  | Dle situace DZ, zn.IS 2c: | [15 empty] | VV | 2 | 1 | -1 | 0 | ROZPOCET
| VV |  | 2 |  | 2 | [13 empty] | VV | 2 | 2 | -1 | 0 | ROZPOCET
5 | M | 404442820 | značka svislá reflexní AL- 3M 1100 (1350) x 330 mm | kus | 2 |  | 0 | CS ÚRS 2014 01 |  |  | základní |  |  | 0.004 | 0.008 | 0 | 0 | 8 | M | 2 |  |  |  | ROZPOCET | 0 | 0 | 0 | 0 | 0 | 1 | 0 | 4 | 551915569
| PP |  | výrobky a tabule orientační pro návěstí a zabezpečovací zařízení silniční značky dopravní svislé FeZn plech FeZn AL plech Al NK, 3M povrchová úprava reflexní fólií tř.1 obdélníkové značky IS 1a, 1c, 2a, 2c, 3a, 3c, 4a, 4c, 5, 11,b, 11d, 24b 1100 (1350) x 330 mm AL- 3M reflexní tř.1 | [15 empty] | PP | 2
| VV |  | Dle situace DZ, zn.IS 3c: | [15 empty] | VV | 2 | 1 | -1 | 0 | ROZPOCET
| VV |  | 2 |  | 2 | [13 empty] | VV | 2 | 2 | -1 | 0 | ROZPOCET
6 | M | 404442870 | značka svislá reflexní AL- 3M 1100 (1350) x 500 mm | kus | 1 |  | 0 | CS ÚRS 2014 01 |  |  | základní |  |  | 0.004 | 0.004 | 0 | 0 | 8 | M | 2 |  |  |  | ROZPOCET | 0 | 0 | 0 | 0 | 0 | 1 | 0 | 4 | 1814674705
| PP |  | výrobky a tabule orientační pro návěstí a zabezpečovací zařízení silniční značky dopravní svislé FeZn plech FeZn AL plech Al NK, 3M povrchová úprava reflexní fólií tř.1 obdélníkové značky IS 1b, 1d, 2b, 2d, 3b, 3d, 4b, 4a, 7b 1100 (1350) x 500 mm AL- 3M reflexní tř.1 | [15 empty] | PP | 2
| VV |  | Dle situace DZ, zn.IS 3d: | [15 empty] | VV | 2 | 1 | -1 | 0 | ROZPOCET
| VV |  | 1 |  | 1 | [13 empty] | VV | 2 | 2 | -1 | 0 | ROZPOCET
7 | M | 404442820 | značka svislá reflexní AL- 3M 1100 (1350) x 330 mm | kus | 1 |  | 0 | CS ÚRS 2014 01 |  |  | základní |  |  | 0.004 | 0.004 | 0 | 0 | 8 | M | 2 |  |  |  | ROZPOCET | 0 | 0 | 0 | 0 | 0 | 1 | 0 | 4 | -948991078
| PP |  | výrobky a tabule orientační pro návěstí a zabezpečovací zařízení silniční značky dopravní svislé FeZn plech FeZn AL plech Al NK, 3M povrchová úprava reflexní fólií tř.1 obdélníkové značky IS 1a, 1c, 2a, 2c, 3a, 3c, 4a, 4c, 5, 11,b, 11d, 24b 1100 (1350) x 330 mm AL- 3M reflexní tř.1 | [15 empty] | PP | 2
| VV |  | Dle situace DZ, zn.IS 5: | [15 empty] | VV | 2 | 1 | -1 | 0 | ROZPOCET
| VV |  | 1 |  | 1 | [13 empty] | VV | 2 | 2 | -1 | 0 | ROZPOCET
8 | M | 404443180 | značka svislá reflexní AL- 3M 500 X 300 mm | kus | 1 |  | 0 | CS ÚRS 2014 01 |  |  | základní |  |  | 0.004 | 0.004 | 0 | 0 | 8 | M | 2 |  |  |  | ROZPOCET | 0 | 0 | 0 | 0 | 0 | 1 | 0 | 4 | -786548453
| PP |  | výrobky a tabule orientační pro návěstí a zabezpečovací zařízení silniční značky dopravní svislé FeZn plech FeZn AL plech Al NK, 3M povrchová úprava reflexní fólií tř.1 obdélníkové značky IS 16a, 16b, 16c,16d,17,E7a,E7b,E12 500 X 300 mm AL- 3M reflexní tř.1 | [15 empty] | PP | 2
| VV |  | Dle situace DZ, zn.IS 16d: | [15 empty] | VV | 2 | 1 | -1 | 0 | ROZPOCET
| VV |  | 1 |  | 1 | [13 empty] | VV | 2 | 2 | -1 | 0 | ROZPOCET
9 | M | 404442320 | značka svislá reflexní AL- 3M 500 x 500 mm | kus | 12 |  | 0 | CS ÚRS 2014 01 |  |  | základní |  |  | 0.0031 | 0.0372 | 0 | 0 | 8 | M | 2 |  |  |  | ROZPOCET | 0 | 0 | 0 | 0 | 0 | 1 | 0 | 4 | 296477323
| PP |  | výrobky a tabule orientační pro návěstí a zabezpečovací zařízení silniční značky dopravní svislé FeZn plech FeZn AL plech Al NK, 3M povrchová úprava reflexní fólií tř.1 čtvercové značky P2, P3, P8, IP1-7,IP10,E1,E2,E6,E9,E10,E12,IJ4 500 x 500 mm AL- 3M reflexní tř.1 | [15 empty] | PP | 2
| VV |  | Dle situace DZ, zn. Z3 mp: | [15 empty] | VV | 2 | 1 | -1 | 0 | ROZPOCET
| VV |  | 12 |  | 12 | [13 empty] | VV | 2 | 2 | -1 | 0 | ROZPOCET
10 | K | 914211111 | Montáž svislé dopravní značky velkoplošné velikosti do 6 m2 | kus | 3 |  | 0 | CS ÚRS 2014 01 |  |  | základní |  |  | 2.5012 | 7.5035 | 0 | 0 | 4 | K | 2 |  |  |  | ROZPOCET | 0 | 0 | 0 | 0 | 0 | 1 | 0 | 4 | 119346844
| PP |  | Montáž svislé dopravní značky velkoplošné velikosti do 6 m2 | [15 empty] | PP | 2
| VV |  | Dle situace DZ, zn.IS9b (3000 x 2250mm): | [15 empty] | VV | 2 | 1 | -1 | 0 | ROZPOCET
| VV |  | 3 |  | 3 | [13 empty] | VV | 2 | 2 | -1 | 1 | ROZPOCET
11 | M | 404442870R2 | značka svislá reflexní AL- 3M 3000 x 2250 mm | kus | 3 |  | 0 |  |  |  | základní |  |  | 0 | 0 | 0 | 0 | 8 | M | 2 |  |  |  | ROZPOCET | 0 | 0 | 0 | 0 | 0 | 1 | 0 | 4 | -1108899425
| PP |  | výrobky a tabule orientační pro návěstí a zabezpečovací zařízení silniční značky dopravní svislé FeZn plech FeZn AL plech Al NK, 3M povrchová úprava reflexní fólií tř.1 obdélníkové značky IS 1b, 1d, 2b, 2d, 3b, 3d, 4b, 4a, 7b 1100 (1350) x 500 mm AL- 3M reflexní tř.1 | [15 empty] | PP | 2
| VV |  | Dle situace DZ, zn.IS9b 3000x2250mm: | [15 empty] | VV | 2 | 1 | -1 | 0 | ROZPOCET
| VV |  | 3 |  | 3 | [13 empty] | VV | 2 | 2 | -1 | 1 | ROZPOCET
12 | M | 404442870R4 | nosič velkoplošné DZ 3000 x 2250 mm | kus | 6 |  | 0 |  |  |  | základní |  |  | 0 | 0 | 0 | 0 | 8 | M | 2 |  |  |  | ROZPOCET | 0 | 0 | 0 | 0 | 0 | 1 | 0 | 4 | -1522645546
| PP |  | výrobky a tabule orientační pro návěstí a zabezpečovací zařízení silniční značky dopravní svislé FeZn plech FeZn AL plech Al NK, 3M povrchová úprava reflexní fólií tř.1 obdélníkové značky IS 1b, 1d, 2b, 2d, 3b, 3d, 4b, 4a, 7b 1100 (1350) x 500 mm AL- 3M reflexní tř.1 | [15 empty] | PP | 2
| VV |  | Dle situace DZ, nosič dl.3,5m vč.patky a beton základu: | [15 empty] | VV | 2 | 1 | -1 | 0 | ROZPOCET
| VV |  | 3 * 2 |  | 6 | [13 empty] | VV | 2 | 2 | -1 | 1 | ROZPOCET
13 | K | 914511111 | Montáž sloupku dopravních značek délky do 3,5 m s betonovým základem | kus | 20 |  | 0 | CS ÚRS 2014 01 |  |  | základní |  |  | 0.10941 | 2.1881 | 0 | 0 | 4 | K | 2 |  |  |  | ROZPOCET | 0 | 0 | 0 | 0 | 0 | 1 | 0 | 4 | 859405273
| PP |  | Montáž sloupku dopravních značek délky do 3,5 m do betonového základu | [15 empty] | PP | 2
| VV |  | Dle situace DZ: | [15 empty] | VV | 2 | 1 | -1 | 0 | ROZPOCET
| VV |  | 20 |  | 20 | [13 empty] | VV | 2 | 2 | -1 | 1 | ROZPOCET
14 | M | 404452350 | sloupek Al 60 - 350 | kus | 20 |  | 0 | CS ÚRS 2014 01 |  |  | základní |  |  | 0.0025 | 0.05 | 0 | 0 | 8 | M | 2 |  |  |  | ROZPOCET | 0 | 0 | 0 | 0 | 0 | 1 | 0 | 4 | 1981019367
| PP |  | sloupek Al 60 - 350 | [15 empty] | PP | 2
| VV |  | Dle situace DZ: | [15 empty] | VV | 2 | 1 | -1 | 0 | ROZPOCET
| VV |  | 20 |  | 20 | [13 empty] | VV | 2 | 2 | -1 | 1 | ROZPOCET
15 | M | 404452400 | patka hliníková HP 60 | kus | 20 |  | 0 | CS ÚRS 2014 01 |  |  | základní |  |  | 0.003 | 0.06 | 0 | 0 | 8 | M | 2 |  |  |  | ROZPOCET | 0 | 0 | 0 | 0 | 0 | 1 | 0 | 4 | 280572458
| PP |  | patka hliníková HP 60 | [15 empty] | PP | 2
| VV |  | Dle situace DZ: | [15 empty] | VV | 2 | 1 | -1 | 0 | ROZPOCET
| VV |  | 20 |  | 20 | [13 empty] | VV | 2 | 2 | -1 | 1 | ROZPOCET
16 | M | 404452530 | víčko plastové na sloupek 60 | kus | 20 |  | 0 | CS ÚRS 2014 01 |  |  | základní |  |  | 0.0001 | 0.002 | 0 | 0 | 8 | M | 2 |  |  |  | ROZPOCET | 0 | 0 | 0 | 0 | 0 | 1 | 0 | 4 | 760939000
| PP |  | víčko plastové na sloupek 60 | [15 empty] | PP | 2
| VV |  | Dle situace DZ: | [15 empty] | VV | 2 | 1 | -1 | 0 | ROZPOCET
| VV |  | 20 |  | 20 | [13 empty] | VV | 2 | 2 | -1 | 1 | ROZPOCET
17 | M | 404452560 | upínací svorka na sloupek US 60 | kus | 25 |  | 0 | CS ÚRS 2014 01 |  |  | základní |  |  | 0.00035 | 0.00875 | 0 | 0 | 8 | M | 2 |  |  |  | ROZPOCET | 0 | 0 | 0 | 0 | 0 | 1 | 0 | 4 | 495292454
| PP |  | upínací svorka na sloupek US 60 | [15 empty] | PP | 2
| VV |  | Dle situace DZ: | [15 empty] | VV | 2 | 1 | -1 | 0 | ROZPOCET
| VV |  | 25 |  | 25 | [13 empty] | VV | 2 | 2 | -1 | 1 | ROZPOCET
18 | K | 915211112 | Vodorovné dopravní značení retroreflexním bílým plastem dělící čáry souvislé šířky 125 mm | m | 45 |  | 0 | CS ÚRS 2014 01 |  |  | základní |  |  | 0.000325 | 0.014625 | 0 | 0 | 4 | K | 2 |  |  |  | ROZPOCET | 0 | 0 | 0 | 0 | 0 | 1 | 0 | 4 | 1467439140
| PP |  | Vodorovné dopravní značení stříkaným plastem dělící čára šířky 125 mm souvislá bílá retroreflexní | [15 empty] | PP | 2
| VV |  | Dle situace DZ, zn.V1a (0,125m): | [15 empty] | VV | 2 | 1 | -1 | 0 | ROZPOCET
| VV |  | 5,0+20,0+20,0 |  | 45 | [13 empty] | VV | 2 | 2 | -1 | 1 | ROZPOCET
19 | K | 915221112 | Vodorovné dopravní značení bílým plastem vodící čáry šířky 250 mm retroreflexní | m | 293.6 |  | 0 | CS ÚRS 2014 01 |  |  | základní |  |  | 0.00065 | 0.19084 | 0 | 0 | 4 | K | 2 |  |  |  | ROZPOCET | 0 | 0 | 0 | 0 | 0 | 1 | 0 | 4 | 1350610015
| PP |  | Vodorovné dopravní značení stříkaným plastem vodící čára bílá šířky 250 mm retroreflexní | [15 empty] | PP | 2
| VV |  | Dle situace, zn.V4 (0,25m): | [15 empty] | VV | 2 | 1 | -1 | 0 | ROZPOCET
| VV |  | 11,9+25,5+33,0+6,5+46,0+43,5+19,5+23,0+13,7+7,0+6,0+4,5+6,5+7,0+5,0+7,0+8,5+4,0+5,0+6,5+4,0 |  | 293.6 | [13 empty] | VV | 2 | 2 | -1 | 1 | ROZPOCET
20 | K | 915221112-R | Vodorovné dopravní značení bílým plastem vodící čáry přerušované šířky 250 mm retroreflexní | m | 81.5 |  | 0 |  |  |  | základní |  |  | 0.00033 | 0.026895 | 0 | 0 | 4 | K | 2 |  |  |  | ROZPOCET | 0 | 0 | 0 | 0 | 0 | 1 | 0 | 4 | 1605702632
| PP |  | Vodorovné dopravní značení stříkaným plastem vodící čára bílá šířky 250 mm retroreflexní | [15 empty] | PP | 2
| VV |  | Dle situace DZ, zn.V2b (1,5/1,5/0,25m): | [15 empty] | VV | 2 | 1 | -1 | 0 | ROZPOCET
| VV |  | 10,5+10,5+18,0+22,5+20,0 |  | 81.5 | [13 empty] | VV | 2 | 2 | -1 | 1 | ROZPOCET
21 | K | 915231112 | Vodorovné dopravní značení retroreflexním bílým plastem přechody pro chodce, šipky nebo symboly | m2 | 14.8 |  | 0 | CS ÚRS 2014 01 |  |  | základní |  |  | 0.0026 | 0.03848 | 0 | 0 | 4 | K | 2 |  |  |  | ROZPOCET | 0 | 0 | 0 | 0 | 0 | 1 | 0 | 4 | 1872678438
| PP |  | Vodorovné dopravní značení stříkaným plastem přechody pro chodce, šipky, symboly nápisy bílé retroreflexní | [15 empty] | PP | 2
| VV |  | Dle situace DZ, zn.V13a: | [15 empty] | VV | 2 | 1 | -1 | 0 | ROZPOCET
| VV |  | 6,1+5,4+3,3 |  | 14.8 | [13 empty] | VV | 2 | 2 | -1 | 1 | ROZPOCET
22 | K | 915611111 | Předznačení vodorovného liniového značení | m | 420.1 |  | 0 | CS ÚRS 2014 01 |  |  | základní |  |  | 0 | 0 | 0 | 0 | 4 | K | 2 |  |  |  | ROZPOCET | 0 | 0 | 0 | 0 | 0 | 1 | 0 | 4 | 481508080
| PP |  | Předznačení pro vodorovné značení stříkané barvou nebo prováděné z nátěrových hmot liniové dělicí čáry, vodicí proužky | [15 empty] | PP | 2
| VV |  | Dle situace DZ: | [15 empty] | VV | 2 | 1 | -1 | 0 | ROZPOCET
| VV |  | 45+293,6+81,5 |  | 420.1 | [13 empty] | VV | 2 | 2 | -1 | 1 | ROZPOCET
23 | K | 915621111 | Předznačení vodorovného plošného značení | m2 | 14.8 |  | 0 | CS ÚRS 2014 01 |  |  | základní |  |  | 1e-05 | 0.000148 | 0 | 0 | 4 | K | 2 |  |  |  | ROZPOCET | 0 | 0 | 0 | 0 | 0 | 1 | 0 | 4 | -1929446219
| PP |  | Předznačení pro vodorovné značení stříkané barvou nebo prováděné z nátěrových hmot plošné šipky, symboly, nápisy | [15 empty] | PP | 2
| VV |  | Dle situace DZ: | [15 empty] | VV | 2 | 1 | -1 | 0 | ROZPOCET
| VV |  | 14,8 |  | 14.8 | [13 empty] | VV | 2 | 2 | -1 | 0 | ROZPOCET
29 | K | R-915-01 | Osazení a dodávka odrazových knoflíků - chodníkový knoflík | ks | 65 |  | 0 |  |  |  | základní |  |  | 0.00015 | 0.00975 | 0 | 0 | 4 | K | 2 |  |  |  | ROZPOCET | 0 | 0 | 0 | 0 | 0 | 1 | 0 | 4 | 930046862
30 | K | R-915-02 | Osazení a dodávka odrazových knoflíků - silniční knoflík | ks | 55 |  | 0 |  |  |  | základní |  |  | 0.0005 | 0.0275 | 0 | 0 | 4 | K | 2 |  |  |  | ROZPOCET | 0 | 0 | 0 | 0 | 0 | 1 | 0 | 4 | -167255689
24 | K | 966006132 | Odstranění značek dopravních nebo orientačních se sloupky s betonovými patkami | kus | 9 |  | 0 | CS ÚRS 2014 01 |  |  | základní |  |  | 0 | 0 | 0.082 | 0.738 | 4 | K | 2 |  |  |  | ROZPOCET | 0 | 0 | 0 | 0 | 0 | 1 | 0 | 4 | 2053165661
| PP |  | Odstranění dopravních nebo orientačních značek se sloupkem s uložením hmot na vzdálenost do 20 m nebo s naložením na dopravní prostředek, se zásypem jam a jeho zhutněním s betonovou patkou | [15 empty] | PP | 2
| VV |  | Dle situace DZ: | [15 empty] | VV | 2 | 1 | -1 | 0 | ROZPOCET
| VV |  | 9 |  | 9 | [13 empty] | VV | 2 | 2 | -1 | 0 | ROZPOCET
25 | K | 966006211 | Odstranění svislých dopravních značek ze sloupů, sloupků nebo konzol | kus | 21 |  | 0 | CS ÚRS 2014 01 |  |  | základní |  |  | 0 | 0 | 0.004 | 0.084 | 4 | K | 2 |  |  |  | ROZPOCET | 0 | 0 | 0 | 0 | 0 | 1 | 0 | 4 | -1426534775
| PP |  | Odstranění (demontáž) svislých dopravních značek s odklizením materiálu na skládku na vzdálenost do 20 m nebo s naložením na dopravní prostředek ze sloupů, sloupků nebo konzol | [15 empty] | PP | 2
| VV |  | Dle situace DZ: | [15 empty] | VV | 2 | 1 | -1 | 0 | ROZPOCET
| VV |  | 21 |  | 21 | [13 empty] | VV | 2 | 2 | -1 | 1 | ROZPOCET
| D | 997 | Přesun sutě |  |  |  | 0 | [5 empty] | 0 |  | 0 |  | 0 | 1 | D | 1 |  |  |  | ROZPOCET | [6 empty] | 0
26 | K | 997221571 | Vodorovná doprava vybouraných hmot do 1 km | t | 0.822 |  | 0 | CS ÚRS 2014 01 |  |  | základní |  |  | 0 | 0 | 0 | 0 | 4 | K | 2 |  |  |  | ROZPOCET | 0 | 0 | 0 | 0 | 0 | 1 | 0 | 4 | -249413013
| PP |  | Vodorovná doprava vybouraných hmot bez naložení, ale se složením a s hrubým urovnáním na vzdálenost do 1 km | [15 empty] | PP | 2
27 | K | 997221579 | Příplatek ZKD 1 km u vodorovné dopravy vybouraných hmot | t | 5.754 |  | 0 | CS ÚRS 2014 01 |  |  | základní |  |  | 0 | 0 | 0 | 0 | 4 | K | 2 |  |  |  | ROZPOCET | 0 | 0 | 0 | 0 | 0 | 1 | 0 | 4 | 2037877206
| PP |  | Vodorovná doprava vybouraných hmot bez naložení, ale se složením a s hrubým urovnáním na vzdálenost Příplatek k ceně za každý další i započatý 1 km přes 1 km | [15 empty] | PP | 2
| VV |  | Odvoz na skládku do celk.vzdál. 8km: | [15 empty] | VV | 2 | 1 | -1 | 0 | ROZPOCET
| VV |  | (8 - 1)*0,822 |  | 5.754 | [13 empty] | VV | 2 | 2 | -1 | 0 | ROZPOCET
| D | 998 | Přesun hmot |  |  |  | 0 | [5 empty] | 0 |  | 0 |  | 0 | 1 | D | 1 |  |  |  | ROZPOCET | [6 empty] | 0
28 | K | 998225111 | Přesun hmot pro pozemní komunikace s krytem z kamene, monolitickým betonovým nebo živičným | t | 10.219 |  | 0 | CS ÚRS 2014 01 |  |  | základní |  |  | 0 | 0 | 0 | 0 | 4 | K | 2 |  |  |  | ROZPOCET | 0 | 0 | 0 | 0 | 0 | 1 | 0 | 4 | -512524893
| PP |  | Přesun hmot pro komunikace s krytem z kameniva, monolitickým betonovým nebo živičným dopravní vzdálenost do 200 m jakékoliv délky objektu | [15 empty] | PP | 2

## SO 201 - Opěrné a zárubní...
| List obsahuje: |  | 1) Krycí list soupisu | 2) Rekapitulace |  |  | 3) Soupis prací | Zpět na list: | Rekapitulace stavby
{05B43D3A-6C9A-42DD-8FA7-7FC4DDA30242}
2
| KRYCÍ LIST SOUPISU | [8 empty] | v --- níže se nacházejí doplnkové a pomocné údaje k sestavám --- v | [8 empty] | False
Stavba:
Úprava sjezdu MÚK Jeneč
Objekt:
SO 201 - Opěrné a zárubní zdi
| KSO: |  | 815 |  |  | CC-CZ:
| Místo: |  | k.ú. Jeneč, k.ú.Dobrovíz |  |  | Datum: | 19.05.2015
| Zadavatel: |  |  |  |  | IČ:
DIČ:
| Uchazeč: |  |  |  |  | IČ:
DIČ:
| Projektant: |  |  |  |  | IČ:
|  | ETC s.r.o. |  |  |  | DIČ:
Poznámka:
| Cena bez DPH | [5 empty] | 0
|  |  | Základ daně |  |  | Sazba daně | Výše daně
| DPH | základní | 0 |  |  | 21% | 0
|  | snížená | 0 |  |  | 15% | 0
|  | zákl. přenesená | 0 |  |  | 21% | 0
|  | sníž. přenesená | 0 |  |  | 15% | 0
|  | nulová | 0 |  |  | 0% | 0
| Cena s DPH |  |  | v | CZK |  | 0
REKAPITULACE ČLENĚNÍ SOUPISU PRACÍ
Stavba:
Úprava sjezdu MÚK Jeneč
Objekt:
SO 201 - Opěrné a zárubní zdi
Místo: |  |  | k.ú. Jeneč, k.ú.Dobrovíz |  |  | Datum: | 19.05.2015
Zadavatel: | [5 empty] | Projektant: | ETC s.r.o.
Uchazeč:
Kód dílu - Popis | [6 empty] | Cena celkem [CZK]
Náklady soupisu celkem | [6 empty] | 0 | [12 empty] | -1
| HSV - Práce a dodávky HSV | [5 empty] | 0
| 1 - Zemní práce | [5 empty] | 0
| 2 - Zakládání | [5 empty] | 0
| 3 - Svislé a kompletní konstrukce | [5 empty] | 0
| 9 - Ostatní konstrukce a práce-bourání | [5 empty] | 0
| 998 - Přesun hmot | [5 empty] | 0
SOUPIS PRACÍ
Stavba:
Úprava sjezdu MÚK Jeneč
Objekt:
SO 201 - Opěrné a zárubní zdi
Místo: |  |  | k.ú. Jeneč, k.ú.Dobrovíz |  |  | Datum: | 19.05.2015
Zadavatel: | [5 empty] | Projektant: | ETC s.r.o.
Uchazeč:
PČ | Typ | Kód | Popis | MJ | Množství | J.cena [CZK] | Cena celkem [CZK] | Cenová soustava |  | Poznámka | DPH | J. Nh [h] | Nh celkem [h] | J. hmotnost [t] | Hmotnost celkem [t] | J. suť [t] | Suť Celkem [t]
Náklady soupisu celkem | [6 empty] | 0 | [5 empty] | 0 |  | 354.4224 |  | 0 |  | D | -1 | [10 empty] | 0
| D | HSV | Práce a dodávky HSV |  |  |  | 0 | [5 empty] | 0 |  | 354.4224 |  | 0 | 1 | D | 0 |  |  |  | ROZPOCET | [6 empty] | 0
| D | 1 | Zemní práce |  |  |  | 0 | [5 empty] | 0 |  | 0 |  | 0 | 1 | D | 1 |  |  |  | ROZPOCET | [6 empty] | 0
1 | K | 122201102 | Odkopávky a prokopávky nezapažené v hornině tř. 3 objem do 1000 m3 | m3 | 372.25 |  | 0 | CS ÚRS 2014 01 |  |  | základní |  |  | 0 | 0 | 0 | 0 | 4 | K | 2 |  |  |  | ROZPOCET | 0 | 0 | 0 | 0 | 0 | 1 | 0 | 4 | 1135571331
| PP |  | Odkopávky a prokopávky nezapažené s přehozením výkopku na vzdálenost do 3 m nebo s naložením na dopravní prostředek v hornině tř. 3 přes 100 do 1 000 m3 | [15 empty] | PP | 2
| VV |  | Dle výpočtu kubatur zemin a bilance - zeminy, 50% z vypočítané hodnoty: | [15 empty] | VV | 2 | 1 | -1 | 0 | ROZPOCET
| VV |  | "Zeď A" (223+8,5)*0,5 |  | 115.75 | [13 empty] | VV | 2 | 2 | -1 | 0 | ROZPOCET
| VV |  | "Zeď B" (493+20)*0,5 |  | 256.5 | [13 empty] | VV | 2 | 2 | -1 | 0 | ROZPOCET
2 | K | 122201109 | Příplatek za lepivost u odkopávek v hornině tř. 1 až 3 | m3 | 186.125 |  | 0 | CS ÚRS 2014 01 |  |  | základní |  |  | 0 | 0 | 0 | 0 | 4 | K | 2 |  |  |  | ROZPOCET | 0 | 0 | 0 | 0 | 0 | 1 | 0 | 4 | -1922522262
| PP |  | Odkopávky a prokopávky nezapažené s přehozením výkopku na vzdálenost do 3 m nebo s naložením na dopravní prostředek v hornině tř. 3 Příplatek k cenám za lepivost horniny tř. 3 | [15 empty] | PP | 2
| VV |  | Dle výpočtu kubatur zemin a bilance - zeminy, 50% z vypočítané hodnoty výkopu tř.3: | [15 empty] | VV | 2 | 1 | -1 | 0 | ROZPOCET
| VV |  | (231,5+513)* 0,5 * 0,5 |  | 186.125 | [13 empty] | VV | 2 | 2 | -1 | 0 | ROZPOCET
3 | K | 122301102 | Odkopávky a prokopávky nezapažené v hornině tř. 4 objem do 1000 m3 | m3 | 372.25 |  | 0 | CS ÚRS 2014 01 |  |  | základní |  |  | 0 | 0 | 0 | 0 | 4 | K | 2 |  |  |  | ROZPOCET | 0 | 0 | 0 | 0 | 0 | 1 | 0 | 4 | -1110865745
| PP |  | Odkopávky a prokopávky nezapažené s přehozením výkopku na vzdálenost do 3 m nebo s naložením na dopravní prostředek v hornině tř. 4 přes 100 do 1 000 m3 | [15 empty] | PP | 2
| VV |  | Dle výpočtu kubatur zemin a bilance - zeminy, 50% z vypočítané hodnoty: | [15 empty] | VV | 2 | 1 | -1 | 0 | ROZPOCET
| VV |  | "Zeď A" (223+8,5)*0,5 |  | 115.75 | [13 empty] | VV | 2 | 2 | -1 | 0 | ROZPOCET
| VV |  | "Zeď B" (493+20)*0,5 |  | 256.5 | [13 empty] | VV | 2 | 2 | -1 | 0 | ROZPOCET
4 | K | 122301109 | Příplatek za lepivost u odkopávek nezapažených v hornině tř. 4 | m3 | 186.125 |  | 0 | CS ÚRS 2014 01 |  |  | základní |  |  | 0 | 0 | 0 | 0 | 4 | K | 2 |  |  |  | ROZPOCET | 0 | 0 | 0 | 0 | 0 | 1 | 0 | 4 | -952041177
| PP |  | Odkopávky a prokopávky nezapažené s přehozením výkopku na vzdálenost do 3 m nebo s naložením na dopravní prostředek v hornině tř. 4 Příplatek k cenám za lepivost horniny tř. 4 | [15 empty] | PP | 2
| VV |  | Dle výpočtu kubatur zemin a bilance - zeminy, 50% z vypočítané hodnoty výkopu tř.3: | [15 empty] | VV | 2 | 1 | -1 | 0 | ROZPOCET
| VV |  | (231,5+513)* 0,5 * 0,5 |  | 186.125 | [13 empty] | VV | 2 | 2 | -1 | 0 | ROZPOCET
5 | K | 132302201 | Hloubení rýh š přes 600 do 2000 mm ručním nebo pneum nářadím v soudržných horninách tř. 4 | m3 | 8.41 |  | 0 | CS ÚRS 2014 01 |  |  | základní |  |  | 0 | 0 | 0 | 0 | 4 | K | 2 |  |  |  | ROZPOCET | 0 | 0 | 0 | 0 | 0 | 1 | 0 | 4 | -798754823
| PP |  | Hloubení zapažených i nezapažených rýh šířky přes 600 do 2 000 mm ručním nebo pneumatickým nářadím s urovnáním dna do předepsaného profilu a spádu v horninách tř. 4 soudržných | [15 empty] | PP | 2
| VV |  | délka odměřena z výkresu C2.3 vynásobená šířkou základu | [15 empty] | VV | 2 | 1 | -1 | 0 | ROZPOCET
| VV |  | "Zeď A" 18,00*1,45*0,1 |  | 2.61 | [13 empty] | VV | 2 | 2 | -1 | 0 | ROZPOCET
| VV |  | "Zeď B" 40,00*1,45*0,1 |  | 5.8 | [13 empty] | VV | 2 | 2 | -1 | 0 | ROZPOCET
6 | K | 132302209 | Příplatek za lepivost u hloubení rýh š do 2000 mm ručním nebo pneum nářadím v hornině tř. 4 | m3 | 4.205 |  | 0 | CS ÚRS 2014 01 |  |  | základní |  |  | 0 | 0 | 0 | 0 | 4 | K | 2 |  |  |  | ROZPOCET | 0 | 0 | 0 | 0 | 0 | 1 | 0 | 4 | -1049913851
| PP |  | Hloubení zapažených i nezapažených rýh šířky přes 600 do 2 000 mm ručním nebo pneumatickým nářadím s urovnáním dna do předepsaného profilu a spádu v horninách tř. 4 Příplatek k cenám za lepivost horniny tř. 4 | [15 empty] | PP | 2
| VV |  | délka odměřena z výkresu C2.3 vynásobená šířkou základu | [15 empty] | VV | 2 | 1 | -1 | 0 | ROZPOCET
| VV |  | 8,41*0,5 |  | 4.205 | [13 empty] | VV | 2 | 2 | -1 | 0 | ROZPOCET
7 | K | 162201102 | Vodorovné přemístění do 50 m výkopku/sypaniny z horniny tř. 1 až 4 | m3 | 610.5 |  | 0 | CS ÚRS 2014 01 |  |  | základní |  |  | 0 | 0 | 0 | 0 | 4 | K | 2 |  |  |  | ROZPOCET | 0 | 0 | 0 | 0 | 0 | 1 | 0 | 4 | 1882472755
| PP |  | Vodorovné přemístění výkopku nebo sypaniny po suchu na obvyklém dopravním prostředku, bez naložení výkopku, avšak se složením bez rozhrnutí z horniny tř. 1 až 4 na vzdálenost přes 20 do 50 m | [15 empty] | PP | 2
| VV |  | Přesun výkopku do násypů: | [15 empty] | VV | 2 | 1 | -1 | 0 | ROZPOCET
| VV |  | 187,5+423 |  | 610.5 | [13 empty] | VV | 2 | 2 | -1 | 0 | ROZPOCET
8 | K | 162301101 | Vodorovné přemístění do 500 m výkopku/sypaniny z horniny tř. 1 až 4 | m3 | 134 |  | 0 | CS ÚRS 2014 01 |  |  | základní |  |  | 0 | 0 | 0 | 0 | 4 | K | 2 |  |  |  | ROZPOCET | 0 | 0 | 0 | 0 | 0 | 1 | 0 | 4 | -82879169
| PP |  | Vodorovné přemístění výkopku nebo sypaniny po suchu na obvyklém dopravním prostředku, bez naložení výkopku, avšak se složením bez rozhrnutí z horniny tř. 1 až 4 na vzdálenost přes 50 do 500 m | [15 empty] | PP | 2
| VV |  | přebytek výkopku: | [15 empty] | VV | 2 | 1 | -1 | 0 | ROZPOCET
| VV |  | 44 + 90 |  | 134 | [13 empty] | VV | 2 | 2 | -1 | 0 | ROZPOCET
9 | K | 171101104 | Uložení sypaniny z hornin soudržných do násypů zhutněných do 102 % PS | m3 | 610.5 |  | 0 | CS ÚRS 2014 01 |  |  | základní |  |  | 0 | 0 | 0 | 0 | 4 | K | 2 |  |  |  | ROZPOCET | 0 | 0 | 0 | 0 | 0 | 1 | 0 | 4 | 1435961485
| PP |  | Uložení sypaniny do násypů s rozprostřením sypaniny ve vrstvách a s hrubým urovnáním zhutněných s uzavřením povrchu násypu z hornin soudržných s předepsanou mírou zhutnění v procentech výsledků zkoušek Proctor-Standard (dále jen PS) přes 100 do 102 % PS | [15 empty] | PP | 2
| VV |  | Dle výpočtu kubatur zemin - 100% kubatury násypu: | [15 empty] | VV | 2 | 1 | -1 | 0 | ROZPOCET
| VV |  | "Zeď A" 187,5 |  | 187.5 | [13 empty] | VV | 2 | 2 | -1 | 0 | ROZPOCET
| VV |  | "Zed B" 423 |  | 423 | [13 empty] | VV | 2 | 2 | -1 | 0 | ROZPOCET
10 | K | 171201101 | Uložení sypaniny do násypů nezhutněných | m3 | 610.5 |  | 0 | CS ÚRS 2014 01 |  |  | základní |  |  | 0 | 0 | 0 | 0 | 4 | K | 2 |  |  |  | ROZPOCET | 0 | 0 | 0 | 0 | 0 | 1 | 0 | 4 | 1669418252
| PP |  | Uložení sypaniny do násypů s rozprostřením sypaniny ve vrstvách a s hrubým urovnáním nezhutněných z jakýchkoliv hornin | [15 empty] | PP | 2
| VV |  | Přebytek výkopku na mezideponii - viz bilance: | [15 empty] | VV | 2 | 1 | -1 | 0 | ROZPOCET
| VV |  | 610,5 |  | 610.5 | [13 empty] | VV | 2 | 2 | -1 | 0 | ROZPOCET
| D | 2 | Zakládání |  |  |  | 0 | [5 empty] | 0 |  | 111.764 |  | 0 | 1 | D | 1 |  |  |  | ROZPOCET | [6 empty] | 0
11 | K | 212752213 | Trativod z drenážních trubek plastových flexibilních D do 160 mm včetně lože otevřený výkop | m | 22 |  | 0 | CS ÚRS 2014 01 |  |  | základní |  |  | 0.23058 | 5.0728 | 0 | 0 | 4 | K | 2 |  |  |  | ROZPOCET | 0 | 0 | 0 | 0 | 0 | 1 | 0 | 4 | 1032181957
| PP |  | Trativody z drenážních trubek se zřízením štěrkopískového lože pod trubky a s jejich obsypem v průměrném celkovém množství do 0,15 m3/m v otevřeném výkopu z trubek plastových flexibilních D přes 100 do 160 mm | [15 empty] | PP | 2
| VV |  | Podélná drenáž | [15 empty] | VV | 2 | 1 | -1 | 0 | ROZPOCET
| VV |  | 18 + 4 |  | 22 | [13 empty] | VV | 2 | 2 | -1 | 0 | ROZPOCET
12 | K | 273313511 | Základové desky z betonu tř. C 12/15 | m3 | 8.41 |  | 0 | CS ÚRS 2014 01 |  |  | základní |  |  | 2.2563 | 18.9758 | 0 | 0 | 4 | K | 2 |  |  |  | ROZPOCET | 0 | 0 | 0 | 0 | 0 | 1 | 0 | 4 | 783309702
| PP |  | Základy z betonu prostého desky z betonu kamenem neprokládaného tř. C 12/15 | [15 empty] | PP | 2
| VV |  | Podkladní beton tl. 100mm | [15 empty] | VV | 2 | 1 | -1 | 0 | ROZPOCET
| VV |  | délka odměřena z výkresu C2.3 vynásobená šířkou základu a tl. podkladního betonu | [15 empty] | VV | 2 | 1 | -1 | 0 | ROZPOCET
| VV |  | "Zeď A" 18,0*1,45*0,1 |  | 2.61 | [13 empty] | VV | 2 | 2 | -1 | 0 | ROZPOCET
| VV |  | "Zeď B" 40,0*1,45*0,1 |  | 5.8 | [13 empty] | VV | 2 | 2 | -1 | 0 | ROZPOCET
13 | K | 273362021 | Výztuž základových desek svařovanými sítěmi Kari | t | 0.505 |  | 0 | CS ÚRS 2014 01 |  |  | základní |  |  | 1.0531 | 0.5318 | 0 | 0 | 4 | K | 2 |  |  |  | ROZPOCET | 0 | 0 | 0 | 0 | 0 | 1 | 0 | 4 | 456011663
| PP |  | Výztuž základů desek ze svařovaných sítí z drátů typu KARI | [15 empty] | PP | 2
| VV |  | KARI R8 150x150; spotřeba 6,0 kg/m2 | [15 empty] | VV | 2 | 1 | -1 | 0 | ROZPOCET
| VV |  | Zeď A - délka odměřena z výkresu C2.3 vynásobená š. základu | [15 empty] | VV | 2 | 1 | -1 | 0 | ROZPOCET
| VV |  | 18,0*1,45*0,006 |  | 0.157 | [13 empty] | VV | 2 | 2 | -1 | 0 | ROZPOCET
| VV |  | Zeď B - délka odměřena z výkresu C2.2 vynásobená š. základu | [15 empty] | VV | 2 | 1 | -1 | 0 | ROZPOCET
| VV |  | 40,0*1,45*0,006 |  | 0.348 | [13 empty] | VV | 2 | 2 | -1 | 0 | ROZPOCET
14 | K | 273321610 | Základové desky ze ŽB tř. C 30/37 s přísadou XYPEX | m3 | 32.77 |  | 0 |  |  |  | základní |  |  | 2.4533 | 80.3943 | 0 | 0 | 4 | K | 2 |  |  |  | ROZPOCET | 0 | 0 | 0 | 0 | 0 | 1 | 0 | 4 | -2037379403
| PP |  | Základy z betonu železového (bez výztuže) desky z betonu bez zvláštních nároků na vliv prostředí (X0, XC) tř. C 30/37 | [15 empty] | PP | 2
| VV |  | Délka odměřena z výkresu C2.3 vynásobená plochou základu v řezu 3-3 a 4-4 | [15 empty] | VV | 2 | 1 | -1 | 0 | ROZPOCET
| VV |  | "Zeď A" 18,0*0,565 |  | 10.17 | [13 empty] | VV | 2 | 2 | -1 | 0 | ROZPOCET
| VV |  | "Zeď B" 40,0*0,565 |  | 22.6 | [13 empty] | VV | 2 | 2 | -1 | 0 | ROZPOCET
15 | K | 273351215 | Zřízení bednění stěn základových desek | m2 | 14.393 |  | 0 | CS ÚRS 2014 01 |  |  | základní |  |  | 0.00103 | 0.014825 | 0 | 0 | 4 | K | 2 |  |  |  | ROZPOCET | 0 | 0 | 0 | 0 | 0 | 1 | 0 | 4 | 174404059
| PP |  | Bednění základových stěn desek svislé nebo šikmé (odkloněné), půdorysně přímé nebo zalomené ve volných nebo zapažených jámách, rýhách, šachtách, včetně případných vzpěr zřízení | [15 empty] | PP | 2
| VV |  | "Zeď A" (18,0+1,45)*2*0,37 |  | 14.393 | [13 empty] | VV | 2 | 2 | -1 | 1 | ROZPOCET
| VV |  | "Zeď B" (40,0+1,45)*2*0,37 |  | 30.673 | [13 empty] | VV | 2 | 2 | -1 | 0 | ROZPOCET
16 | K | 273351216 | Odstranění bednění stěn základových desek | m2 | 45.066 |  | 0 | CS ÚRS 2014 01 |  |  | základní |  |  | 0 | 0 | 0 | 0 | 4 | K | 2 |  |  |  | ROZPOCET | 0 | 0 | 0 | 0 | 0 | 1 | 0 | 4 | 620980334
| PP |  | Bednění základových stěn desek svislé nebo šikmé (odkloněné), půdorysně přímé nebo zalomené ve volných nebo zapažených jámách, rýhách, šachtách, včetně případných vzpěr odstranění | [15 empty] | PP | 2
17 | K | 273361821 | Výztuž základových desek betonářskou ocelí 10 505 (R) | t | 6.39 |  | 0 | CS ÚRS 2014 01 |  |  | základní |  |  | 1.0602 | 6.7745 | 0 | 0 | 4 | K | 2 |  |  |  | ROZPOCET | 0 | 0 | 0 | 0 | 0 | 1 | 0 | 4 | 1091255545
| PP |  | Výztuž základů desek z betonářské oceli 10 505 (R) nebo BSt 500 | [15 empty] | PP | 2
| VV |  | 195 kg/m3 - odborný odhad vynásobený kubaturou betonu základu | [15 empty] | VV | 2 | 1 | -1 | 0 | ROZPOCET
| VV |  | "Zeď A" 0,195*10,17 |  | 1.983 | [13 empty] | VV | 2 | 2 | -1 | 0 | ROZPOCET
| VV |  | "Zeď B" 0,195*22,6 |  | 4.407 | [13 empty] | VV | 2 | 2 | -1 | 0 | ROZPOCET
| D | 3 | Svislé a kompletní konstrukce |  |  |  | 0 | [5 empty] | 0 |  | 242.3445 |  | 0 | 1 | D | 1 |  |  |  | ROZPOCET | [6 empty] | 0
18 | K | 327323120 | Opěrné zdi a valy ze ŽB tř. C 30/37 s příměsí XYPEX | m3 | 90.833 |  | 0 |  |  |  | základní |  |  | 2.4533 | 222.8397 | 0 | 0 | 4 | K | 2 |  |  |  | ROZPOCET | 0 | 0 | 0 | 0 | 0 | 1 | 0 | 4 | -1058904299
| PP |  | Opěrné zdi a valy z betonu železového bez zvláštních nároků na vliv prostředí (X0, XC) tř. C 30/37 | [15 empty] | PP | 2
| VV |  | Plocha odměřena z pohledu na stěnu z výkresu C2.3 vynásobená tl. stěny | [15 empty] | VV | 2 | 1 | -1 | 0 | ROZPOCET
| VV |  | "Zeď A" 63,75*0,45 |  | 28.688 | [13 empty] | VV | 2 | 2 | -1 | 0 | ROZPOCET
| VV |  | Plocha odměřena z pohledu na stěnu z výkresu C2.2 vynásobená tl. stěny | [15 empty] | VV | 2 | 1 | -1 | 0 | ROZPOCET
| VV |  | "Zeď B" 138,1*0,45 |  | 62.145 | [13 empty] | VV | 2 | 2 | -1 | 0 | ROZPOCET
19 | K | 327361006 | Výztuž opěrných zdí a valů D 12 mm z betonářské oceli 10 505 | t | 17.716 |  | 0 | CS ÚRS 2014 01 |  |  | základní |  |  | 1.0433 | 18.4833 | 0 | 0 | 4 | K | 2 |  |  |  | ROZPOCET | 0 | 0 | 0 | 0 | 0 | 1 | 0 | 4 | -1659550937
| PP |  | Výztuž opěrných zdí a valů průměru do 12 mm, z oceli 10 505 (R) nebo BSt 500 | [15 empty] | PP | 2
| VV |  | 195 kg/m3 - odborný odhad vynásobený kubaturou betonu opěrné stěny | [15 empty] | VV | 2 | 1 | -1 | 0 | ROZPOCET
| VV |  | "Zeď A" 0,195*28,7 |  | 5.597 | [13 empty] | VV | 2 | 2 | -1 | 0 | ROZPOCET
| VV |  | "Zeď B" 0,195*62,15 |  | 12.119 | [13 empty] | VV | 2 | 2 | -1 | 0 | ROZPOCET
20 | K | 327351211 | Bednění opěrných zdí a valů svislých i skloněných zřízení | m2 | 407 |  | 0 | CS ÚRS 2014 01 |  |  | základní |  |  | 0.00251 | 1.0216 | 0 | 0 | 4 | K | 2 |  |  |  | ROZPOCET | 0 | 0 | 0 | 0 | 0 | 1 | 0 | 4 | 1681990615
| PP |  | Bednění opěrných zdí a valů svislých i skloněných, výšky do 20 m zřízení | [15 empty] | PP | 2
| VV |  | plocha odměřena z pohledu na stěnu z výkresu C2.3 | [15 empty] | VV | 2 | 1 | -1 | 0 | ROZPOCET
| VV |  | "Zeď" 62,5*2 |  | 125 | [13 empty] | VV | 2 | 2 | -1 | 0 | ROZPOCET
| VV |  | plocha odměřena z pohledu na stěnu z výkresu C2.2 | [15 empty] | VV | 2 | 1 | -1 | 0 | ROZPOCET
| VV |  | "Zeď" 141,0*2 |  | 282 | [13 empty] | VV | 2 | 2 | -1 | 0 | ROZPOCET
21 | K | 327351221 | Bednění opěrných zdí a valů svislých i skloněných odstranění | m2 | 407 |  | 0 | CS ÚRS 2014 01 |  |  | základní |  |  | 0 | 0 | 0 | 0 | 4 | K | 2 |  |  |  | ROZPOCET | 0 | 0 | 0 | 0 | 0 | 1 | 0 | 4 | 1266844624
| PP |  | Bednění opěrných zdí a valů svislých i skloněných, výšky do 20 m odstranění | [15 empty] | PP | 2
22 | K | 327351219 | Příplatek za zakřivení r zakřivení do 20 m u bednění opěrných zdí a valů | m2 | 407 |  | 0 | CS ÚRS 2014 01 |  |  | základní |  |  | 0 | 0 | 0 | 0 | 4 | K | 2 |  |  |  | ROZPOCET | 0 | 0 | 0 | 0 | 0 | 1 | 0 | 4 | 1436615327
| PP |  | Bednění opěrných zdí a valů svislých i skloněných, výšky do 20 m Příplatek k ceně -1211 za zakřivení zdi o poloměru do 20 m | [15 empty] | PP | 2
| D | 9 | Ostatní konstrukce a práce-bourání |  |  |  | 0 | [5 empty] | 0 |  | 0.31384 |  | 0 | 1 | D | 1 |  |  |  | ROZPOCET | [6 empty] | 0
23 | K | 931991200R | Výplň dilatačních spár | m | 8.96 |  | 0 |  |  |  | základní |  |  | 0.00373 | 0.033421 | 0 | 0 | 4 | K | 2 |  |  |  | ROZPOCET | 0 | 0 | 0 | 0 | 0 | 1 | 0 | 4 | 1763811990
| PP |  | Výplň dilatačních spár | [15 empty] | PP | 2
| VV |  | Dilatace - výplň spar silikonovým tmelem š. spáry do 40mm | [15 empty] | VV | 2 | 1 | -1 | 0 | ROZPOCET
| VV |  | "Zeď B" 4,48*2 |  | 8.96 | [13 empty] | VV | 2 | 2 | -1 | 0 | ROZPOCET
24 | K | 936173000 | Odvzdušňovací a odvodňovací trubičky DN 50 mm, dl. 0,46m | kus | 15 |  | 0 |  |  |  | základní |  |  | 0.00188 | 0.0282 | 0 | 0 | 4 | K | 2 |  |  |  | ROZPOCET | 0 | 0 | 0 | 0 | 0 | 1 | 0 | 4 | 2063423909
| PP |  | Odvzdušňovací a odvodňovací trubičky DN 50 mm, dl. 0,46m | [15 empty] | PP | 2
| VV |  | Kusy odečteny z výkresu C2.3 | [15 empty] | VV | 2 | 1 | -1 | 0 | ROZPOCET
| VV |  | "Zeď A" 5 |  | 5 | [13 empty] | VV | 2 | 2 | -1 | 0 | ROZPOCET
| VV |  | Kusy odečteny z výkresu C2.2 | [15 empty] | VV | 2 | 1 | -1 | 0 | ROZPOCET
| VV |  | "Zeď B" 10 |  | 10 | [13 empty] | VV | 2 | 2 | -1 | 0 | ROZPOCET
25 | K | 936173020R | Sklotkanina v místě trubičky | m2 | 1.875 |  | 0 |  |  |  | základní |  |  | 0.00188 | 0.003525 | 0 | 0 | 4 | K | 2 |  |  |  | ROZPOCET | 0 | 0 | 0 | 0 | 0 | 1 | 0 | 4 | 233875687
| PP |  | Sklotkanina v místě trubičky | [15 empty] | PP | 2
| VV |  | "Zeď A" 0,25*0,25*5*2 |  | 0.625 | [13 empty] | VV | 2 | 2 | -1 | 0 | ROZPOCET
| VV |  | "Zeď B" 0,25*0,25*10*2 |  | 1.25 | [13 empty] | VV | 2 | 2 | -1 | 0 | ROZPOCET
26 | K | 98532400R | Jednotící a uzavírací nátěr betonu | m2 | 213.84 |  | 0 |  |  |  | základní |  |  | 0.0005 | 0.10692 | 0 | 0 | 4 | K | 2 |  |  |  | ROZPOCET | 0 | 0 | 0 | 0 | 0 | 1 | 0 | 4 | 652623571
| PP |  | Jednotící a uzavírací flexibilní nátěr betonu | [15 empty] | PP | 2
| VV |  | Flexibilní nátěr + penetrace / podkladní nátěr | [15 empty] | VV | 2 | 1 | -1 | 0 | ROZPOCET
| VV |  | Plocha odměřena z pohledu z výkresu 2.3 | [15 empty] | VV | 2 | 1 | -1 | 0 | ROZPOCET
| VV |  | "Zeď A" 75,5 |  | 75.5 | [13 empty] | VV | 2 | 2 | -1 | 0 | ROZPOCET
| VV |  | Plocha odměřena z pohledu z výkresu 2.2 | [15 empty] | VV | 2 | 1 | -1 | 0 | ROZPOCET
| VV |  | "Zeď B" 108,34+0,45*40+0,3*40 |  | 138.34 | [13 empty] | VV | 2 | 2 | -1 | 0 | ROZPOCET
27 | K | 985324100R | Ochranný nátěr betonu Np + 2x Na | m2 | 354.43 |  | 0 |  |  |  | základní |  |  | 0.0004 | 0.14177 | 0 | 0 | 4 | K | 2 |  |  |  | ROZPOCET | 0 | 0 | 0 | 0 | 0 | 1 | 0 | 4 | 2103630595
| PP |  | Ochranný nátěr betonu Np + 2x Na | [15 empty] | PP | 2
| VV |  | Plocha odměřená z pohledu z výkresu C2.3 | [15 empty] | VV | 2 | 1 | -1 | 0 | ROZPOCET
| VV |  | "Zeď A" 20,5+45,93+1,0*18 |  | 84.43 | [13 empty] | VV | 2 | 2 | -1 | 0 | ROZPOCET
| VV |  | plocha odměřená z pohledu z výkresu C2.2 | [15 empty] | VV | 2 | 1 | -1 | 0 | ROZPOCET
| VV |  | "Zeď B" 56+174+1,0*40 |  | 270 | [13 empty] | VV | 2 | 2 | -1 | 0 | ROZPOCET
| D | 998 | Přesun hmot |  |  |  | 0 | [5 empty] | 0 |  | 0 |  | 0 | 1 | D | 1 |  |  |  | ROZPOCET | [6 empty] | 0
28 | K | 998152111 | Přesun hmot pro montované zdi a valy v do 20 m | t | 354.422 |  | 0 | CS ÚRS 2014 01 |  |  | základní |  |  | 0 | 0 | 0 | 0 | 4 | K | 2 |  |  |  | ROZPOCET | 0 | 0 | 0 | 0 | 0 | 1 | 0 | 4 | -235981777
| PP |  | Přesun hmot pro zdi a valy samostatné montované z dílců železobetonových nebo z předpjatého betonu vodorovná dopravní vzdálenost do 50 m, pro zdi výšky do 20 m | [15 empty] | PP | 2

## SO 301 - ZTI - Odvodnění ...
| List obsahuje: |  | 1) Krycí list soupisu | 2) Rekapitulace |  |  | 3) Soupis prací | Zpět na list: | Rekapitulace stavby
{6356243E-B671-4F81-A331-BDC703A6FC50}
2
| KRYCÍ LIST SOUPISU | [8 empty] | v --- níže se nacházejí doplnkové a pomocné údaje k sestavám --- v | [8 empty] | False
Stavba:
Úprava sjezdu MÚK Jeneč
Objekt:
SO 301 - ZTI - Odvodnění komunikací a zpevněných ploch
| KSO: |  | 827 21 |  |  | CC-CZ:
| Místo: |  | k.ú. Jeneč, k.ú.Dobrovíz |  |  | Datum: | 19.05.2015
| Zadavatel: |  |  |  |  | IČ:
DIČ:
| Uchazeč: |  |  |  |  | IČ:
DIČ:
| Projektant: |  |  |  |  | IČ:
|  | ETC s.r.o. |  |  |  | DIČ:
Poznámka:
| Cena bez DPH | [5 empty] | 0
|  |  | Základ daně |  |  | Sazba daně | Výše daně
| DPH | základní | 0 |  |  | 21% | 0
|  | snížená | 0 |  |  | 15% | 0
|  | zákl. přenesená | 0 |  |  | 21% | 0
|  | sníž. přenesená | 0 |  |  | 15% | 0
|  | nulová | 0 |  |  | 0% | 0
| Cena s DPH |  |  | v | CZK |  | 0
REKAPITULACE ČLENĚNÍ SOUPISU PRACÍ
Stavba:
Úprava sjezdu MÚK Jeneč
Objekt:
SO 301 - ZTI - Odvodnění komunikací a zpevněných ploch
Místo: |  |  | k.ú. Jeneč, k.ú.Dobrovíz |  |  | Datum: | 19.05.2015
Zadavatel: | [5 empty] | Projektant: | ETC s.r.o.
Uchazeč:
Kód dílu - Popis | [6 empty] | Cena celkem [CZK]
Náklady soupisu celkem | [6 empty] | 0 | [12 empty] | -1
| HSV - Práce a dodávky HSV | [5 empty] | 0
| 1 - Zemní práce | [5 empty] | 0
| 4 - Vodorovné konstrukce | [5 empty] | 0
| 5 - Komunikace | [5 empty] | 0
| 8 - Trubní vedení | [5 empty] | 0
| 998 - Přesun hmot | [5 empty] | 0
SOUPIS PRACÍ
Stavba:
Úprava sjezdu MÚK Jeneč
Objekt:
SO 301 - ZTI - Odvodnění komunikací a zpevněných ploch
Místo: |  |  | k.ú. Jeneč, k.ú.Dobrovíz |  |  | Datum: | 19.05.2015
Zadavatel: | [5 empty] | Projektant: | ETC s.r.o.
Uchazeč:
PČ | Typ | Kód | Popis | MJ | Množství | J.cena [CZK] | Cena celkem [CZK] | Cenová soustava |  | Poznámka | DPH | J. Nh [h] | Nh celkem [h] | J. hmotnost [t] | Hmotnost celkem [t] | J. suť [t] | Suť Celkem [t]
Náklady soupisu celkem | [6 empty] | 0 | [5 empty] | 0 |  | 46.5453 |  | 8.6511 |  | D | -1 | [10 empty] | 0
| D | HSV | Práce a dodávky HSV |  |  |  | 0 | [5 empty] | 0 |  | 46.5453 |  | 8.6511 | 1 | D | 0 |  |  |  | ROZPOCET | [6 empty] | 0
| D | 1 | Zemní práce |  |  |  | 0 | [5 empty] | 0 |  | 35.8723 |  | 0 | 1 | D | 1 |  |  |  | ROZPOCET | [6 empty] | 0
1 | K | 132201201 | Hloubení rýh š do 2000 mm v hornině tř. 3 objemu do 100 m3 | m3 | 52.513 |  | 0 | CS ÚRS 2014 01 |  |  | základní |  |  | 0 | 0 | 0 | 0 | 4 | K | 2 |  |  |  | ROZPOCET | 0 | 0 | 0 | 0 | 0 | 1 | 0 | 4 | -1779848168
| PP |  | Hloubení zapažených i nezapažených rýh šířky přes 600 do 2 000 mm s urovnáním dna do předepsaného profilu a spádu v hornině tř. 3 do 100 m3 | [15 empty] | PP | 2
| VV |  | horské vpusti | [15 empty] | VV | 2 | 1 | -1 | 0 | ROZPOCET
| VV |  | 1,2*1,5*2,0*3*0,5 |  | 5.4 | [13 empty] | VV | 2 | 2 | -1 | 0 | ROZPOCET
| VV |  | potrubí, tabulka výkr. C.3.3 | [15 empty] | VV | 2 | 1 | -1 | 0 | ROZPOCET
| VV |  | ((1,1+2,25)/2*4,5 + (1,1+2,55)/2*25,0 + (1,1+2,55)/2*22,5) * 1,0 *0,5 |  | 47.113 | [13 empty] | VV | 2 | 2 | -1 | 0 | ROZPOCET
2 | K | 130001101 | Příplatek za ztížení vykopávky v blízkosti podzemního vedení | m3 | 1 |  | 0 | CS ÚRS 2014 01 |  |  | základní |  |  | 0 | 0 | 0 | 0 | 4 | K | 2 |  |  |  | ROZPOCET | 0 | 0 | 0 | 0 | 0 | 1 | 0 | 4 | 406129619
| PP |  | Příplatek k cenám hloubených vykopávek za ztížení vykopávky v blízkosti podzemního vedení nebo výbušnin pro jakoukoliv třídu horniny | [15 empty] | PP | 2
| VV |  | Obnažení kanalizace u stávající šachty Š5 | [15 empty] | VV | 2 | 1 | -1 | 0 | ROZPOCET
| VV |  | 1,0*1,0*1,0 |  | 1 | [13 empty] | VV | 2 | 2 | -1 | 1 | ROZPOCET
3 | K | 132301201 | Hloubení rýh š do 2000 mm v hornině tř. 4 objemu do 100 m3 | m3 | 52.513 |  | 0 | CS ÚRS 2014 01 |  |  | základní |  |  | 0 | 0 | 0 | 0 | 4 | K | 2 |  |  |  | ROZPOCET | 0 | 0 | 0 | 0 | 0 | 1 | 0 | 4 | -538637812
| PP |  | Hloubení zapažených i nezapažených rýh šířky přes 600 do 2 000 mm s urovnáním dna do předepsaného profilu a spádu v hornině tř. 4 do 100 m3 | [15 empty] | PP | 2
| VV |  | Jako pol. 2 (zbylých 50%) | [15 empty] | VV | 2 | 1 | -1 | 0 | ROZPOCET
| VV |  | 52,513 |  | 52.513 | [13 empty] | VV | 2 | 2 | -1 | 1 | ROZPOCET
4 | K | 151101101 | Zřízení příložného pažení a rozepření stěn rýh hl do 2 m | m2 | 188.45 |  | 0 | CS ÚRS 2014 01 |  |  | základní |  |  | 0.00084 | 0.1583 | 0 | 0 | 4 | K | 2 |  |  |  | ROZPOCET | 0 | 0 | 0 | 0 | 0 | 1 | 0 | 4 | 1954827282
| PP |  | Zřízení pažení a rozepření stěn rýh pro podzemní vedení pro všechny šířky rýhy příložné pro jakoukoliv mezerovitost, hloubky do 2 m | [15 empty] | PP | 2
| VV |  | ((1,1+2,25)/2*4,5 + (1,1+2,55)/2*25,0 + (1,1+2,55)/2*22,5) * 2 |  | 188.45 | [13 empty] | VV | 2 | 2 | -1 | 1 | ROZPOCET
5 | K | 151101111 | Odstranění příložného pažení a rozepření stěn rýh hl do 2 m | m2 | 188.45 |  | 0 | CS ÚRS 2014 01 |  |  | základní |  |  | 0 | 0 | 0 | 0 | 4 | K | 2 |  |  |  | ROZPOCET | 0 | 0 | 0 | 0 | 0 | 1 | 0 | 4 | 2038804289
| PP |  | Odstranění pažení a rozepření stěn rýh pro podzemní vedení s uložením materiálu na vzdálenost do 3 m od kraje výkopu příložné, hloubky do 2 m | [15 empty] | PP | 2
| VV |  | Dtto pol. 151101101: | [15 empty] | VV | 2 | 1 | -1 | 0 | ROZPOCET
| VV |  | 188,450 |  | 188.45 | [13 empty] | VV | 2 | 2 | -1 | 1 | ROZPOCET
6 | K | 161101101 | Svislé přemístění výkopku z horniny tř. 1 až 4 hl výkopu do 2,5 m | m3 | 105.026 |  | 0 | CS ÚRS 2014 01 |  |  | základní |  |  | 0 | 0 | 0 | 0 | 4 | K | 2 |  |  |  | ROZPOCET | 0 | 0 | 0 | 0 | 0 | 1 | 0 | 4 | 1246028824
| PP |  | Svislé přemístění výkopku bez naložení do dopravní nádoby avšak s vyprázdněním dopravní nádoby na hromadu nebo do dopravního prostředku z horniny tř. 1 až 4, při hloubce výkopu přes 1 do 2,5 m | [15 empty] | PP | 2
| VV |  | Jako pol. 1131071372, ale 2x 50%: | [15 empty] | VV | 2 | 1 | -1 | 0 | ROZPOCET
| VV |  | 52,513 * 2 |  | 105.026 | [13 empty] | VV | 2 | 2 | -1 | 1 | ROZPOCET
7 | K | 162301101 | Vodorovné přemístění do 500 m výkopku/sypaniny z horniny tř. 1 až 4 | m3 | 31.44 |  | 0 | CS ÚRS 2014 01 |  |  | základní |  |  | 0 | 0 | 0 | 0 | 4 | K | 2 |  |  |  | ROZPOCET | 0 | 0 | 0 | 0 | 0 | 1 | 0 | 4 | -151309672
| PP |  | Vodorovné přemístění výkopku nebo sypaniny po suchu na obvyklém dopravním prostředku, bez naložení výkopku, avšak se složením bez rozhrnutí z horniny tř. 1 až 4 na vzdálenost přes 50 do 500 m | [15 empty] | PP | 2
| VV |  | vytlačený objem : obsyp + lože + vpusti | [15 empty] | VV | 2 | 1 | -1 | 0 | ROZPOCET
| VV |  | 20,8 + 4,16 + 1,6*0,9*1,5*3 |  | 31.44 | [13 empty] | VV | 2 | 2 | -1 | 1 | ROZPOCET
8 | K | 174101101 | Zásyp jam, šachet rýh nebo kolem objektů sypaninou se zhutněním | m3 | 73.585 |  | 0 | CS ÚRS 2014 01 |  |  | základní |  |  | 0 | 0 | 0 | 0 | 4 | K | 2 |  |  |  | ROZPOCET | 0 | 0 | 0 | 0 | 0 | 1 | 0 | 4 | 463543084
| PP |  | Zásyp sypaninou z jakékoliv horniny s uložením výkopku ve vrstvách se zhutněním jam, šachet, rýh nebo kolem objektů v těchto vykopávkách | [15 empty] | PP | 2
| VV |  | Výkop - obsyp - lože - vytl. obj. HV | [15 empty] | VV | 2 | 1 | -1 | 0 | ROZPOCET
| VV |  | 105,025 - 20,80 - 4,16 - 1,6*0,9*1,5*3 |  | 73.585 | [13 empty] | VV | 2 | 2 | -1 | 1 | ROZPOCET
9 | K | 175101101 | Obsypání potrubí bez prohození sypaniny z hornin tř. 1 až 4 uloženým do 3 m od kraje výkopu | m3 | 20.8 |  | 0 | CS ÚRS 2014 01 |  |  | základní |  |  | 0 | 0 | 0 | 0 | 4 | K | 2 |  |  |  | ROZPOCET | 0 | 0 | 0 | 0 | 0 | 1 | 0 | 4 | -2091919808
| PP |  | Obsypání potrubí sypaninou z vhodných hornin tř. 1 až 4 nebo materiálem připraveným podél výkopu ve vzdálenosti do 3 m od jeho kraje, pro jakoukoliv hloubku výkopu a míru zhutnění bez prohození sypaniny | [15 empty] | PP | 2
| VV |  | 0,8*0,5*(4,5+25,0+22,5) |  | 20.8 | [13 empty] | VV | 2 | 2 | -1 | 1 | ROZPOCET
10 | M | 583373020 | štěrkopísek frakce 0-16 | t | 35.714 |  | 0 | CS ÚRS 2014 01 |  |  | základní |  |  | 1 | 35.714 | 0 | 0 | 8 | M | 2 |  |  |  | ROZPOCET | 0 | 0 | 0 | 0 | 0 | 1 | 0 | 4 | -1701815064
| PP |  | kamenivo přírodní těžené pro stavební účely PTK (drobné, hrubé, štěrkopísky) štěrkopísky ČSN 72 1511-2 frakce 0-16 | [15 empty] | PP | 2
| VV |  | 20,8*1,7*1,01 |  | 35.714 | [13 empty] | VV | 2 | 2 | -1 | 1 | ROZPOCET
| D | 4 | Vodorovné konstrukce |  |  |  | 0 | [5 empty] | 0 |  | 0 |  | 0 | 1 | D | 1 |  |  |  | ROZPOCET | [6 empty] | 0
11 | K | 451572111 | Lože pod potrubí otevřený výkop z kameniva drobného těženého | m3 | 4.16 |  | 0 | CS ÚRS 2014 01 |  |  | základní |  |  | 0 | 0 | 0 | 0 | 4 | K | 2 |  |  |  | ROZPOCET | 0 | 0 | 0 | 0 | 0 | 1 | 0 | 4 | -40256523
| PP |  | Lože pod potrubí, stoky a drobné objekty v otevřeném výkopu z kameniva drobného těženého 0 až 4 mm | [15 empty] | PP | 2
| VV |  | 0,8*0,1*(4,5+25,0+22,5) |  | 4.16 | [13 empty] | VV | 2 | 2 | -1 | 1 | ROZPOCET
| D | 5 | Komunikace |  |  |  | 0 | [5 empty] | 0 |  | 1.7533 |  | 0 | 1 | D | 1 |  |  |  | ROZPOCET | [6 empty] | 0
12 | K | 591211111 | Kladení dlažby z kostek drobných z kamene do lože z kameniva těženého tl 50 mm | m2 | 4.667 |  | 0 | CS ÚRS 2014 01 |  |  | základní |  |  | 0.1837 | 0.85733 | 0 | 0 | 4 | K | 2 |  |  |  | ROZPOCET | 0 | 0 | 0 | 0 | 0 | 1 | 0 | 4 | 1874485511
| PP |  | Kladení dlažby z kostek s provedením lože do tl. 50 mm, s vyplněním spár, s dvojím beraněním a se smetením přebytečného materiálu na krajnici drobných z kamene, do lože z kameniva těženého | [15 empty] | PP | 2
| VV |  | Kolem poklopu Š5 a mříží HV: | [15 empty] | VV | 2 | 1 | -1 | 0 | ROZPOCET
| VV |  | 0,30*3,14*0,75 + (1,4+0,8)*0,3*2*3 |  | 4.667 | [13 empty] | VV | 2 | 2 | -1 | 1 | ROZPOCET
13 | M | 583801100 | kostka dlažební drobná, žula, I.jakost, velikost 10 cm | t | 0.896 |  | 0 | CS ÚRS 2014 01 |  |  | základní |  |  | 1 | 0.896 | 0 | 0 | 8 | M | 2 |  |  |  | ROZPOCET | 0 | 0 | 0 | 0 | 0 | 1 | 0 | 4 | 649020330
| PP |  | výrobky lomařské a kamenické pro komunikace (kostky dlažební, krajníky a obrubníky) kostka dlažební drobná žula (skupina materiálu I/2) 10 II A výběrové (1t=5,2 m2) | [15 empty] | PP | 2
| VV |  | 0,192 t/m2 | [15 empty] | VV | 2 | 1 | -1 | 0 | ROZPOCET
| VV |  | 4,667 * 0,192 |  | 0.896 | [13 empty] | VV | 2 | 2 | -1 | 1 | ROZPOCET
| D | 8 | Trubní vedení |  |  |  | 0 | [5 empty] | 0 |  | 8.9197 |  | 8.6511 | 1 | D | 1 |  |  |  | ROZPOCET | [6 empty] | 0
14 | K | 871350310 | Montáž kanalizačního potrubí hladkého plnostěnného SN 10 z polypropylenu DN 200 | m | 52 |  | 0 | CS ÚRS 2014 01 |  |  | základní |  |  | 0 | 0 | 0 | 0 | 4 | K | 2 |  |  |  | ROZPOCET | 0 | 0 | 0 | 0 | 0 | 1 | 0 | 4 | 2099039940
| PP |  | Montáž kanalizačního potrubí z plastů z polypropylenu PP hladkého plnostěnného SN 10 DN 200 | [15 empty] | PP | 2
15 | M | 286118600 | trubka kanalizační plastová PPKGEM-SN10 200x6,2x5000 mm | kus | 2 |  | 0 |  |  |  | základní |  |  | 0.0241 | 0.0482 | 0 | 0 | 8 | M | 2 |  |  |  | ROZPOCET | 0 | 0 | 0 | 0 | 0 | 1 | 0 | 4 | 1227551960
| PP |  | trubky z polyvinylchloridu kanalizace KG 2000 trouby s hrdlem PPKGEM , SN10 PPKGEM-200x6,2x5000 | [15 empty] | PP | 2
16 | M | 286118640 | trubka kanalizační plastová PPKGEM-SN10 200x6,2x1000 mm | kus | 10 |  | 0 |  |  |  | základní |  |  | 0.0241 | 0.241 | 0 | 0 | 8 | M | 2 |  |  |  | ROZPOCET | 0 | 0 | 0 | 0 | 0 | 1 | 0 | 4 | 842649925
| PP |  | trubky z polyvinylchloridu kanalizace KG 2000 trouby s hrdlem PPKGEM , SN10 PPKGEM-200x6,2x5000 | [15 empty] | PP | 2
17 | K | 877355211 | Montáž tvarovek z tvrdého PVC-systém KG nebo z polypropylenu-systém KG 2000 jednoosé DN 200 | kus | 9 |  | 0 | CS ÚRS 2014 01 |  |  | základní |  |  | 1e-05 | 9e-05 | 0 | 0 | 4 | K | 2 |  |  |  | ROZPOCET | 0 | 0 | 0 | 0 | 0 | 1 | 0 | 4 | -1758845053
| PP |  | Montáž tvarovek na kanalizačním potrubí z trub z plastu z tvrdého PVC systém KG nebo z polypropylenu systém KG 2000 v otevřeném výkopu jednoosých DN 200 | [15 empty] | PP | 2
18 | M | 286113640 | koleno kanalizace plastové KGB 200x15° | kus | 2 |  | 0 | CS ÚRS 2014 01 |  |  | základní |  |  | 0.0011 | 0.0022 | 0 | 0 | 8 | M | 2 |  |  |  | ROZPOCET | 0 | 0 | 0 | 0 | 0 | 1 | 0 | 4 | 826920197
| PP |  | trubky z polyvinylchloridu kanalizace domovní a uliční KG - Systém (PVC) kolena KGB KGB 200x15° | [15 empty] | PP | 2
19 | M | 286113650 | koleno kanalizace plastové KGB 200x30° | kus | 4 |  | 0 | CS ÚRS 2014 01 |  |  | základní |  |  | 0.00121 | 0.00484 | 0 | 0 | 8 | M | 2 |  |  |  | ROZPOCET | 0 | 0 | 0 | 0 | 0 | 1 | 0 | 4 | 341429403
| PP |  | trubky z polyvinylchloridu kanalizace domovní a uliční KG - Systém (PVC) kolena KGB KGB 200x30° | [15 empty] | PP | 2
20 | M | 286119720 | přesuvka kanalizace plastové PPKGU DN 200 | kus | 3 |  | 0 | CS ÚRS 2014 01 |  |  | základní |  |  | 0.0017 | 0.0051 | 0 | 0 | 8 | M | 2 |  |  |  | ROZPOCET | 0 | 0 | 0 | 0 | 0 | 1 | 0 | 4 | -1563466695
| PP |  | trubky z polyvinylchloridu kanalizace KG 2000 přesuvka PPKGU PPKGU-DN 200 | [15 empty] | PP | 2
21 | K | 894411311 | Osazení železobetonových dílců pro šachty skruží rovných | kus | 1 |  | 0 | CS ÚRS 2014 01 |  |  | základní |  |  | 0.00918 | 0.00918 | 0 | 0 | 4 | K | 2 |  |  |  | ROZPOCET | 0 | 0 | 0 | 0 | 0 | 1 | 0 | 4 | 936067464
| PP |  | Osazení železobetonových dílců pro šachty skruží rovných | [15 empty] | PP | 2
22 | M | 592241600 | skruž betonová s ocelová se stupadly +PE povlakem TBS-Q 1000/250/120 SP 100x25x12 cm | kus | 1 |  | 0 | CS ÚRS 2014 01 |  |  | základní |  |  | 0.254 | 0.254 | 0 | 0 | 8 | M | 2 |  |  |  | ROZPOCET | 0 | 0 | 0 | 0 | 0 | 1 | 0 | 4 | 1429130089
| PP |  | prefabrikáty pro vstupní šachty a drenážní šachtice (betonové a železobetonové) šachty pro odpadní kanály a potrubí uložená v zemi skruže s ocelovými stupadly s PE povlakem TBS-Q 1000/250/120 SP 100 x 25 x 12 | [15 empty] | PP | 2
23 | K | 895931111 | Vpusti kanalizačních horské z betonu prostého C12/15 velikosti 1200/600 mm | kus | 3 |  | 0 | CS ÚRS 2014 01 |  |  | základní |  |  | 2.617 | 7.8511 | 0 | 0 | 4 | K | 2 |  |  |  | ROZPOCET | 0 | 0 | 0 | 0 | 0 | 1 | 0 | 4 | -906610345
| PP |  | Vpusti kanalizační horské z betonu prostého tř. C 12/15 velikosti 1200/600 mm | [15 empty] | PP | 2
24 | K | 895931111-R | Odstranění vpusti kanalizačních horské 2,61704 | kus | 3 |  | 0 |  |  |  | základní |  |  | 0 | 0 | 2.617 | 7.8511 | 4 | K | 2 |  |  |  | ROZPOCET | 0 | 0 | 0 | 0 | 0 | 1 | 0 | 4 | 1320464644
| PP |  | Vpusti kanalizační horské z betonu prostého tř. C 12/15 velikosti 1200/600 mm | [15 empty] | PP | 2
25 | K | 899104111 | Osazení poklopů litinových nebo ocelových včetně rámů hmotnosti nad 150 kg | kus | 1 |  | 0 | CS ÚRS 2014 01 |  |  | základní |  |  | 0.00702 | 0.00702 | 0 | 0 | 4 | K | 2 |  |  |  | ROZPOCET | 0 | 0 | 0 | 0 | 0 | 1 | 0 | 4 | 334960484
| PP |  | Osazení poklopů litinových a ocelových včetně rámů hmotnosti jednotlivě přes 150 kg | [15 empty] | PP | 2
26 | K | 899104211 | Demontáž poklopů litinových nebo ocelových včetně rámů hmotnosti přes 150 kg | kus | 1 |  | 0 | CS ÚRS 2014 01 |  |  | základní |  |  | 0 | 0 | 0.2 | 0.2 | 4 | K | 2 |  |  |  | ROZPOCET | 0 | 0 | 0 | 0 | 0 | 1 | 0 | 4 | 1494961676
| PP |  | Demontáž poklopů litinových a ocelových včetně rámů, hmotnosti jednotlivě přes 150 Kg | [15 empty] | PP | 2
27 | K | 899204111 | Osazení mříží litinových včetně rámů a košů na bahno hmotnosti nad 150 kg | kus | 3 |  | 0 | CS ÚRS 2014 01 |  |  | základní |  |  | 0.0117 | 0.0351 | 0 | 0 | 4 | K | 2 |  |  |  | ROZPOCET | 0 | 0 | 0 | 0 | 0 | 1 | 0 | 4 | 1994588183
| PP |  | Osazení mříží litinových včetně rámů a košů na bahno hmotnosti jednotlivě přes 150 kg | [15 empty] | PP | 2
28 | M | 286619380 | mříž vtoková litinová horská, 600x1200mm, C250 | kus | 1 |  | 0 | CS ÚRS 2014 01 |  |  | základní |  |  | 0.041 | 0.041 | 0 | 0 | 8 | M | 2 |  |  |  | ROZPOCET | 0 | 0 | 0 | 0 | 0 | 1 | 0 | 4 | -101628884
29 | K | 899204211 | Demontáž mříží litinových včetně rámů hmotnosti přes 150 kg | kus | 3 |  | 0 | CS ÚRS 2014 01 |  |  | základní |  |  | 0 | 0 | 0.2 | 0.6 | 4 | K | 2 |  |  |  | ROZPOCET | 0 | 0 | 0 | 0 | 0 | 1 | 0 | 4 | -322947049
| PP |  | Demontáž mříží litinových včetně rámů, hmotnosti jednotlivě přes 150 Kg | [15 empty] | PP | 2
30 | K | 899331111 | Výšková úprava uličního vstupu nebo vpusti do 200 mm zvýšením poklopu | kus | 1 |  | 0 | CS ÚRS 2014 01 |  |  | základní |  |  | 0.4208 | 0.4208 | 0 | 0 | 4 | K | 2 |  |  |  | ROZPOCET | 0 | 0 | 0 | 0 | 0 | 1 | 0 | 4 | 846462951
| PP |  | Výšková úprava uličního vstupu nebo vpusti do 200 mm zvýšením poklopu | [15 empty] | PP | 2
| D | 998 | Přesun hmot |  |  |  | 0 | [5 empty] | 0 |  | 0 |  | 0 | 1 | D | 1 |  |  |  | ROZPOCET | [6 empty] | 0
31 | K | 998276101 | Přesun hmot pro trubní vedení z trub z plastických hmot otevřený výkop | t | 46.545 |  | 0 | CS ÚRS 2014 01 |  |  | základní |  |  | 0 | 0 | 0 | 0 | 4 | K | 2 |  |  |  | ROZPOCET | 0 | 0 | 0 | 0 | 0 | 1 | 0 | 4 | 241422510
| PP |  | Přesun hmot pro trubní vedení hloubené z trub z plastických hmot nebo sklolaminátových pro vodovody nebo kanalizace v otevřeném výkopu dopravní vzdálenost do 15 m | [15 empty] | PP | 2

## SO 801 - Rekultivace územi
| List obsahuje: |  | 1) Krycí list soupisu | 2) Rekapitulace |  |  | 3) Soupis prací | Zpět na list: | Rekapitulace stavby
{5C6A537D-2310-4E82-83A3-BB3B964A7E84}
2
| KRYCÍ LIST SOUPISU | [8 empty] | v --- níže se nacházejí doplnkové a pomocné údaje k sestavám --- v | [8 empty] | False
Stavba:
Úprava sjezdu MÚK Jeneč
Objekt:
SO 801 - Rekultivace územi
| KSO: |  |  |  |  | CC-CZ:
| Místo: |  | k.ú. Jeneč, k.ú.Dobrovíz |  |  | Datum: | 19.05.2015
| Zadavatel: |  |  |  |  | IČ:
DIČ:
| Uchazeč: |  |  |  |  | IČ:
DIČ:
| Projektant: |  |  |  |  | IČ:
|  | ETC s.r.o. |  |  |  | DIČ:
Poznámka:
| Cena bez DPH | [5 empty] | 0
|  |  | Základ daně |  |  | Sazba daně | Výše daně
| DPH | základní | 0 |  |  | 21% | 0
|  | snížená | 0 |  |  | 15% | 0
|  | zákl. přenesená | 0 |  |  | 21% | 0
|  | sníž. přenesená | 0 |  |  | 15% | 0
|  | nulová | 0 |  |  | 0% | 0
| Cena s DPH |  |  | v | CZK |  | 0
REKAPITULACE ČLENĚNÍ SOUPISU PRACÍ
Stavba:
Úprava sjezdu MÚK Jeneč
Objekt:
SO 801 - Rekultivace územi
Místo: |  |  | k.ú. Jeneč, k.ú.Dobrovíz |  |  | Datum: | 19.05.2015
Zadavatel: | [5 empty] | Projektant: | ETC s.r.o.
Uchazeč:
Kód dílu - Popis | [6 empty] | Cena celkem [CZK]
Náklady soupisu celkem | [6 empty] | 0 | [12 empty] | -1
| HSV - Práce a dodávky HSV | [5 empty] | 0
| 1 - Zemní práce | [5 empty] | 0
| 998 - Přesun hmot | [5 empty] | 0
SOUPIS PRACÍ
Stavba:
Úprava sjezdu MÚK Jeneč
Objekt:
SO 801 - Rekultivace územi
Místo: |  |  | k.ú. Jeneč, k.ú.Dobrovíz |  |  | Datum: | 19.05.2015
Zadavatel: | [5 empty] | Projektant: | ETC s.r.o.
Uchazeč:
PČ | Typ | Kód | Popis | MJ | Množství | J.cena [CZK] | Cena celkem [CZK] | Cenová soustava |  | Poznámka | DPH | J. Nh [h] | Nh celkem [h] | J. hmotnost [t] | Hmotnost celkem [t] | J. suť [t] | Suť Celkem [t]
Náklady soupisu celkem | [6 empty] | 0 | [5 empty] | 0 |  | 0.24872 |  | 0 |  | D | -1 | [10 empty] | 0
| D | HSV | Práce a dodávky HSV |  |  |  | 0 | [5 empty] | 0 |  | 0.24872 |  | 0 | 1 | D | 0 |  |  |  | ROZPOCET | [6 empty] | 0
| D | 1 | Zemní práce |  |  |  | 0 | [5 empty] | 0 |  | 0.24872 |  | 0 | 1 | D | 1 |  |  |  | ROZPOCET | [6 empty] | 0
1 | K | 111103202 | Kosení ve vegetačním období travního porostu středně hustého | ha | 0.231 |  | 0 | CS ÚRS 2014 01 |  |  | základní |  |  | 0 | 0 | 0 | 0 | 4 | K | 2 |  |  |  | ROZPOCET | 0 | 0 | 0 | 0 | 0 | 1 | 0 | 4 | 1363490301
| PP |  | Kosení s ponecháním na místě ve vegetačním období travního porostu středně hustého | [15 empty] | PP | 2
| VV |  | Dle bilance - ornice a humus, kosení 2x za rok | [15 empty] | VV | 2 | 1 | -1 | 0 | ROZPOCET
| VV |  | (949,2 + 204)*0,0001*2 |  | 0.231 | [13 empty] | VV | 2 | 2 | -1 | 1 | ROZPOCET
2 | K | 122101403 | Vykopávky v zemníku na suchu v hornině tř. 1 a 2 objem do 5000 m3 | m3 | 1025.3 |  | 0 | CS ÚRS 2014 01 |  |  | základní |  |  | 0 | 0 | 0 | 0 | 4 | K | 2 |  |  |  | ROZPOCET | 0 | 0 | 0 | 0 | 0 | 1 | 0 | 4 | -121930824
| PP |  | Vykopávky v zemnících na suchu s přehozením výkopku na vzdálenost do 3 m nebo s naložením na dopravní prostředek v horninách tř. 1 a 2 přes 1 000 do 5 000 m3 | [15 empty] | PP | 2
| VV |  | Ornice z mezideponie, množství dle bilance ornice: | [15 empty] | VV | 2 | 1 | -1 | 0 | ROZPOCET
| VV |  | 852,3 + 142,4 + 30,6 |  | 1025.3 | [13 empty] | VV | 2 | 2 | -1 | 1 | ROZPOCET
3 | K | 162301101 | Vodorovné přemístění do 500 m výkopku/sypaniny z horniny tř. 1 až 4 | m3 | 1025.3 |  | 0 | CS ÚRS 2014 01 |  |  | základní |  |  | 0 | 0 | 0 | 0 | 4 | K | 2 |  |  |  | ROZPOCET | 0 | 0 | 0 | 0 | 0 | 1 | 0 | 4 | -2029361197
| PP |  | Vodorovné přemístění výkopku nebo sypaniny po suchu na obvyklém dopravním prostředku, bez naložení výkopku, avšak se složením bez rozhrnutí z horniny tř. 1 až 4 na vzdálenost přes 50 do 500 m | [15 empty] | PP | 2
| VV |  | Ornice z mezideponie, množství dle bilance ornice: | [15 empty] | VV | 2 | 1 | -1 | 0 | ROZPOCET
| VV |  | 852,3 + 142,4 + 30,6 |  | 1025.3 | [13 empty] | VV | 2 | 2 | -1 | 1 | ROZPOCET
4 | K | 181151321 | Plošná úprava terénu přes 500 m2 zemina tř 1 až 4 nerovnosti do +/- 150 mm v rovinně a svahu do 1:5 | m2 | 2841 |  | 0 | CS ÚRS 2014 01 |  |  | základní |  |  | 0 | 0 | 0 | 0 | 4 | K | 2 |  |  |  | ROZPOCET | 0 | 0 | 0 | 0 | 0 | 1 | 0 | 4 | 44852613
| PP |  | Plošná úprava terénu v zemině tř. 1 až 4 s urovnáním povrchu bez doplnění ornice souvislé plochy přes 500 m2 při nerovnostech terénu přes +/-100 do +/-150 mm v rovině nebo na svahu do 1:5 | [15 empty] | PP | 2
| VV |  | Dle bilance - ornice a humus: | [15 empty] | VV | 2 | 1 | -1 | 0 | ROZPOCET
| VV |  | 2841 |  | 2841 | [13 empty] | VV | 2 | 2 | -1 | 1 | ROZPOCET
5 | K | 181151322 | Plošná úprava terénu přes 500 m2 zemina tř 1 až 4 nerovnosti do +/- 150 mm ve svahu do 1:2 | m2 | 1153.2 |  | 0 | CS ÚRS 2014 01 |  |  | základní |  |  | 0 | 0 | 0 | 0 | 4 | K | 2 |  |  |  | ROZPOCET | 0 | 0 | 0 | 0 | 0 | 1 | 0 | 4 | -1193726150
| PP |  | Plošná úprava terénu v zemině tř. 1 až 4 s urovnáním povrchu bez doplnění ornice souvislé plochy přes 500 m2 při nerovnostech terénu přes +/-100 do +/-150 mm na svahu přes 1:5 do 1:2 | [15 empty] | PP | 2
| VV |  | Dle bilance - ornice a humus: | [15 empty] | VV | 2 | 1 | -1 | 0 | ROZPOCET
| VV |  | 949,2 + 204 |  | 1153.2 | [13 empty] | VV | 2 | 2 | -1 | 1 | ROZPOCET
6 | K | 181301115 | Rozprostření ornice tl vrstvy do 300 mm pl přes 500 m2 v rovině nebo ve svahu do 1:5 | m2 | 2841 |  | 0 | CS ÚRS 2014 01 |  |  | základní |  |  | 0 | 0 | 0 | 0 | 4 | K | 2 |  |  |  | ROZPOCET | 0 | 0 | 0 | 0 | 0 | 1 | 0 | 4 | -563504718
| PP |  | Rozprostření a urovnání ornice v rovině nebo ve svahu sklonu do 1:5 při souvislé ploše přes 500 m2, tl. vrstvy přes 250 do 300 mm | [15 empty] | PP | 2
| VV |  | Ornice z mezideponie, množství dle bilance ornice: | [15 empty] | VV | 2 | 1 | -1 | 0 | ROZPOCET
| VV |  | 2841 |  | 2841 | [13 empty] | VV | 2 | 2 | -1 | 1 | ROZPOCET
7 | K | 181451132 | Založení parkového trávníku výsevem plochy přes 1000 m2 ve svahu do 1:2 | m2 | 1153.2 |  | 0 | CS ÚRS 2014 01 |  |  | základní |  |  | 0 | 0 | 0 | 0 | 4 | K | 2 |  |  |  | ROZPOCET | 0 | 0 | 0 | 0 | 0 | 1 | 0 | 4 | 247967253
| PP |  | Založení trávníku na půdě předem připravené plochy přes 1000 m2 výsevem včetně utažení parkového na svahu přes 1:5 do 1:2 | [15 empty] | PP | 2
| VV |  | Dle bilance - ornice a humus: | [15 empty] | VV | 2 | 1 | -1 | 0 | ROZPOCET
| VV |  | 949,2 + 204 |  | 1153.2 | [13 empty] | VV | 2 | 2 | -1 | 1 | ROZPOCET
8 | K | 182301132 | Rozprostření ornice pl přes 500 m2 ve svahu přes 1:5 tl vrstvy do 150 mm | m2 | 1153.2 |  | 0 | CS ÚRS 2014 01 |  |  | základní |  |  | 0 | 0 | 0 | 0 | 4 | K | 2 |  |  |  | ROZPOCET | 0 | 0 | 0 | 0 | 0 | 1 | 0 | 4 | -272472356
| PP |  | Rozprostření a urovnání ornice ve svahu sklonu přes 1:5 při souvislé ploše přes 500 m2, tl. vrstvy přes 100 do 150 mm | [15 empty] | PP | 2
| VV |  | Ornice z mezideponie, množství dle bilance ornice: | [15 empty] | VV | 2 | 1 | -1 | 0 | ROZPOCET
| VV |  | 949,2 + 204 |  | 1153.2 | [13 empty] | VV | 2 | 2 | -1 | 1 | ROZPOCET
9 | K | 183102134 | Jamky pro výsadbu bez výměny půdy zeminy tř 1 až 4 objem do 0,125 m3 ve svahu do 1:2 | kus | 13 |  | 0 | CS ÚRS 2014 01 |  |  | základní |  |  | 0 | 0 | 0 | 0 | 4 | K | 2 |  |  |  | ROZPOCET | 0 | 0 | 0 | 0 | 0 | 1 | 0 | 4 | 1969711954
| PP |  | Hloubení jamek pro vysazování rostlin v zemině tř.1 až 4 bez výměny půdy na svahu přes 1:5 do 1:2, objemu přes 0,05 do 0,125 m3 | [15 empty] | PP | 2
| VV |  | Odměřeno ze situace: | [15 empty] | VV | 2 | 1 | -1 | 0 | ROZPOCET
| VV |  | 13 |  | 13 | [13 empty] | VV | 2 | 2 | -1 | 1 | ROZPOCET
10 | K | 184102124 | Výsadba dřeviny s balem D do 0,5 m do jamky se zalitím ve svahu do 1:2 | kus | 13 |  | 0 | CS ÚRS 2014 01 |  |  | základní |  |  | 0 | 0 | 0 | 0 | 4 | K | 2 |  |  |  | ROZPOCET | 0 | 0 | 0 | 0 | 0 | 1 | 0 | 4 | -144805155
| PP |  | Výsadba dřeviny s balem do předem vyhloubené jamky se zalitím na svahu přes 1:5 do 1:2, při průměru balu přes 400 do 500 mm | [15 empty] | PP | 2
| VV |  | Odměřeno ze situace - stromy: | [15 empty] | VV | 2 | 1 | -1 | 0 | ROZPOCET
| VV |  | 13 |  | 13 | [13 empty] | VV | 2 | 2 | -1 | 1 | ROZPOCET
11 | K | 184215112 | Ukotvení kmene dřevin jedním kůlem D do 0,1 m délky do 2 m | kus | 13 |  | 0 | CS ÚRS 2014 01 |  |  | základní |  |  | 0.00029537 | 0.0038398 | 0 | 0 | 4 | K | 2 |  |  |  | ROZPOCET | 0 | 0 | 0 | 0 | 0 | 1 | 0 | 4 | -380479852
| PP |  | Ukotvení dřeviny kůly jedním kůlem, délky přes 1 do 2 m | [15 empty] | PP | 2
| VV |  | Odměřeno ze situace: | [15 empty] | VV | 2 | 1 | -1 | 0 | ROZPOCET
| VV |  | 13 |  | 13 | [13 empty] | VV | 2 | 2 | -1 | 1 | ROZPOCET
12 | K | 184215421 | Zhotovení závlahové mísy dřevin D do 0,5 m na svahu do 1:2 | kus | 13 |  | 0 | CS ÚRS 2014 01 |  |  | základní |  |  | 0 | 0 | 0 | 0 | 4 | K | 2 |  |  |  | ROZPOCET | 0 | 0 | 0 | 0 | 0 | 1 | 0 | 4 | 2090650500
| PP |  | Zhotovení závlahové mísy u solitérních dřevin na svahu přes 1:5 do 1:2, o průměru mísy do 0,5 m | [15 empty] | PP | 2
| VV |  | Odměřeno ze situace: | [15 empty] | VV | 2 | 1 | -1 | 0 | ROZPOCET
| VV |  | 13 |  | 13 | [13 empty] | VV | 2 | 2 | -1 | 1 | ROZPOCET
13 | K | 184501122 | Zhotovení obalu z juty v jedné vrstvě ve svahu do 1:2 | m2 | 10 |  | 0 | CS ÚRS 2014 01 |  |  | základní |  |  | 5.0325e-06 | 5.0325e-05 | 0 | 0 | 4 | K | 2 |  |  |  | ROZPOCET | 0 | 0 | 0 | 0 | 0 | 1 | 0 | 4 | 1235010671
| PP |  | Zhotovení obalu kmene a spodních částí větví stromu z juty v jedné vrstvě na svahu přes 1:5 do 1:2 | [15 empty] | PP | 2
| VV |  | Odměřeno ze situace: | [15 empty] | VV | 2 | 1 | -1 | 0 | ROZPOCET
| VV |  | 10 |  | 10 | [13 empty] | VV | 2 | 2 | -1 | 1 | ROZPOCET
14 | K | 184502122 | Vyzvednutí dřeviny k přesazení s balem D do 0,5 m ve svahu 1:2 | kus | 13 |  | 0 | CS ÚRS 2014 01 |  |  | základní |  |  | 0.00078 | 0.01014 | 0 | 0 | 4 | K | 2 |  |  |  | ROZPOCET | 0 | 0 | 0 | 0 | 0 | 1 | 0 | 4 | -2111206157
| PP |  | Vyzvednutí dřeviny k přesazení s balem na svahu přes 1:5 do 1:2, při průměru balu přes 400 do 500 mm | [15 empty] | PP | 2
| VV |  | Odměřeno ze situace, druhy dřevin viz TZ: | [15 empty] | VV | 2 | 1 | -1 | 0 | ROZPOCET
| VV |  | 13 |  | 13 | [13 empty] | VV | 2 | 2 | -1 | 0 | ROZPOCET
15 | K | 184801122 | Ošetřování vysazených dřevin soliterních ve svahu do 1:2 | kus | 13 |  | 0 | CS ÚRS 2014 01 |  |  | základní |  |  | 0 | 0 | 0 | 0 | 4 | K | 2 |  |  |  | ROZPOCET | 0 | 0 | 0 | 0 | 0 | 1 | 0 | 4 | 2125229457
| PP |  | Ošetření vysazených dřevin solitérních na svahu přes 1:5 do 1:2 | [15 empty] | PP | 2
| VV |  | Odměřeno ze situace: | [15 empty] | VV | 2 | 1 | -1 | 0 | ROZPOCET
| VV |  | 13 |  | 13 | [13 empty] | VV | 2 | 2 | -1 | 1 | ROZPOCET
16 | K | 184801131 | Ošetřování vysazených dřevin ve skupinách v rovině a svahu do 1:5 | m2 | 568 |  | 0 | CS ÚRS 2014 01 |  |  | základní |  |  | 0 | 0 | 0 | 0 | 4 | K | 2 |  |  |  | ROZPOCET | 0 | 0 | 0 | 0 | 0 | 1 | 0 | 4 | -678775129
| PP |  | Ošetření vysazených dřevin ve skupinách v rovině nebo na svahu do 1:5 | [15 empty] | PP | 2
| VV |  | Odměřeno ze situace: | [15 empty] | VV | 2 | 1 | -1 | 0 | ROZPOCET
| VV |  | 314 +254 |  | 568 | [13 empty] | VV | 2 | 2 | -1 | 1 | ROZPOCET
17 | K | 184802211 | Chemické odplevelení před založením kultury nad 20 m2 postřikem na široko ve svahu do 1:2 | m2 | 1153.2 |  | 0 | CS ÚRS 2014 01 |  |  | základní |  |  | 0 | 0 | 0 | 0 | 4 | K | 2 |  |  |  | ROZPOCET | 0 | 0 | 0 | 0 | 0 | 1 | 0 | 4 | -70354952
| PP |  | Chemické odplevelení půdy před založením kultury, trávníku nebo zpevněných ploch o výměře jednotlivě přes 20 m2 na svahu přes 1:5 do 1:2 postřikem na široko | [15 empty] | PP | 2
| VV |  | Dle bilance - ornice a humus: | [15 empty] | VV | 2 | 1 | -1 | 0 | ROZPOCET
| VV |  | 949,2 + 204 |  | 1153.2 | [13 empty] | VV | 2 | 2 | -1 | 1 | ROZPOCET
18 | K | 184802621 | Chemické odplevelení po založení kultury postřikem na široko ve svahu do 1:2 | m2 | 1153.2 |  | 0 | CS ÚRS 2014 01 |  |  | základní |  |  | 0 | 0 | 0 | 0 | 4 | K | 2 |  |  |  | ROZPOCET | 0 | 0 | 0 | 0 | 0 | 1 | 0 | 4 | -189742282
| PP |  | Chemické odplevelení po založení kultury na svahu přes 1:5 do 1:2 postřikem na široko | [15 empty] | PP | 2
| VV |  | Dle bilance - ornice a humus: | [15 empty] | VV | 2 | 1 | -1 | 0 | ROZPOCET
| VV |  | 949,2 + 204 |  | 1153.2 | [13 empty] | VV | 2 | 2 | -1 | 1 | ROZPOCET
20 | K | 184911422 | Mulčování rostlin kůrou tl. do 0,1 m ve svahu do 1:2 | m2 | 4.68 |  | 0 | CS ÚRS 2014 01 |  |  | základní |  |  | 0 | 0 | 0 | 0 | 4 | K | 2 |  |  |  | ROZPOCET | 0 | 0 | 0 | 0 | 0 | 1 | 0 | 4 | 493673730
| PP |  | Mulčování vysazených rostlin mulčovací kůrou, tl. do 100 mm na svahu přes 1:5 do 1:2 | [15 empty] | PP | 2
| VV |  | Odměřeno ze situace - stromky - 0,6x0,6=0,36m2/strom: | [15 empty] | VV | 2 | 1 | -1 | 0 | ROZPOCET
| VV |  | 0,36*13 |  | 4.68 | [13 empty] | VV | 2 | 2 | -1 | 0 | ROZPOCET
21 | K | 185802123 | Hnojení půdy umělým hnojivem na široko ve svahu do 1:2 | t | 0.023 |  | 0 | CS ÚRS 2014 01 |  |  | základní |  |  | 0 | 0 | 0 | 0 | 4 | K | 2 |  |  |  | ROZPOCET | 0 | 0 | 0 | 0 | 0 | 1 | 0 | 4 | -548865650
| PP |  | Hnojení půdy nebo trávníku na svahu přes 1:5 do 1:2 umělým hnojivem na široko | [15 empty] | PP | 2
| VV |  | (949,2 + 204)*20*0,000001 |  | 0.023 | [13 empty] | VV | 2 | 2 | -1 | 0 | ROZPOCET
22 | K | 185802124 | Hnojení půdy umělým hnojivem k jednotlivým rostlinám ve svahu do 1:2 | t | 0.001 |  | 0 | CS ÚRS 2014 01 |  |  | základní |  |  | 0 | 0 | 0 | 0 | 4 | K | 2 |  |  |  | ROZPOCET | 0 | 0 | 0 | 0 | 0 | 1 | 0 | 4 | 480435443
| PP |  | Hnojení půdy nebo trávníku na svahu přes 1:5 do 1:2 umělým hnojivem s rozdělením k jednotlivým rostlinám | [15 empty] | PP | 2
| VV |  | Tabletové hnojivo - stromy 13 ks á 10 tb = 130 ks, 1 tb = 10 g | [15 empty] | VV | 2 | 1 | -1 | 0 | ROZPOCET
| VV |  | 13*10*10*0,000001 |  | 0.001 | [13 empty] | VV | 2 | 2 | -1 | 1 | ROZPOCET
23 | K | 185802124 | Hnojení půdy umělým hnojivem k jednotlivým rostlinám ve svahu do 1:2 | t | 0.003 |  | 0 | CS ÚRS 2014 01 |  |  | základní |  |  | 0 | 0 | 0 | 0 | 4 | K | 2 |  |  |  | ROZPOCET | 0 | 0 | 0 | 0 | 0 | 1 | 0 | 4 | 81984444
| PP |  | Hnojení půdy nebo trávníku na svahu přes 1:5 do 1:2 umělým hnojivem s rozdělením k jednotlivým rostlinám | [15 empty] | PP | 2
| VV |  | Použití hydroabsorbentu 200g/strom: | [15 empty] | VV | 2 | 1 | -1 | 0 | ROZPOCET
| VV |  | 13*200*0,000001 |  | 0.003 | [13 empty] | VV | 2 | 2 | -1 | 1 | ROZPOCET
24 | M | 005724740 | osivo směs travní krajinná - svahová | kg | 34.596 |  | 0 | CS ÚRS 2014 01 |  |  | základní |  |  | 0.001 | 0.034596 | 0 | 0 | 8 | M | 2 |  |  |  | ROZPOCET | 0 | 0 | 0 | 0 | 0 | 1 | 0 | 4 | -2019214797
| PP |  | osiva pícnin směsi travní balení obvykle 25 kg technická - svahová (10 kg) | [15 empty] | PP | 2
| VV |  | Dle bilance - ornice a humus, 30g/m2: | [15 empty] | VV | 2 | 1 | -1 | 0 | ROZPOCET
| VV |  | (949,2 + 204)*30/1000 |  | 34.596 | [13 empty] | VV | 2 | 2 | -1 | 1 | ROZPOCET
25 | M | 052172100-R | tyč odkorněná délka 200 cm,tloušťka 10 cm | kus | 13 |  | 0 |  |  |  | základní |  |  | 0 | 0 | 0 | 0 | 8 | M | 2 |  |  |  | ROZPOCET | 0 | 0 | 0 | 0 | 0 | 1 | 0 | 4 | 1020010908
| PP |  | tyčovina, tyčové a tyčkové výrobky tyče odkorněné délka 150 cm,tloušťka 10 cm | [15 empty] | PP | 2
| VV |  | Odměřeno ze situace - kůly pro ukotvení stromů | [15 empty] | VV | 2 | 1 | -1 | 0 | ROZPOCET
| VV |  | 13 |  | 13 | [13 empty] | VV | 2 | 2 | -1 | 1 | ROZPOCET
26 | M | 693113130-R1 | jutová tkanina přírodní š.105 cm řídká 211 g/m2 | m2 | 10 |  | 0 |  |  |  | základní |  |  | 0.00021 | 0.0021 | 0 | 0 | 8 | M | 2 |  |  |  | ROZPOCET | 0 | 0 | 0 | 0 | 0 | 1 | 0 | 4 | 1215057258
| VV |  | Odměřeno ze situace, 1 bm/strom | [15 empty] | VV | 2 | 1 | -1 | 0 | ROZPOCET
| VV |  | 10*1 |  | 10 | [13 empty] | VV | 2 | 2 | -1 | 0 | ROZPOCET
27 | M | 693113130-R2 | úvazy pro ukotvení stromů jedním kůlem | m2 | 13 |  | 0 |  |  |  | základní |  |  | 0.00021 | 0.00273 | 0 | 0 | 8 | M | 2 |  |  |  | ROZPOCET | 0 | 0 | 0 | 0 | 0 | 1 | 0 | 4 | 640921074
| VV |  | Odměřeno ze situace, 1 bm úvazu/strom | [15 empty] | VV | 2 | 1 | -1 | 0 | ROZPOCET
| VV |  | 13*1 |  | 13 | [13 empty] | VV | 2 | 2 | -1 | 0 | ROZPOCET
28 | M | 251911550-R3 | hnojivo průmyslové (bal. 5 kg) | kg | 23.064 |  | 0 |  |  |  | základní |  |  | 0.001 | 0.023064 | 0 | 0 | 8 | M | 2 |  |  |  | ROZPOCET | 0 | 0 | 0 | 0 | 0 | 1 | 0 | 4 | 1378650772
| PP |  | hnojiva průmyslová ostatní (bal. 5 kg) | [15 empty] | PP | 2
| VV |  | Použití 20g/m2 trávníku dle TZ | [15 empty] | VV | 2 | 1 | -1 | 0 | ROZPOCET
| VV |  | (949,2 + 204)*20*0,001 |  | 23.064 | [13 empty] | VV | 2 | 2 | -1 | 1 | ROZPOCET
29 | M | 251911550-R4 | hnojivo hydroabsorben | kg | 2.6 |  | 0 |  |  |  | základní |  |  | 0.001 | 0.0026 | 0 | 0 | 8 | M | 2 |  |  |  | ROZPOCET | 0 | 0 | 0 | 0 | 0 | 1 | 0 | 4 | -1289939646
| VV |  | Fyzikální půdní kondicionér ke zlepšení půdní struktury, zvýšení přístupnosti hnojiv, zintenzívnění růstu kořenů, zajistí omezení účinku přesazovacího | [15 empty] | VV | 2 | 1 | -1 | 0 | ROZPOCET
| VV |  | šoku a snížení výsledných ztrát rostlin po výsadbě. | [15 empty] | VV | 2 | 1 | -1 | 0 | ROZPOCET
| VV |  | (200*13)*0,001 |  | 2.6 | [13 empty] | VV | 2 | 2 | -1 | 1 | ROZPOCET
30 | M | 251911550-R5 | tabletové hnojivo | kg | 1.3 |  | 0 |  |  |  | základní |  |  | 0.001 | 0.0013 | 0 | 0 | 8 | M | 2 |  |  |  | ROZPOCET | 0 | 0 | 0 | 0 | 0 | 1 | 0 | 4 | 762545847
| VV |  | 10 tb./strom, 1tabl.10g | [15 empty] | VV | 2 | 1 | -1 | 0 | ROZPOCET
| VV |  | 13*10*0,01 |  | 1.3 | [13 empty] | VV | 2 | 2 | -1 | 1 | ROZPOCET
31 | M | 605970030 | kůra mulčovací volně ložená | m3 | 0.374 |  | 0 | CS ÚRS 2014 01 |  |  | základní |  |  | 0.45 | 0.1683 | 0 | 0 | 8 | M | 2 |  |  |  | ROZPOCET | 0 | 0 | 0 | 0 | 0 | 1 | 0 | 4 | -1338686408
| PP |  | odpad pilařský mulčovací kůra volně ložená | [15 empty] | PP | 2
| VV |  | Odměřeno ze situace - stromy: | [15 empty] | VV | 2 | 1 | -1 | 0 | ROZPOCET
| VV |  | 0,36*0,08*13 |  | 0.374 | [13 empty] | VV | 2 | 2 | -1 | 1 | ROZPOCET
32 | K | 185804311 | Zalití rostlin vodou plocha do 20 m2 | m3 | 2.6 |  | 0 | CS ÚRS 2014 01 |  |  | základní |  |  | 0 | 0 | 0 | 0 | 4 | K | 2 |  |  |  | ROZPOCET | 0 | 0 | 0 | 0 | 0 | 1 | 0 | 4 | -1678652192
| PP |  | Zalití rostlin vodou plochy záhonů jednotlivě do 20 m2 | [15 empty] | PP | 2
| VV |  | 4x 50l na strom rok po výsadbě x 13stromů ,1strom je 1m2 = 13m2 | [15 empty] | VV | 2 | 1 | -1 | 0 | ROZPOCET
| VV |  | 4*50*13*1/1000 |  | 2.6 | [13 empty] | VV | 2 | 2 | -1 | 1 | ROZPOCET
33 | K | 185851121 | Dovoz vody pro zálivku rostlin za vzdálenost do 1000 m | m3 | 2.6 |  | 0 | CS ÚRS 2014 01 |  |  | základní |  |  | 0 | 0 | 0 | 0 | 4 | K | 2 |  |  |  | ROZPOCET | 0 | 0 | 0 | 0 | 0 | 1 | 0 | 4 | 1195916326
| PP |  | Dovoz vody pro zálivku rostlin na vzdálenost do 1000 m | [15 empty] | PP | 2
| VV |  | 4x 50l na strom rok po výsadbě x 13stromů ,1strom je 1m2 = 13m2 | [15 empty] | VV | 2 | 1 | -1 | 0 | ROZPOCET
| VV |  | 4*50*13*1/1000 |  | 2.6 | [13 empty] | VV | 2 | 2 | -1 | 1 | ROZPOCET
| D | 998 | Přesun hmot |  |  |  | 0 | [5 empty] | 0 |  | 0 |  | 0 | 1 | D | 1 |  |  |  | ROZPOCET | [6 empty] | 0
34 | K | 998231311 | Přesun hmot pro sadovnické a krajinářské úpravy vodorovně do 5000 m | t | 0.249 |  | 0 | CS ÚRS 2014 01 |  |  | základní |  |  | 0 | 0 | 0 | 0 | 4 | K | 2 |  |  |  | ROZPOCET | 0 | 0 | 0 | 0 | 0 | 1 | 0 | 4 | -152394608
| PP |  | Přesun hmot pro sadovnické a krajinářské úpravy dopravní vzdálenost do 5000 m | [15 empty] | PP | 2

## VRN - Vedlejší rozpočtové...
| List obsahuje: |  | 1) Krycí list soupisu | 2) Rekapitulace |  |  | 3) Soupis prací | Zpět na list: | Rekapitulace stavby
{CC9955AF-40DC-45E3-AC85-0C51EB07A6C3}
2
| KRYCÍ LIST SOUPISU | [8 empty] | v --- níže se nacházejí doplnkové a pomocné údaje k sestavám --- v | [8 empty] | False
Stavba:
Úprava sjezdu MÚK Jeneč
Objekt:
VRN - Vedlejší rozpočtové náklady
| KSO: |  | 822 |  |  | CC-CZ:
| Místo: |  | k.ú. Jeneč, k.ú.Dobrovíz |  |  | Datum: | 19.05.2015
| Zadavatel: |  |  |  |  | IČ:
DIČ:
| Uchazeč: |  |  |  |  | IČ:
DIČ:
| Projektant: |  |  |  |  | IČ:
|  | ETC s.r.o. |  |  |  | DIČ:
Poznámka:
| Cena bez DPH | [5 empty] | 0
|  |  | Základ daně |  |  | Sazba daně | Výše daně
| DPH | základní | 0 |  |  | 21% | 0
|  | snížená | 0 |  |  | 15% | 0
|  | zákl. přenesená | 0 |  |  | 21% | 0
|  | sníž. přenesená | 0 |  |  | 15% | 0
|  | nulová | 0 |  |  | 0% | 0
| Cena s DPH |  |  | v | CZK |  | 0
REKAPITULACE ČLENĚNÍ SOUPISU PRACÍ
Stavba:
Úprava sjezdu MÚK Jeneč
Objekt:
VRN - Vedlejší rozpočtové náklady
Místo: |  |  | k.ú. Jeneč, k.ú.Dobrovíz |  |  | Datum: | 19.05.2015
Zadavatel: | [5 empty] | Projektant: | ETC s.r.o.
Uchazeč:
Kód dílu - Popis | [6 empty] | Cena celkem [CZK]
Náklady soupisu celkem | [6 empty] | 0 | [12 empty] | -1
| DIO - Náklady spojené s realizací DIO | [5 empty] | 0
| F1 - DIO - Fáze 1 | [5 empty] | 0
| F2 - DIO - Fáze 2 | [5 empty] | 0
| F3 - DIO - Fáze 3 | [5 empty] | 0
| F4 - DIO - Fáze 1 až 3 - Objížďka | [5 empty] | 0
| VRN - Vedlejší rozpočtové náklady | [5 empty] | 0
| VRN - Vedlejší rozpočtové náklady | [5 empty] | 0
SOUPIS PRACÍ
Stavba:
Úprava sjezdu MÚK Jeneč
Objekt:
VRN - Vedlejší rozpočtové náklady
Místo: |  |  | k.ú. Jeneč, k.ú.Dobrovíz |  |  | Datum: | 19.05.2015
Zadavatel: | [5 empty] | Projektant: | ETC s.r.o.
Uchazeč:
PČ | Typ | Kód | Popis | MJ | Množství | J.cena [CZK] | Cena celkem [CZK] | Cenová soustava |  | Poznámka | DPH | J. Nh [h] | Nh celkem [h] | J. hmotnost [t] | Hmotnost celkem [t] | J. suť [t] | Suť Celkem [t]
Náklady soupisu celkem | [6 empty] | 0 | [5 empty] | 0 |  | 0.0663 |  | 0 |  | D | -1 | [10 empty] | 0
| D | DIO | Náklady spojené s realizací DIO |  |  |  | 0 | [5 empty] | 0 |  | 0.0663 |  | 0 | 5 | D | 0 |  |  |  | ROZPOCET | [6 empty] | 0
| D | F1 | DIO - Fáze 1 |  |  |  | 0 | [5 empty] | 0 |  | 0.0325 |  | 0 | 5 | D | 1 |  |  |  | ROZPOCET | [6 empty] | 0
1 | K | 913121111 | Montáž a demontáž dočasné dopravní značky kompletní základní | kus | 23 |  | 0 | CS ÚRS 2014 01 |  |  | základní |  |  | 0 | 0 | 0 | 0 | 4 | K | 2 |  |  |  | ROZPOCET | 0 | 0 | 0 | 0 | 0 | 1 | 0 | 4 | -155902429
| PP |  | Montáž a demontáž dočasných dopravních značek kompletních značek vč. podstavce a sloupku základních | [15 empty] | PP | 2
2 | K | 913121211 | Příplatek k dočasné dopravní značce kompletní základní za první a ZKD den použití | kus | 920 |  | 0 | CS ÚRS 2014 01 |  |  | základní |  |  | 0 | 0 | 0 | 0 | 4 | K | 2 |  |  |  | ROZPOCET | 0 | 0 | 0 | 0 | 0 | 1 | 0 | 4 | -1438436272
| PP |  | Montáž a demontáž dočasných dopravních značek Příplatek za první a každý další den použití dočasných dopravních značek k ceně 12-1111 | [15 empty] | PP | 2
| VV |  | 23*40 |  | 920 | [13 empty] | VV | 2 | 2 | -1 | 1 | ROZPOCET
3 | K | 913211113 | Montáž a demontáž dočasné dopravní zábrany Z2 reflexní šířky 3 m | kus | 5 |  | 0 | CS ÚRS 2014 01 |  |  | základní |  |  | 0 | 0 | 0 | 0 | 4 | K | 2 |  |  |  | ROZPOCET | 0 | 0 | 0 | 0 | 0 | 1 | 0 | 4 | -1027353586
| PP |  | Montáž a demontáž dočasných dopravních zábran Z2 reflexních, šířky 3 m | [15 empty] | PP | 2
| VV |  | Zn.Z2 a Z3 | [15 empty] | VV | 2 | 1 | -1 | 0 | ROZPOCET
| VV |  | 3+2 |  | 5 | [13 empty] | VV | 2 | 2 | -1 | 1 | ROZPOCET
4 | K | 913211213 | Příplatek k dočasné dopravní zábraně Z2 reflexní 3 m za první a ZKD den použití | kus | 200 |  | 0 | CS ÚRS 2014 01 |  |  | základní |  |  | 0 | 0 | 0 | 0 | 4 | K | 2 |  |  |  | ROZPOCET | 0 | 0 | 0 | 0 | 0 | 1 | 0 | 4 | -1721198687
| PP |  | Montáž a demontáž dočasných dopravních zábran Z2 Příplatek za první a každý další den použití dočasných dopravních zábran Z2 k ceně 21-1113 | [15 empty] | PP | 2
| VV |  | Zn.Z2 a Z3 | [15 empty] | VV | 2 | 1 | -1 | 0 | ROZPOCET
| VV |  | (2+3)*40 |  | 200 | [13 empty] | VV | 2 | 2 | -1 | 1 | ROZPOCET
5 | K | 913321111 | Montáž a demontáž dočasné dopravní směrové desky základní Z4 | kus | 9 |  | 0 | CS ÚRS 2014 01 |  |  | základní |  |  | 0 | 0 | 0 | 0 | 4 | K | 2 |  |  |  | ROZPOCET | 0 | 0 | 0 | 0 | 0 | 1 | 0 | 4 | -1726733033
| PP |  | Montáž a demontáž dočasných dopravních vodících zařízení směrové desky Z4 základní | [15 empty] | PP | 2
6 | K | 913321211 | Příplatek k dočasné směrové desce základní Z4 za první a ZKD den použití | kus | 360 |  | 0 | CS ÚRS 2014 01 |  |  | základní |  |  | 0 | 0 | 0 | 0 | 4 | K | 2 |  |  |  | ROZPOCET | 0 | 0 | 0 | 0 | 0 | 1 | 0 | 4 | -1741865212
| PP |  | Montáž a demontáž dočasných dopravních vodících zařízení Příplatek za první a každý další den použití dočasných dopravních vodících zařízení k ceně 32-1111 | [15 empty] | PP | 2
| VV |  | 9*40 |  | 360 | [13 empty] | VV | 2 | 2 | -1 | 1 | ROZPOCET
7 | K | 913321115-R | Montáž a demontáž dočasné soupravy 3 výstražných světel | kus | 3 |  | 0 |  |  |  | základní |  |  | 0 | 0 | 0 | 0 | 4 | K | 2 |  |  |  | ROZPOCET | 0 | 0 | 0 | 0 | 0 | 1 | 0 | 4 | 453814106
| PP |  | Montáž a demontáž dočasných dopravních vodících zařízení soupravy směrových desek Z4 s výstražným světlem 3 desky | [15 empty] | PP | 2
8 | K | 913321215-R | Příplatek k dočasné soupravě 3 výstražných světel za 1. a ZKD den použití | kus | 120 |  | 0 |  |  |  | základní |  |  | 0 | 0 | 0 | 0 | 4 | K | 2 |  |  |  | ROZPOCET | 0 | 0 | 0 | 0 | 0 | 1 | 0 | 4 | 2008373926
| PP |  | Montáž a demontáž dočasných dopravních vodících zařízení Příplatek za první a každý další den použití dočasných dopravních vodících zařízení k ceně 32-1115 | [15 empty] | PP | 2
| VV |  | 3*40 |  | 120 | [13 empty] | VV | 2 | 2 | -1 | 1 | ROZPOCET
9 | K | 913331115 | Montáž a demontáž dočasného dopravní signální svítilny EKO včetně akumulátoru | kus | 2 |  | 0 | CS ÚRS 2014 01 |  |  | základní |  |  | 0 | 0 | 0 | 0 | 4 | K | 2 |  |  |  | ROZPOCET | 0 | 0 | 0 | 0 | 0 | 1 | 0 | 4 | 369224005
| PP |  | Montáž a demontáž dočasných dopravních vodících zařízení signální svítilny EKO včetně akumulátoru | [15 empty] | PP | 2
10 | K | 913311215 | Příplatek k dočasnému kuželu s blikačem v 600 mm za první a ZKD den použití | kus | 80 |  | 0 | CS ÚRS 2014 01 |  |  | základní |  |  | 0 | 0 | 0 | 0 | 4 | K | 2 |  |  |  | ROZPOCET | 0 | 0 | 0 | 0 | 0 | 1 | 0 | 4 | -477934127
| PP |  | Montáž a demontáž dočasných dopravních vodících zařízení Příplatek za první a každý další den použití dočasných dopravních vodících zařízení k ceně 31-1115 | [15 empty] | PP | 2
| VV |  | 2*40 |  | 80 | [13 empty] | VV | 2 | 2 | -1 | 1 | ROZPOCET
11 | K | 913411111 | Montáž a demontáž mobilní semaforové soupravy se 2 semafory | kus | 2 |  | 0 | CS ÚRS 2014 01 |  |  | základní |  |  | 0 | 0 | 0 | 0 | 4 | K | 2 |  |  |  | ROZPOCET | 0 | 0 | 0 | 0 | 0 | 1 | 0 | 4 | 706604233
| PP |  | Montáž a demontáž mobilní semaforové soupravy 2 semafory | [15 empty] | PP | 2
12 | K | 913411211 | Příplatek k dočasné mobilní semaforové soupravě se 2 semafory za první a ZKD den použití | kus | 80 |  | 0 | CS ÚRS 2014 01 |  |  | základní |  |  | 0 | 0 | 0 | 0 | 4 | K | 2 |  |  |  | ROZPOCET | 0 | 0 | 0 | 0 | 0 | 1 | 0 | 4 | 307579152
| PP |  | Montáž a demontáž mobilní semaforové soupravy Příplatek za první a každý další den použití mobilní semaforové soupravy k ceně 41-1111 | [15 empty] | PP | 2
| VV |  | 2*40 |  | 80 | [13 empty] | VV | 2 | 2 | -1 | 1 | ROZPOCET
13 | K | 913911113 | Montáž a demontáž akumulátoru dočasného dopravního značení olověného 12 V/180 Ah | kus | 2 |  | 0 | CS ÚRS 2014 01 |  |  | základní |  |  | 0 | 0 | 0 | 0 | 4 | K | 2 |  |  |  | ROZPOCET | 0 | 0 | 0 | 0 | 0 | 1 | 0 | 4 | 497772786
| PP |  | Montáž a demontáž akumulátorů a zásobníků dočasného dopravního značení akumulátoru olověného 12V/180 Ah | [15 empty] | PP | 2
14 | K | 913911213 | Příplatek k dočasnému akumulátor 12V/180 Ah za první a ZKD den použití | kus | 80 |  | 0 | CS ÚRS 2014 01 |  |  | základní |  |  | 0 | 0 | 0 | 0 | 4 | K | 2 |  |  |  | ROZPOCET | 0 | 0 | 0 | 0 | 0 | 1 | 0 | 4 | 1980519325
| PP |  | Montáž a demontáž akumulátorů a zásobníků dočasného dopravního značení Příplatek za první a každý další den použití akumulátorů a zásobníků dočasného dopravního značení k ceně 91-1113 | [15 empty] | PP | 2
| VV |  | 2*40 |  | 80 | [13 empty] | VV | 2 | 2 | -1 | 1 | ROZPOCET
15 | K | 913911122 | Montáž a demontáž dočasného zásobníku ocelového na akumulátor a řídící jednotku | kus | 2 |  | 0 | CS ÚRS 2014 01 |  |  | základní |  |  | 0 | 0 | 0 | 0 | 4 | K | 2 |  |  |  | ROZPOCET | 0 | 0 | 0 | 0 | 0 | 1 | 0 | 4 | -1098193359
| PP |  | Montáž a demontáž akumulátorů a zásobníků dočasného dopravního značení zásobníku na akumulátor a řídící jednotku ocelového | [15 empty] | PP | 2
16 | K | 913911222 | Příplatek k dočasnému ocelovému zásobníku na akumulátor za první a ZKD den použití | kus | 80 |  | 0 | CS ÚRS 2014 01 |  |  | základní |  |  | 0 | 0 | 0 | 0 | 4 | K | 2 |  |  |  | ROZPOCET | 0 | 0 | 0 | 0 | 0 | 1 | 0 | 4 | -668652392
| PP |  | Montáž a demontáž akumulátorů a zásobníků dočasného dopravního značení Příplatek za první a každý další den použití akumulátorů a zásobníků dočasného dopravního značení k ceně 91-1122 | [15 empty] | PP | 2
| VV |  | 2*40 |  | 80 | [13 empty] | VV | 2 | 2 | -1 | 1 | ROZPOCET
17 | K | 915231116 | Vodorovné dopravní značení retroreflexním žlutým plastem přechody pro chodce, šipky nebo symboly | m2 | 12.5 |  | 0 | CS ÚRS 2014 01 |  |  | základní |  |  | 0.0026 | 0.0325 | 0 | 0 | 4 | K | 2 |  |  |  | ROZPOCET | 0 | 0 | 0 | 0 | 0 | 1 | 0 | 4 | 1189033929
| PP |  | Vodorovné dopravní značení stříkaným plastem přechody pro chodce, šipky, symboly nápisy žluté retroreflexní | [15 empty] | PP | 2
| VV |  | Zn. V4 (0,25) + V5 (0,5) + žlutá | [15 empty] | VV | 2 | 1 | -1 | 0 | ROZPOCET
| VV |  | 24*0,25+13,0*0,5 |  | 12.5 | [13 empty] | VV | 2 | 2 | -1 | 1 | ROZPOCET
18 | K | 966007123 | Odstranění vodorovného značení frézováním plastu z plochy | m2 | 12.5 |  | 0 | CS ÚRS 2014 01 |  |  | základní |  |  | 0 | 0 | 0 | 0 | 4 | K | 2 |  |  |  | ROZPOCET | 0 | 0 | 0 | 0 | 0 | 1 | 0 | 4 | -1197444616
| PP |  | Odstranění vodorovného dopravního značení frézováním značeného plastem plošného | [15 empty] | PP | 2
| VV |  | 24*0,25+13,0*0,5 |  | 12.5 | [13 empty] | VV | 2 | 2 | -1 | 1 | ROZPOCET
| D | F2 | DIO - Fáze 2 |  |  |  | 0 | [5 empty] | 0 |  | 0.0169 |  | 0 | 4 | D | 1 |  |  |  | ROZPOCET | [6 empty] | 0
19 | K | 913121111 | Montáž a demontáž dočasné dopravní značky kompletní základní | kus | 32 |  | 0 | CS ÚRS 2014 01 |  |  | základní |  |  | 0 | 0 | 0 | 0 | 4 | K | 2 |  |  |  | ROZPOCET | 0 | 0 | 0 | 0 | 0 | 1 | 0 | 4 | -1477980689
| PP |  | Montáž a demontáž dočasných dopravních značek kompletních značek vč. podstavce a sloupku základních | [15 empty] | PP | 2
20 | K | 913121211 | Příplatek k dočasné dopravní značce kompletní základní za první a ZKD den použití | kus | 640 |  | 0 | CS ÚRS 2014 01 |  |  | základní |  |  | 0 | 0 | 0 | 0 | 4 | K | 2 |  |  |  | ROZPOCET | 0 | 0 | 0 | 0 | 0 | 1 | 0 | 4 | 1306937090
| PP |  | Montáž a demontáž dočasných dopravních značek Příplatek za první a každý další den použití dočasných dopravních značek k ceně 12-1111 | [15 empty] | PP | 2
| VV |  | 32*20 |  | 640 | [13 empty] | VV | 2 | 2 | -1 | 1 | ROZPOCET
21 | K | 913211113 | Montáž a demontáž dočasné dopravní zábrany Z2 reflexní šířky 3 m | kus | 3 |  | 0 | CS ÚRS 2014 01 |  |  | základní |  |  | 0 | 0 | 0 | 0 | 4 | K | 2 |  |  |  | ROZPOCET | 0 | 0 | 0 | 0 | 0 | 1 | 0 | 4 | -1265629904
| PP |  | Montáž a demontáž dočasných dopravních zábran Z2 reflexních, šířky 3 m | [15 empty] | PP | 2
22 | K | 913211213 | Příplatek k dočasné dopravní zábraně Z2 reflexní 3 m za první a ZKD den použití | kus | 60 |  | 0 | CS ÚRS 2014 01 |  |  | základní |  |  | 0 | 0 | 0 | 0 | 4 | K | 2 |  |  |  | ROZPOCET | 0 | 0 | 0 | 0 | 0 | 1 | 0 | 4 | -855097275
| PP |  | Montáž a demontáž dočasných dopravních zábran Z2 Příplatek za první a každý další den použití dočasných dopravních zábran Z2 k ceně 21-1113 | [15 empty] | PP | 2
| VV |  | 3*20 |  | 60 | [13 empty] | VV | 2 | 2 | -1 | 1 | ROZPOCET
23 | K | 913321111 | Montáž a demontáž dočasné dopravní směrové desky základní Z4 | kus | 13 |  | 0 | CS ÚRS 2014 01 |  |  | základní |  |  | 0 | 0 | 0 | 0 | 4 | K | 2 |  |  |  | ROZPOCET | 0 | 0 | 0 | 0 | 0 | 1 | 0 | 4 | 754411300
| PP |  | Montáž a demontáž dočasných dopravních vodících zařízení směrové desky Z4 základní | [15 empty] | PP | 2
24 | K | 913321211 | Příplatek k dočasné směrové desce základní Z4 za první a ZKD den použití | kus | 260 |  | 0 | CS ÚRS 2014 01 |  |  | základní |  |  | 0 | 0 | 0 | 0 | 4 | K | 2 |  |  |  | ROZPOCET | 0 | 0 | 0 | 0 | 0 | 1 | 0 | 4 | 2106446162
| PP |  | Montáž a demontáž dočasných dopravních vodících zařízení Příplatek za první a každý další den použití dočasných dopravních vodících zařízení k ceně 32-1111 | [15 empty] | PP | 2
| VV |  | 13*20 |  | 260 | [13 empty] | VV | 2 | 2 | -1 | 1 | ROZPOCET
25 | K | 913321115-R | Montáž a demontáž dočasné soupravy 3 výstražných světel | kus | 3 |  | 0 |  |  |  | základní |  |  | 0 | 0 | 0 | 0 | 4 | K | 2 |  |  |  | ROZPOCET | 0 | 0 | 0 | 0 | 0 | 1 | 0 | 4 | -523171506
| PP |  | Montáž a demontáž dočasných dopravních vodících zařízení soupravy směrových desek Z4 s výstražným světlem 3 desky | [15 empty] | PP | 2
26 | K | 913321215-R | Příplatek k dočasné soupravě 3 výstražných světel za 1. a ZKD den použití | kus | 60 |  | 0 |  |  |  | základní |  |  | 0 | 0 | 0 | 0 | 4 | K | 2 |  |  |  | ROZPOCET | 0 | 0 | 0 | 0 | 0 | 1 | 0 | 4 | -250594434
| PP |  | Montáž a demontáž dočasných dopravních vodících zařízení Příplatek za první a každý další den použití dočasných dopravních vodících zařízení k ceně 32-1115 | [15 empty] | PP | 2
| VV |  | 3*20 |  | 60 | [13 empty] | VV | 2 | 2 | -1 | 1 | ROZPOCET
27 | K | 913331115 | Montáž a demontáž dočasného dopravní signální svítilny EKO včetně akumulátoru | kus | 2 |  | 0 | CS ÚRS 2014 01 |  |  | základní |  |  | 0 | 0 | 0 | 0 | 4 | K | 2 |  |  |  | ROZPOCET | 0 | 0 | 0 | 0 | 0 | 1 | 0 | 4 | -81603237
| PP |  | Montáž a demontáž dočasných dopravních vodících zařízení signální svítilny EKO včetně akumulátoru | [15 empty] | PP | 2
28 | K | 913311215 | Příplatek k dočasnému kuželu s blikačem v 600 mm za první a ZKD den použití | kus | 40 |  | 0 | CS ÚRS 2014 01 |  |  | základní |  |  | 0 | 0 | 0 | 0 | 4 | K | 2 |  |  |  | ROZPOCET | 0 | 0 | 0 | 0 | 0 | 1 | 0 | 4 | -1360996041
| PP |  | Montáž a demontáž dočasných dopravních vodících zařízení Příplatek za první a každý další den použití dočasných dopravních vodících zařízení k ceně 31-1115 | [15 empty] | PP | 2
| VV |  | 2*20 |  | 40 | [13 empty] | VV | 2 | 2 | -1 | 1 | ROZPOCET
29 | K | 913411111 | Montáž a demontáž mobilní semaforové soupravy se 2 semafory | kus | 2 |  | 0 | CS ÚRS 2014 01 |  |  | základní |  |  | 0 | 0 | 0 | 0 | 4 | K | 2 |  |  |  | ROZPOCET | 0 | 0 | 0 | 0 | 0 | 1 | 0 | 4 | 727861301
| PP |  | Montáž a demontáž mobilní semaforové soupravy 2 semafory | [15 empty] | PP | 2
30 | K | 913411211 | Příplatek k dočasné mobilní semaforové soupravě se 2 semafory za první a ZKD den použití | kus | 40 |  | 0 | CS ÚRS 2014 01 |  |  | základní |  |  | 0 | 0 | 0 | 0 | 4 | K | 2 |  |  |  | ROZPOCET | 0 | 0 | 0 | 0 | 0 | 1 | 0 | 4 | 39735477
| PP |  | Montáž a demontáž mobilní semaforové soupravy Příplatek za první a každý další den použití mobilní semaforové soupravy k ceně 41-1111 | [15 empty] | PP | 2
| VV |  | 2*20 |  | 40 | [13 empty] | VV | 2 | 2 | -1 | 1 | ROZPOCET
31 | K | 913911113 | Montáž a demontáž akumulátoru dočasného dopravního značení olověného 12 V/180 Ah | kus | 2 |  | 0 | CS ÚRS 2014 01 |  |  | základní |  |  | 0 | 0 | 0 | 0 | 4 | K | 2 |  |  |  | ROZPOCET | 0 | 0 | 0 | 0 | 0 | 1 | 0 | 4 | 1579986657
| PP |  | Montáž a demontáž akumulátorů a zásobníků dočasného dopravního značení akumulátoru olověného 12V/180 Ah | [15 empty] | PP | 2
32 | K | 913911213 | Příplatek k dočasnému akumulátor 12V/180 Ah za první a ZKD den použití | kus | 40 |  | 0 | CS ÚRS 2014 01 |  |  | základní |  |  | 0 | 0 | 0 | 0 | 4 | K | 2 |  |  |  | ROZPOCET | 0 | 0 | 0 | 0 | 0 | 1 | 0 | 4 | -1362129725
| PP |  | Montáž a demontáž akumulátorů a zásobníků dočasného dopravního značení Příplatek za první a každý další den použití akumulátorů a zásobníků dočasného dopravního značení k ceně 91-1113 | [15 empty] | PP | 2
| VV |  | 2*20 |  | 40 | [13 empty] | VV | 2 | 2 | -1 | 1 | ROZPOCET
33 | K | 913911122 | Montáž a demontáž dočasného zásobníku ocelového na akumulátor a řídící jednotku | kus | 2 |  | 0 | CS ÚRS 2014 01 |  |  | základní |  |  | 0 | 0 | 0 | 0 | 4 | K | 2 |  |  |  | ROZPOCET | 0 | 0 | 0 | 0 | 0 | 1 | 0 | 4 | 456787172
| PP |  | Montáž a demontáž akumulátorů a zásobníků dočasného dopravního značení zásobníku na akumulátor a řídící jednotku ocelového | [15 empty] | PP | 2
34 | K | 913911222 | Příplatek k dočasnému ocelovému zásobníku na akumulátor za první a ZKD den použití | kus | 40 |  | 0 | CS ÚRS 2014 01 |  |  | základní |  |  | 0 | 0 | 0 | 0 | 4 | K | 2 |  |  |  | ROZPOCET | 0 | 0 | 0 | 0 | 0 | 1 | 0 | 4 | 1449223161
| PP |  | Montáž a demontáž akumulátorů a zásobníků dočasného dopravního značení Příplatek za první a každý další den použití akumulátorů a zásobníků dočasného dopravního značení k ceně 91-1122 | [15 empty] | PP | 2
| VV |  | 2*20 |  | 40 | [13 empty] | VV | 2 | 2 | -1 | 1 | ROZPOCET
35 | K | 915231116 | Vodorovné dopravní značení retroreflexním žlutým plastem přechody pro chodce, šipky nebo symboly | m2 | 6.5 |  | 0 | CS ÚRS 2014 01 |  |  | základní |  |  | 0.0026 | 0.0169 | 0 | 0 | 4 | K | 2 |  |  |  | ROZPOCET | 0 | 0 | 0 | 0 | 0 | 1 | 0 | 4 | -1788672092
| PP |  | Vodorovné dopravní značení stříkaným plastem přechody pro chodce, šipky, symboly nápisy žluté retroreflexní | [15 empty] | PP | 2
| VV |  | Zn. V5 (0,5) žlutá | [15 empty] | VV | 2 | 1 | -1 | 0 | ROZPOCET
| VV |  | 13,0*0,5 |  | 6.5 | [13 empty] | VV | 2 | 2 | -1 | 1 | ROZPOCET
36 | K | 966007123 | Odstranění vodorovného značení frézováním plastu z plochy | m2 | 6.5 |  | 0 | CS ÚRS 2014 01 |  |  | základní |  |  | 0 | 0 | 0 | 0 | 4 | K | 2 |  |  |  | ROZPOCET | 0 | 0 | 0 | 0 | 0 | 1 | 0 | 4 | -1546219491
| PP |  | Odstranění vodorovného dopravního značení frézováním značeného plastem plošného | [15 empty] | PP | 2
| VV |  | 13,0*0,5 |  | 6.5 | [13 empty] | VV | 2 | 2 | -1 | 1 | ROZPOCET
| D | F3 | DIO - Fáze 3 |  |  |  | 0 | [5 empty] | 0 |  | 0.0169 |  | 0 | 5 | D | 1 |  |  |  | ROZPOCET | [6 empty] | 0
37 | K | 913121111 | Montáž a demontáž dočasné dopravní značky kompletní základní | kus | 29 |  | 0 | CS ÚRS 2014 01 |  |  | základní |  |  | 0 | 0 | 0 | 0 | 4 | K | 2 |  |  |  | ROZPOCET | 0 | 0 | 0 | 0 | 0 | 1 | 0 | 4 | 1162156684
| PP |  | Montáž a demontáž dočasných dopravních značek kompletních značek vč. podstavce a sloupku základních | [15 empty] | PP | 2
38 | K | 913121211 | Příplatek k dočasné dopravní značce kompletní základní za první a ZKD den použití | kus | 580 |  | 0 | CS ÚRS 2014 01 |  |  | základní |  |  | 0 | 0 | 0 | 0 | 4 | K | 2 |  |  |  | ROZPOCET | 0 | 0 | 0 | 0 | 0 | 1 | 0 | 4 | 2089153235
| PP |  | Montáž a demontáž dočasných dopravních značek Příplatek za první a každý další den použití dočasných dopravních značek k ceně 12-1111 | [15 empty] | PP | 2
| VV |  | 29*20 |  | 580 | [13 empty] | VV | 2 | 2 | -1 | 1 | ROZPOCET
39 | K | 913211113 | Montáž a demontáž dočasné dopravní zábrany Z2 reflexní šířky 3 m | kus | 4 |  | 0 | CS ÚRS 2014 01 |  |  | základní |  |  | 0 | 0 | 0 | 0 | 4 | K | 2 |  |  |  | ROZPOCET | 0 | 0 | 0 | 0 | 0 | 1 | 0 | 4 | 750625538
| PP |  | Montáž a demontáž dočasných dopravních zábran Z2 reflexních, šířky 3 m | [15 empty] | PP | 2
| VV |  | Zn.Z2 a Z3 | [15 empty] | VV | 2 | 1 | -1 | 0 | ROZPOCET
| VV |  | 3+1 |  | 4 | [13 empty] | VV | 2 | 2 | -1 | 1 | ROZPOCET
40 | K | 913211213 | Příplatek k dočasné dopravní zábraně Z2 reflexní 3 m za první a ZKD den použití | kus | 80 |  | 0 | CS ÚRS 2014 01 |  |  | základní |  |  | 0 | 0 | 0 | 0 | 4 | K | 2 |  |  |  | ROZPOCET | 0 | 0 | 0 | 0 | 0 | 1 | 0 | 4 | 1972424392
| PP |  | Montáž a demontáž dočasných dopravních zábran Z2 Příplatek za první a každý další den použití dočasných dopravních zábran Z2 k ceně 21-1113 | [15 empty] | PP | 2
| VV |  | (3+1)*20 |  | 80 | [13 empty] | VV | 2 | 2 | -1 | 1 | ROZPOCET
41 | K | 913321111 | Montáž a demontáž dočasné dopravní směrové desky základní Z4 | kus | 11 |  | 0 | CS ÚRS 2014 01 |  |  | základní |  |  | 0 | 0 | 0 | 0 | 4 | K | 2 |  |  |  | ROZPOCET | 0 | 0 | 0 | 0 | 0 | 1 | 0 | 4 | 1206991431
| PP |  | Montáž a demontáž dočasných dopravních vodících zařízení směrové desky Z4 základní | [15 empty] | PP | 2
42 | K | 913321211 | Příplatek k dočasné směrové desce základní Z4 za první a ZKD den použití | kus | 220 |  | 0 | CS ÚRS 2014 01 |  |  | základní |  |  | 0 | 0 | 0 | 0 | 4 | K | 2 |  |  |  | ROZPOCET | 0 | 0 | 0 | 0 | 0 | 1 | 0 | 4 | -1475371025
| PP |  | Montáž a demontáž dočasných dopravních vodících zařízení Příplatek za první a každý další den použití dočasných dopravních vodících zařízení k ceně 32-1111 | [15 empty] | PP | 2
| VV |  | 11*20 |  | 220 | [13 empty] | VV | 2 | 2 | -1 | 1 | ROZPOCET
43 | K | 913321115-R | Montáž a demontáž dočasné soupravy 3 výstražných světel | kus | 3 |  | 0 |  |  |  | základní |  |  | 0 | 0 | 0 | 0 | 4 | K | 2 |  |  |  | ROZPOCET | 0 | 0 | 0 | 0 | 0 | 1 | 0 | 4 | 994155936
| PP |  | Montáž a demontáž dočasných dopravních vodících zařízení soupravy směrových desek Z4 s výstražným světlem 3 desky | [15 empty] | PP | 2
44 | K | 913321215-R | Příplatek k dočasné soupravě 3 výstražných světel za 1. a ZKD den použití | kus | 60 |  | 0 |  |  |  | základní |  |  | 0 | 0 | 0 | 0 | 4 | K | 2 |  |  |  | ROZPOCET | 0 | 0 | 0 | 0 | 0 | 1 | 0 | 4 | 1291089996
| PP |  | Montáž a demontáž dočasných dopravních vodících zařízení Příplatek za první a každý další den použití dočasných dopravních vodících zařízení k ceně 32-1115 | [15 empty] | PP | 2
| VV |  | 3*20 |  | 60 | [13 empty] | VV | 2 | 2 | -1 | 1 | ROZPOCET
45 | K | 913331115 | Montáž a demontáž dočasného dopravní signální svítilny EKO včetně akumulátoru | kus | 2 |  | 0 | CS ÚRS 2014 01 |  |  | základní |  |  | 0 | 0 | 0 | 0 | 4 | K | 2 |  |  |  | ROZPOCET | 0 | 0 | 0 | 0 | 0 | 1 | 0 | 4 | -1172869919
| PP |  | Montáž a demontáž dočasných dopravních vodících zařízení signální svítilny EKO včetně akumulátoru | [15 empty] | PP | 2
46 | K | 913311215 | Příplatek k dočasnému kuželu s blikačem v 600 mm za první a ZKD den použití | kus | 40 |  | 0 | CS ÚRS 2014 01 |  |  | základní |  |  | 0 | 0 | 0 | 0 | 4 | K | 2 |  |  |  | ROZPOCET | 0 | 0 | 0 | 0 | 0 | 1 | 0 | 4 | 892849315
| PP |  | Montáž a demontáž dočasných dopravních vodících zařízení Příplatek za první a každý další den použití dočasných dopravních vodících zařízení k ceně 31-1115 | [15 empty] | PP | 2
| VV |  | 2*20 |  | 40 | [13 empty] | VV | 2 | 2 | -1 | 1 | ROZPOCET
47 | K | 913411111 | Montáž a demontáž mobilní semaforové soupravy se 2 semafory | kus | 2 |  | 0 | CS ÚRS 2014 01 |  |  | základní |  |  | 0 | 0 | 0 | 0 | 4 | K | 2 |  |  |  | ROZPOCET | 0 | 0 | 0 | 0 | 0 | 1 | 0 | 4 | 1567523867
| PP |  | Montáž a demontáž mobilní semaforové soupravy 2 semafory | [15 empty] | PP | 2
48 | K | 913411211 | Příplatek k dočasné mobilní semaforové soupravě se 2 semafory za první a ZKD den použití | kus | 40 |  | 0 | CS ÚRS 2014 01 |  |  | základní |  |  | 0 | 0 | 0 | 0 | 4 | K | 2 |  |  |  | ROZPOCET | 0 | 0 | 0 | 0 | 0 | 1 | 0 | 4 | -194177016
| PP |  | Montáž a demontáž mobilní semaforové soupravy Příplatek za první a každý další den použití mobilní semaforové soupravy k ceně 41-1111 | [15 empty] | PP | 2
| VV |  | 2*20 |  | 40 | [13 empty] | VV | 2 | 2 | -1 | 1 | ROZPOCET
49 | K | 913911113 | Montáž a demontáž akumulátoru dočasného dopravního značení olověného 12 V/180 Ah | kus | 2 |  | 0 | CS ÚRS 2014 01 |  |  | základní |  |  | 0 | 0 | 0 | 0 | 4 | K | 2 |  |  |  | ROZPOCET | 0 | 0 | 0 | 0 | 0 | 1 | 0 | 4 | 605359208
| PP |  | Montáž a demontáž akumulátorů a zásobníků dočasného dopravního značení akumulátoru olověného 12V/180 Ah | [15 empty] | PP | 2
50 | K | 913911213 | Příplatek k dočasnému akumulátor 12V/180 Ah za první a ZKD den použití | kus | 40 |  | 0 | CS ÚRS 2014 01 |  |  | základní |  |  | 0 | 0 | 0 | 0 | 4 | K | 2 |  |  |  | ROZPOCET | 0 | 0 | 0 | 0 | 0 | 1 | 0 | 4 | 536987912
| PP |  | Montáž a demontáž akumulátorů a zásobníků dočasného dopravního značení Příplatek za první a každý další den použití akumulátorů a zásobníků dočasného dopravního značení k ceně 91-1113 | [15 empty] | PP | 2
| VV |  | 2*20 |  | 40 | [13 empty] | VV | 2 | 2 | -1 | 1 | ROZPOCET
51 | K | 913911122 | Montáž a demontáž dočasného zásobníku ocelového na akumulátor a řídící jednotku | kus | 2 |  | 0 | CS ÚRS 2014 01 |  |  | základní |  |  | 0 | 0 | 0 | 0 | 4 | K | 2 |  |  |  | ROZPOCET | 0 | 0 | 0 | 0 | 0 | 1 | 0 | 4 | -1274078037
| PP |  | Montáž a demontáž akumulátorů a zásobníků dočasného dopravního značení zásobníku na akumulátor a řídící jednotku ocelového | [15 empty] | PP | 2
52 | K | 913911222 | Příplatek k dočasnému ocelovému zásobníku na akumulátor za první a ZKD den použití | kus | 40 |  | 0 | CS ÚRS 2014 01 |  |  | základní |  |  | 0 | 0 | 0 | 0 | 4 | K | 2 |  |  |  | ROZPOCET | 0 | 0 | 0 | 0 | 0 | 1 | 0 | 4 | -728700701
| PP |  | Montáž a demontáž akumulátorů a zásobníků dočasného dopravního značení Příplatek za první a každý další den použití akumulátorů a zásobníků dočasného dopravního značení k ceně 91-1122 | [15 empty] | PP | 2
| VV |  | 2*20 |  | 40 | [13 empty] | VV | 2 | 2 | -1 | 1 | ROZPOCET
53 | K | 915231116 | Vodorovné dopravní značení retroreflexním žlutým plastem přechody pro chodce, šipky nebo symboly | m2 | 6.5 |  | 0 | CS ÚRS 2014 01 |  |  | základní |  |  | 0.0026 | 0.0169 | 0 | 0 | 4 | K | 2 |  |  |  | ROZPOCET | 0 | 0 | 0 | 0 | 0 | 1 | 0 | 4 | 1129035106
| PP |  | Vodorovné dopravní značení stříkaným plastem přechody pro chodce, šipky, symboly nápisy žluté retroreflexní | [15 empty] | PP | 2
| VV |  | Zn. V5 (0,5) žlutá | [15 empty] | VV | 2 | 1 | -1 | 0 | ROZPOCET
| VV |  | 13,0*0,5 |  | 6.5 | [13 empty] | VV | 2 | 2 | -1 | 1 | ROZPOCET
54 | K | 966007123 | Odstranění vodorovného značení frézováním plastu z plochy | m2 | 6.5 |  | 0 | CS ÚRS 2014 01 |  |  | základní |  |  | 0 | 0 | 0 | 0 | 4 | K | 2 |  |  |  | ROZPOCET | 0 | 0 | 0 | 0 | 0 | 1 | 0 | 4 | 1669563507
| PP |  | Odstranění vodorovného dopravního značení frézováním značeného plastem plošného | [15 empty] | PP | 2
| VV |  | 13,0*0,5 |  | 6.5 | [13 empty] | VV | 2 | 2 | -1 | 1 | ROZPOCET
| D | F4 | DIO - Fáze 1 až 3 - Objížďka |  |  |  | 0 | [5 empty] | 0 |  | 0 |  | 0 | 5 | D | 1 |  |  |  | ROZPOCET | [6 empty] | 0
55 | K | 913121111 | Montáž a demontáž dočasné dopravní značky kompletní základní | kus | 16 |  | 0 | CS ÚRS 2014 01 |  |  | základní |  |  | 0 | 0 | 0 | 0 | 4 | K | 2 |  |  |  | ROZPOCET | 0 | 0 | 0 | 0 | 0 | 1 | 0 | 4 | 1223280529
| PP |  | Montáž a demontáž dočasných dopravních značek kompletních značek vč. podstavce a sloupku základních | [15 empty] | PP | 2
56 | K | 913121211 | Příplatek k dočasné dopravní značce kompletní základní za první a ZKD den použití | kus | 1280 |  | 0 | CS ÚRS 2014 01 |  |  | základní |  |  | 0 | 0 | 0 | 0 | 4 | K | 2 |  |  |  | ROZPOCET | 0 | 0 | 0 | 0 | 0 | 1 | 0 | 4 | 1393473784
| PP |  | Montáž a demontáž dočasných dopravních značek Příplatek za první a každý další den použití dočasných dopravních značek k ceně 12-1111 | [15 empty] | PP | 2
| VV |  | 16*80 |  | 1280 | [13 empty] | VV | 2 | 2 | -1 | 1 | ROZPOCET
57 | K | 913321115-R | Montáž a demontáž dočasné soupravy 3 výstražných světel | kus | 1 |  | 0 |  |  |  | základní |  |  | 0 | 0 | 0 | 0 | 4 | K | 2 |  |  |  | ROZPOCET | 0 | 0 | 0 | 0 | 0 | 1 | 0 | 4 | -1042718600
| PP |  | Montáž a demontáž dočasných dopravních vodících zařízení soupravy směrových desek Z4 s výstražným světlem 3 desky | [15 empty] | PP | 2
58 | K | 913321215-R | Příplatek k dočasné soupravě 3 výstražných světel za 1. a ZKD den použití | kus | 80 |  | 0 |  |  |  | základní |  |  | 0 | 0 | 0 | 0 | 4 | K | 2 |  |  |  | ROZPOCET | 0 | 0 | 0 | 0 | 0 | 1 | 0 | 4 | -1859589935
| PP |  | Montáž a demontáž dočasných dopravních vodících zařízení Příplatek za první a každý další den použití dočasných dopravních vodících zařízení k ceně 32-1115 | [15 empty] | PP | 2
| VV |  | 1*80 |  | 80 | [13 empty] | VV | 2 | 2 | -1 | 1 | ROZPOCET
59 | K | 913911113 | Montáž a demontáž akumulátoru dočasného dopravního značení olověného 12 V/180 Ah | kus | 1 |  | 0 | CS ÚRS 2014 01 |  |  | základní |  |  | 0 | 0 | 0 | 0 | 4 | K | 2 |  |  |  | ROZPOCET | 0 | 0 | 0 | 0 | 0 | 1 | 0 | 4 | -421917686
| PP |  | Montáž a demontáž akumulátorů a zásobníků dočasného dopravního značení akumulátoru olověného 12V/180 Ah | [15 empty] | PP | 2
60 | K | 913911213 | Příplatek k dočasnému akumulátor 12V/180 Ah za první a ZKD den použití | kus | 80 |  | 0 | CS ÚRS 2014 01 |  |  | základní |  |  | 0 | 0 | 0 | 0 | 4 | K | 2 |  |  |  | ROZPOCET | 0 | 0 | 0 | 0 | 0 | 1 | 0 | 4 | -1454574709
| PP |  | Montáž a demontáž akumulátorů a zásobníků dočasného dopravního značení Příplatek za první a každý další den použití akumulátorů a zásobníků dočasného dopravního značení k ceně 91-1113 | [15 empty] | PP | 2
| VV |  | 1*80 |  | 80 | [13 empty] | VV | 2 | 2 | -1 | 1 | ROZPOCET
61 | K | 913911122 | Montáž a demontáž dočasného zásobníku ocelového na akumulátor a řídící jednotku | kus | 1 |  | 0 | CS ÚRS 2014 01 |  |  | základní |  |  | 0 | 0 | 0 | 0 | 4 | K | 2 |  |  |  | ROZPOCET | 0 | 0 | 0 | 0 | 0 | 1 | 0 | 4 | -256518527
| PP |  | Montáž a demontáž akumulátorů a zásobníků dočasného dopravního značení zásobníku na akumulátor a řídící jednotku ocelového | [15 empty] | PP | 2
62 | K | 913911222 | Příplatek k dočasnému ocelovému zásobníku na akumulátor za první a ZKD den použití | kus | 80 |  | 0 | CS ÚRS 2014 01 |  |  | základní |  |  | 0 | 0 | 0 | 0 | 4 | K | 2 |  |  |  | ROZPOCET | 0 | 0 | 0 | 0 | 0 | 1 | 0 | 4 | -487991601
| PP |  | Montáž a demontáž akumulátorů a zásobníků dočasného dopravního značení Příplatek za první a každý další den použití akumulátorů a zásobníků dočasného dopravního značení k ceně 91-1122 | [15 empty] | PP | 2
| VV |  | 1*80 |  | 80 | [13 empty] | VV | 2 | 2 | -1 | 1 | ROZPOCET
| D | VRN | Vedlejší rozpočtové náklady |  |  |  | 0 | [5 empty] | 0 |  | 0 |  | 0 | 5 | D | 0 |  |  |  | ROZPOCET | [6 empty] | 0
| D | VRN | Vedlejší rozpočtové náklady |  |  |  | 0 | [5 empty] | 0 |  | 0 |  | 0 | 5 | D | 1 |  |  |  | ROZPOCET | [6 empty] | 0
63 | K | 010001000 | Průzkumné, geodetické a projektové práce | Kč | 1 |  | 0 | CS ÚRS 2014 01 |  |  | základní |  |  | 0 | 0 | 0 | 0 | 1024 | K | 2 |  |  |  | ROZPOCET | 0 | 0 | 0 | 0 | 0 | 1 | 0 | 1024 | 772621561
| PP |  | Základní rozdělení průvodních činností a nákladů průzkumné geodetické a projektové práce | [15 empty] | PP | 2
64 | K | 030001000 | Zařízení staveniště | Kč | 1 |  | 0 | CS ÚRS 2014 01 |  |  | základní |  |  | 0 | 0 | 0 | 0 | 1024 | K | 2 |  |  |  | ROZPOCET | 0 | 0 | 0 | 0 | 0 | 1 | 0 | 1024 | -1839596021
| PP |  | Základní rozdělení průvodních činností a nákladů zařízení staveniště | [15 empty] | PP | 2
65 | K | 040001000 | Inženýrská činnost | Kč | 1 |  | 0 | CS ÚRS 2014 01 |  |  | základní |  |  | 0 | 0 | 0 | 0 | 1024 | K | 2 |  |  |  | ROZPOCET | 0 | 0 | 0 | 0 | 0 | 1 | 0 | 1024 | 241505085
| PP |  | Základní rozdělení průvodních činností a nákladů inženýrská činnost | [15 empty] | PP | 2
66 | K | 050001000 | Finanční náklady | Kč | 1 |  | 0 | CS ÚRS 2014 01 |  |  | základní |  |  | 0 | 0 | 0 | 0 | 1024 | K | 2 |  |  |  | ROZPOCET | 0 | 0 | 0 | 0 | 0 | 1 | 0 | 1024 | -1903210349
| PP |  | Základní rozdělení průvodních činností a nákladů finanční náklady | [15 empty] | PP | 2
67 | K | 070001000 | Provozní vlivy | Kč | 1 |  | 0 | CS ÚRS 2014 01 |  |  | základní |  |  | 0 | 0 | 0 | 0 | 1024 | K | 2 |  |  |  | ROZPOCET | 0 | 0 | 0 | 0 | 0 | 1 | 0 | 1024 | -921162543
| PP |  | Základní rozdělení průvodních činností a nákladů provozní vlivy | [15 empty] | PP | 2
68 | K | 090001000 | Ostatní náklady | Kč | 1 |  | 0 | CS ÚRS 2014 01 |  |  | základní |  |  | 0 | 0 | 0 | 0 | 1024 | K | 2 |  |  |  | ROZPOCET | 0 | 0 | 0 | 0 | 0 | 1 | 0 | 1024 | -1109386197
| PP |  | Základní rozdělení průvodních činností a nákladů ostatní náklady | [15 empty] | PP | 2

## Pokyny pro vyplnění
Struktura údajů, formát souboru a metodika pro zpracování
Struktura
Soubor je složen ze záložky Rekapitulace stavby a záložek s názvem soupisu prací pro jednotlivé objekty ve formátu XLS. Každá ze záložek přitom obsahuje
ještě samostatné sestavy vymezené orámovaním a nadpisem sestavy. Všechny sestavy jsou optimalizovány i pro tisk na formát A4 na výšku.
Rekapitulace stavby obsahuje sestavu Rekapitulace stavby a Rekapitulace objektů stavby a soupisů prací.
V sestavě Rekapitulace stavby jsou uvedeny informace identifikující předmět veřejné zakázky na stavební práce, KSO, CC-CZ, CZ-CPV, CZ-CPA a rekapitulaci
celkové nabídkové ceny uchazeče.
V sestavě Rekapitulace objektů stavby a soupisů prací je uvedena rekapitulace stavebních objektů, inženýrských objektů, provozních souborů,
vedlejších a ostatních nákladů a ostatních nákladů s rekapitulací nabídkové ceny za jednotlivé soupisy prací. Na základě údaje Typ je možné
identifikovat, zda se jedná o objekt nebo soupis prací pro daný objekt:
|  | STA | Stavební objekt pozemní
|  | ING | Stavební objekt inženýrský
|  | PRO | Provozní soubor
|  | VON | Vedlejší a ostatní náklady
|  | OST | Ostatní
|  | Soupis | Soupis prací pro daný typ objektu
Soupis prací pro jednotlivé objekty obsahuje sestavy Krycí list soupisu, Rekapitulace členění soupisu prací, Soupis prací. Za soupis prací může být považován
i objekt stavby v případě, že neobsahuje podřízenou zakázku.
Krycí list soupisu obsahuje rekapitulaci informací o předmětu veřejné zakázky ze sestavy Rekapitulace stavby, informaci o zařazení objektu do KSO,
CC-CZ, CZ-CPV, CZ-CPA a rekapitulaci celkové nabídkové ceny uchazeče za aktuální soupis prací.
Rekapitulace členění soupisu prací obsahuje rekapitulaci soupisu prací ve všech úrovních členění soupisu tak, jak byla tato členění použita (např.
stavební díly, funkční díly, případně jiné členění) s rekapitulací nabídkové ceny.
Soupis prací obsahuje položky veškerých stavebních nebo montážních prací, dodávek materiálů a služeb nezbytných pro zhotovení stavebního objektu,
inženýrského objektu, provozního souboru, vedlejších a ostatních nákladů.
Pro položky soupisu prací se zobrazují následující informace:
|  | PČ |  | Pořadové číslo položky v aktuálním soupisu
|  | TYP |  | Typ položky: K - konstrukce, M - materiál, PP - plný popis, PSC - poznámka k souboru cen, P - poznámka k položce, VV - výkaz výměr
|  | Kód |  | Kód položky
|  | Popis |  | Zkrácený popis položky
|  | MJ |  | Měrná jednotka položky
|  | Množství |  | Množství v měrné jednotce
|  | J.cena |  | Jednotková cena položky. Zadaní může obsahovat namísto J.ceny sloupce J.materiál a J.montáž, jejichž součet definuje
J.cenu položky.
|  | Cena celkem |  | Celková cena položky daná jako součin množství a j.ceny
|  | Cenová soustava |  | Příslušnost položky do cenové soustavy
Ke každé položce soupisu prací se na samostatných řádcích může zobrazovat:
Plný popis položky
Poznámka k souboru cen a poznámka zadavatele
Výkaz výměr
Pokud je k řádku výkazu výměr evidovaný údaj ve sloupci Kód, jedná se o definovaný odkaz, na který se může odvolávat výkaz výměr z jiné položky.
Metodika pro zpracování
Jednotlivé sestavy jsou v souboru provázány. Editovatelné pole jsou zvýrazněny žlutým podbarvením, ostatní pole neslouží k editaci a nesmí být jakkoliv
modifikovány. Hodnoty jsou ve výpočtech zaokrouhlovány na počet desetinných míst viditelných v jednotlivých polích.
Uchazeč je pro podání nabídky povinen vyplnit žlutě podbarvená pole:
Pole Uchazeč v sestavě Rekapitulace stavby - zde uchazeč vyplní svůj název (název subjektu)
Pole IČ a DIČ v sestavě Rekapitulace stavby - zde uchazeč vyplní svoje IČ a DIČ
Datum v sestavě Rekapitulace stavby - zde uchazeč vyplní datum vytvoření nabídky
J.cena = jednotková cena v sestavě Soupis prací o maximálním počtu desetinných míst uvedených v poli
- pokud sestavy soupisů prací obsahují pole J.cena, musí být všechna tato pole vyplněna nenulovými kladnými číslicemi
Poznámka - nepovinný údaj pro položku soupisu
V případě, že sestavy soupisů prací neobsahují pole J.cena, potom ve všech soupisech prací obsahují pole:
- J.materiál - jednotková cena materiálu
- J.montáž - jednotková cena montáže
Uchazeč je v tomto případě povinen vyplnit všechna pole J.materiál a pole J.montáž nenulovými kladnými číslicemi. V případech, kdy položka
neobsahuje žádný materiál je přípustné, aby pole J.materiál bylo vyplněno nulou. V případech, kdy položka neobsahuje žádnou montáž je přípustné,
aby pole J.montáž bylo vyplněno nulou. Není však přípustné, aby obě pole - J.materiál, J.Montáž byly u jedné položky vyplněny nulou.
Rekapitulace stavby
Název |  |  | Povinný |  | Popis | Typ | Max. počet
atributu |  |  | (A/N) |  |  |  | znaků
Kód |  |  | A |  | Kód stavby | String | 20
Stavba |  |  | A |  | Název stavby | String | 120
Místo |  |  | N |  | Místo stavby | String | 50
Datum |  |  | A |  | Datum vykonaného exportu | Date
KSO |  |  | N |  | Klasifikace stavebního objektu | String | 15
CC-CZ |  |  | N |  | Klasifikace stavbeních děl | String | 15
CZ-CPV |  |  | N |  | Společný slovník pro veřejné zakázky | String | 20
CZ-CPA |  |  | N |  | Klasifikace produkce podle činností | String | 20
Zadavatel |  |  | N |  | Zadavatel zadaní | String | 50
IČ |  |  | N |  | IČ zadavatele zadaní | String | 20
DIČ |  |  | N |  | DIČ zadavatele zadaní | String | 20
Uchazeč |  |  | N |  | Uchazeč veřejné zakázky | String | 50
Projektant |  |  | N |  | Projektant | String | 50
Poznámka |  |  | N |  | Poznámka k zadání | String | 255
Sazba DPH |  |  | A |  | Rekapitulace sazeb DPH u položek soupisů | eGSazbaDph
Základna DPH |  |  | A |  | Základna DPH určena součtem celkové ceny z položek soupisů | Double
Hodnota DPH |  |  | A |  | Hodnota DPH | Double
Cena bez DPH |  |  | A |  | Celková cena bez DPH za celou stavbu. Sčítává se ze všech listů. | Double
Cena s DPH |  |  | A |  | Celková cena s DPH za celou stavbu | Double
Rekapitulace objektů stavby a soupisů prací
Název |  |  | Povinný |  | Popis | Typ | Max. počet
atributu |  |  | (A/N) |  |  |  | znaků
Kód |  |  | A |  | Přebírá se z Rekapitulace stavby | String | 20
Stavba |  |  | A |  | Přebírá se z Rekapitulace stavby | String | 120
Místo |  |  | N |  | Přebírá se z Rekapitulace stavby | String | 50
Datum |  |  | A |  | Přebírá se z Rekapitulace stavby | Date
Zadavatel |  |  | N |  | Přebírá se z Rekapitulace stavby | String | 50
Projektant |  |  | N |  | Přebírá se z Rekapitulace stavby | String | 50
Uchazeč |  |  | N |  | Přebírá se z Rekapitulace stavby | String | 50
Kód |  |  | A |  | Kód objektu | String | 20
Objektu, Soupis prací |  |  | A |  | Název objektu | String | 120
Cena bez DPH |  |  | A |  | Cena bez DPH za daný objekt | Double
Cena s DPH |  |  | A |  | Cena spolu s DPH za daný objekt | Double
Typ |  |  | A |  | Typ zakázky | eGTypZakazky
Krycí list soupisu
Název |  |  | Povinný |  | Popis | Typ | Max. počet
atributu |  |  | (A/N) |  |  |  | znaků
Stavba |  |  | A |  | Přebírá se z Rekapitulace stavby | String | 120
Objekt |  |  | A |  | Kód a název objektu | String | 20 + 120
Soupis |  |  | A |  | Kód a název soupisu | String | 20 + 120
KSO |  |  | N |  | Klasifikace stavebního objektu | String | 15
CC-CZ |  |  | N |  | Klasifikace stavbeních děl | String | 15
CZ-CPV |  |  | N |  | Společný slovník pro veřejné zakázky | String | 20
CZ-CPA |  |  | N |  | Klasifikace produkce podle činností | String | 20
Místo |  |  | N |  | Přebírá se z Rekapitulace stavby | String | 50
Zadavatel |  |  | N |  | Přebírá se z Rekapitulace stavby | String | 50
Uchazeč |  |  | N |  | Přebírá se z Rekapitulace stavby | String | 50
Projektant |  |  | N |  | Přebírá se z Rekapitulace stavby | String | 50
Poznámka |  |  | N |  | Poznámka k soupisu prací | String | 255
Sazba DPH |  |  | A |  | Rekapitulace sazeb DPH na položkách aktuálního soupisu | eGSazbaDph
Základna DPH |  |  | A |  | Základna DPH určena součtem celkové ceny z položek aktuálního soupisu | Double
Hodnota DPH |  |  | A |  | Hodnota DPH | Double
Cena bez DPH |  |  | A |  | Cena bez DPH za daný soupis | Double
Cena s DPH |  |  | A |  | Cena s DPH za daný soupis | Double
Rekapitulace členění soupisu prací
Název |  |  | Povinný |  | Popis | Typ | Max. počet
atributu |  |  | (A/N) |  |  |  | znaků
Stavba |  |  | A |  | Přebírá se z Rekapitulace stavby | String | 120
Objekt |  |  | A |  | Kód a název objektu, přebírá se z Krycího listu soupisu | String | 20 + 120
Soupis |  |  | A |  | Kód a název objektu, přebírá se z Krycího listu soupisu | String | 20 + 120
Místo |  |  | N |  | Přebírá se z Rekapitulace stavby | String | 50
Datum |  |  | A |  | Přebírá se z Rekapitulace stavby | Date
Zadavatel |  |  | N |  | Přebírá se z Rekapitulace stavby | String | 50
Projektant |  |  | N |  | Přebírá se z Rekapitulace stavby | String | 50
Uchazeč |  |  | N |  | Přebírá se z Rekapitulace stavby | String | 50
Kód dílu - Popis |  |  | A |  | Kód a název dílu ze soupisu | String | 20 + 100
Cena celkem |  |  | A |  | Cena celkem za díl ze soupisu | Double
Soupis prací
Název |  |  | Povinný |  | Popis | Typ | Max. počet
atributu |  |  | (A/N) |  |  |  | znaků
Stavba |  |  | A |  | Přebírá se z Rekapitulace stavby | String | 120
Objekt |  |  | A |  | Kód a název objektu | String | 20 + 120
Soupis |  |  | A |  | Přebírá se z Krycího listu soupisu | String | 20 + 120
Místo |  |  | N |  | Přebírá se z Krycího listu soupisu | String | 50
Datum |  |  | A |  | Přebírá se z Krycího listu soupisu | Date
Zadavatel |  |  | N |  | Přebírá se z Krycího listu soupisu | String | 50
Projektant |  |  | N |  | Přebírá se z Krycího listu soupisu | String | 50
Uchazeč |  |  | N |  | Přebírá se z Krycího listu soupisu | String | 50
PČ |  |  | A |  | Pořadové číslo položky soupisu | Long
Typ |  |  | A |  | Typ položky soupisu | eGTypPolozky | 1
Kód |  |  | A |  | Kód položky ze soupisu | String | 20
Popis |  |  | A |  | Popis položky ze soupisu | String | 255
MJ |  |  | A |  | Měrná jednotka položky | String | 10
Množství |  |  | A |  | Množství položky soupisu | Double
J.Cena |  |  | A |  | Jednotková cena položky | Double
Cena celkem |  |  | A |  | Cena celkem vyčíslena jako J.Cena * Množství | Double
Cenová soustava |  |  | N |  | Zařazení položky do cenové soustavy | String | 50
Datová věta
Typ věty |  |  | Hodnota |  | Význam
eGSazbaDPH |  |  | základní |  | Základní sazba DPH
|  |  | snížená |  | Snížená sazba DPH
|  |  | nulová |  | Nulová sazba DPH
|  |  | zákl. přenesená |  | Základní sazba DPH přenesená
|  |  | sníž. přenesená |  | Snížená sazba DPH přenesená
eGTypZakazky |  |  | STA |  | Stavební objekt
|  |  | PRO |  | Provozní soubor
|  |  | ING |  | Inženýrský objekt
|  |  | VON |  | Vedlejší a ostatní náklady
|  |  | OST |  | Ostatní náklady
eGTypPolozky |  |  | 1 |  | Položka typu HSV
|  |  | 2 |  | Položka typu PSV
|  |  | 3 |  | Položka typu M
|  |  | 4 |  | Položka typu OST