## Rekapitulace stavby
Export VZ |  | List obsahuje: |  |  |  |  | 1) Rekapitulace stavby |  |  | 2) Rekapitulace objektů stavby a soupisů prací | [15 empty] | 3.0 | ZAMOK |  |  |  |  | False | False | {C9CC64E0-37D2-454D-8952-9EE66CBF3785}
[31 empty] | 0,01 | 21
[31 empty] | 0,01 | 15
|  | REKAPITULACE STAVBY | [15 empty] | v --- níže se nacházejí doplnkové a pomocné údaje k sestavám --- v | [11 empty] | Návod na vyplnění | 0,001
|  | Kód: |  |  |  |  | 2009-114 | [22 empty] | Měnit lze pouze buňky se žlutým podbarvením! 1) v Rekapitulaci stavby vyplňte údaje o Uchazeči (přenesou se do ostatních sestav i v jiných listech) 2) na vybraných listech vyplňte v sestavě Soupis prací ceny u položek Podrobnosti k vyplnění naleznete na poslední záložce s Pokyny pro vyplnění | 0,01
|  | Stavba: |  |  |  |  | II/279 Horní Bousov - Dolní Bousov, oprava silnice | [23 empty] | 0,01
|  | KSO: | [11 empty] | CC-CZ: | [16 empty] | 0,01
|  | Místo: |  |  |  |  | Dolní Bousov | [6 empty] | Datum: |  | 29.05.2015 | [14 empty] | 0,01
0,01
|  | Zadavatel: | [11 empty] | IČ: |  | 70891095 | [14 empty] | 0,01
|  |  | Středočeský kraj | [10 empty] | DIČ: | [16 empty] | 0,01
0,01
|  | Uchazeč: | [11 empty] | IČ: |  | Vyplň údaj | [14 empty] | 0,01
|  |  | Vyplň údaj | [10 empty] | DIČ: |  | Vyplň údaj | [14 empty] | 0,01
False
|  | Projektant: | [11 empty] | IČ: |  | 27086135 | [14 empty] | False
|  |  | CR Project s.r.o. | [10 empty] | DIČ: |  | CZ27086135 | [14 empty] | False
0,01
|  | Poznámka: | [28 empty] | 0,01
|  |  | Soupis prací je sestaven s využitím položek Cenové soustavy ÚRS. Cenové a technické podmínky položek Cenové soustavy ÚRS, které nejsou uvedeny v soupisu prací (informace z tzv. úvodních částí katalogů) jsou neomezeně dálkově k dispozici na www.cs-urs.cz. Položky soupisu prací, které nemají ve sloupci „Cenová soustava“ uveden žádný údaj, nepochází z Cenové soustavy ÚRS. Soupis výkonů je zpracován s výhradou, jako nezávazný, dle §2622 zák. č. 89/2012 Sb. NOZ. | [27 empty] | True
|  | Cena bez DPH | [11 empty] | 0
[8 empty] | Sazba daně |  | Základ daně |  |  |  | Výše daně
|  | DPH |  | základní |  |  |  | 21% |  | 0 |  |  |  | 0
|  |  |  | snížená |  |  |  | 15% |  | 0 |  |  |  | 0
|  |  |  | zákl. přenesená |  |  |  | 21% |  | 0 |  |  |  | 0
|  |  |  | sníž. přenesená |  |  |  | 15% |  | 0 |  |  |  | 0
|  |  |  | nulová |  |  |  | 0% |  | 0 |  |  |  | 0
|  | Cena s DPH | [6 empty] | v |  | CZK |  |  | 0
REKAPITULACE OBJEKTŮ STAVBY A SOUPISŮ PRACÍ
| Kód: | [6 empty] | 2009-114
| Stavba: | [6 empty] | II/279 Horní Bousov - Dolní Bousov, oprava silnice
| Místo: | [6 empty] | Dolní Bousov |  |  |  |  | Datum: |  | 29.05.2015
| Zadavatel: | [6 empty] | Středočeský kraj |  |  |  |  | Projektant: |  | CR Project s.r.o. |  |  | Informatívní údaje z listů zakázek
Uchazeč:
| Kód |  |  |  | Objekt, Soupis prací | [6 empty] | Cena bez DPH [CZK] |  |  |  | Cena s DPH [CZK] | Typ | z toho Ostat. náklady [CZK] | DPH [CZK] | Normohodiny [h] | DPH základní [CZK] | DPH snížená [CZK] | DPH základní přenesená [CZK] | DPH snížená přenesená [CZK] | Základna DPH základní | Základna DPH snížená | Základna DPH zákl. přenesená | Základna DPH sníž. přenesená | Základna DPH nulová
| Náklady stavby celkem | [10 empty] | 0 |  |  |  | 0 |  | 0 | 0 | 0 | 0 | 0 | 0 | 0 | 0 | 0 | 0 | 0 | 0 |  | D | 0 | ###NOIMPORT### | IMPORT | {C9CC64E0-37D2-454D-8952-9EE66CBF3785} | {00000000-0000-0000-0000-000000000000}
/ |  | SO.101 |  |  |  | SO.101 - Silnice | [5 empty] | 0 |  |  |  | 0 | STA | 0 | 0 | 0 | 0 | 0 | 0 | 0 | 0 | 0 | 0 | 0 | 0 |  |  | 1 |  | IMPORT | {94866C49-64CB-48C5-8A44-851B781B904A} | {C9CC64E0-37D2-454D-8952-9EE66CBF3785} | 2
/ |  | SO.241 |  |  |  | SO.421 - Propustek | [5 empty] | 0 |  |  |  | 0 | STA | 0 | 0 | 0 | 0 | 0 | 0 | 0 | 0 | 0 | 0 | 0 | 0 |  |  | 1 |  | IMPORT | {05E11214-4FF6-4D12-B8C9-BE69F2453902} | {C9CC64E0-37D2-454D-8952-9EE66CBF3785} | 2
/ |  | VoN |  |  |  | VoN - Vedlejší a ostatní náklady | [5 empty] | 0 |  |  |  | 0 | VON | 0 | 0 | 0 | 0 | 0 | 0 | 0 | 0 | 0 | 0 | 0 | 0 |  |  | 1 |  | IMPORT | {34314C20-5150-4EDB-A761-464886A44A34} | {C9CC64E0-37D2-454D-8952-9EE66CBF3785} | 2

## SO.101 - SO.101 - Silnice
| List obsahuje: |  | 1) Krycí list soupisu | 2) Rekapitulace |  |  | 3) Soupis prací | Zpět na list: | Rekapitulace stavby
{94866C49-64CB-48C5-8A44-851B781B904A}
2
| KRYCÍ LIST SOUPISU | [8 empty] | v --- níže se nacházejí doplnkové a pomocné údaje k sestavám --- v | [8 empty] | False
Stavba:
II/279 Horní Bousov - Dolní Bousov, oprava silnice
Objekt:
SO.101 - SO.101 - Silnice
| KSO: |  |  |  |  | CC-CZ:
| Místo: |  | Dolní Bousov |  |  | Datum: | 29.05.2015
| Zadavatel: |  |  |  |  | IČ: | 70891095
|  | Středočeský kraj |  |  |  | DIČ:
| Uchazeč: |  |  |  |  | IČ:
DIČ:
| Projektant: |  |  |  |  | IČ: | 27086135
|  | CR Project s.r.o. |  |  |  | DIČ: | CZ27086135
Poznámka:
Soupis prací je sestaven s využitím položek Cenové soustavy ÚRS. Cenové a technické podmínky položek Cenové soustavy ÚRS, které nejsou uvedeny v soupisu prací (informace z tzv. úvodních částí katalogů) jsou neomezeně dálkově k dispozici na www.cs-urs.cz. Položky soupisu prací, které nemají ve sloupci „Cenová soustava“ uveden žádný údaj, nepochází z Cenové soustavy ÚRS. Soupis výkonů je zpracován s výhradou, jako nezávazný, dle §2622 zák. č. 89/2012 Sb. NOZ.
| Cena bez DPH | [5 empty] | 0
|  |  | Základ daně |  |  | Sazba daně | Výše daně
| DPH | základní | 0 |  |  | 21% | 0
|  | snížená | 0 |  |  | 15% | 0
|  | zákl. přenesená | 0 |  |  | 21% | 0
|  | sníž. přenesená | 0 |  |  | 15% | 0
|  | nulová | 0 |  |  | 0% | 0
| Cena s DPH |  |  | v | CZK |  | 0
REKAPITULACE ČLENĚNÍ SOUPISU PRACÍ
Stavba:
II/279 Horní Bousov - Dolní Bousov, oprava silnice
Objekt:
SO.101 - SO.101 - Silnice
Místo: |  |  | Dolní Bousov |  |  | Datum: | 29.05.2015
Zadavatel: |  |  | Středočeský kraj |  |  | Projektant: | CR Project s.r.o.
Uchazeč:
Kód dílu - Popis | [6 empty] | Cena celkem [CZK]
Náklady soupisu celkem | [6 empty] | 0 | [12 empty] | -1
| HSV - Práce a dodávky HSV | [5 empty] | 0
| 1 - Zemní práce | [5 empty] | 0
| R10 - Společné zemní práce | [5 empty] | 0
| R11 - Zemní práce pro komunikace | [5 empty] | 0
| R13 - Zemní práce pro opravy propustků | [5 empty] | 0
| R15 - Odstranění zeleně | [5 empty] | 0
| R16 - Výsadba zeleně | [5 empty] | 0
| R18 - Reprofilace silničních příkopů | [5 empty] | 0
| R19 - Založení zeleně | [5 empty] | 0
| 3 - Svislé a kompletní konstrukce | [5 empty] | 0
| R31 - Opravy propustků | [5 empty] | 0
| R32 - Čištění a úprava propustků | [5 empty] | 0
| R33 - Oprava mostního zábradlí | [5 empty] | 0
| R34 - Sanace říms | [5 empty] | 0
| R35 - Nové římsy | [5 empty] | 0
| R36 - Zatrubnění příkopu | [5 empty] | 0
| 5 - Komunikace | [5 empty] | 0
| R58 - Oprava povrchu silnice | [5 empty] | 0
| R59 - Ostatní povrchy | [5 empty] | 0
| 8 - Trubní vedení | [5 empty] | 0
| 9 - Ostatní konstrukce a práce-bourání | [5 empty] | 0
| R90 - Společné práce | [5 empty] | 0
| R91 - Odstranění konstrukcí silnic | [5 empty] | 0
| R92 - Odstranění doplňkových prvků a kcí silnic | [5 empty] | 0
| R93 - Bourání konstrukcí | [5 empty] | 0
| R94 - Obruby a linky | [5 empty] | 0
| R95 - Oprava mostních dilatací a spar | [5 empty] | 0
| R96 - Svodidla a ochranné prvky silnic | [5 empty] | 0
| R97 - Vodorovné dopravní značení | [5 empty] | 0
| R98 - Svislé dopravní značení | [5 empty] | 0
| 99 - Přesun hmot | [5 empty] | 0
SOUPIS PRACÍ
Stavba:
II/279 Horní Bousov - Dolní Bousov, oprava silnice
Objekt:
SO.101 - SO.101 - Silnice
Místo: |  |  | Dolní Bousov |  |  | Datum: | 29.05.2015
Zadavatel: |  |  | Středočeský kraj |  |  | Projektant: | CR Project s.r.o.
Uchazeč:
PČ | Typ | Kód | Popis | MJ | Množství | J.cena [CZK] | Cena celkem [CZK] | Cenová soustava |  | Poznámka | DPH | J. Nh [h] | Nh celkem [h] | J. hmotnost [t] | Hmotnost celkem [t] | J. suť [t] | Suť Celkem [t]
Náklady soupisu celkem | [6 empty] | 0 | [5 empty] | 0 |  | 12052.27 |  | 7801.3212 |  | D | -1 | [10 empty] | 0
| D | HSV | Práce a dodávky HSV |  |  |  | 0 | [5 empty] | 0 |  | 12052.27 |  | 7801.3212 | 1 | D | 0 |  |  |  | ROZPOCET | [6 empty] | 0
| D | 1 | Zemní práce |  |  |  | 0 | [5 empty] | 0 |  | 164.2768 |  | 0 | 1 | D | 1 |  |  |  | ROZPOCET | [6 empty] | 0
| D | R10 | Společné zemní práce |  |  |  | 0 | [5 empty] | 0 |  | 0 |  | 0 | 1 | D | 2 |  |  |  | ROZPOCET | [6 empty] | 0
1 | K | 167101R02 | Nákup zeminy schopné zúrodnění včetně dovozu na místo použití | m3 | 226.5 |  | 0 |  |  |  | základní |  | 0 | 0 | 0 | 0 | 0 | 4 | K | 3 |  |  |  | ROZPOCET | 0 | 0 | 0 | 0 | 0 | 1 | 0 | 4 | 270838977
| VV |  | 10150,0*0,10-788,500 |  | 226.5 | [13 empty] | VV | 3 | 2 | -1 | 1 | ROZPOCET
2 | K | 167101102 | Nakládání výkopku z hornin tř. 1 až 4 přes 100 m3 | m3 | 5170.961 |  | 0 | CS ÚRS 2015 01 |  |  | základní |  | 0 | 0 | 0 | 0 | 0 | 4 | K | 3 |  |  |  | ROZPOCET | 0 | 0 | 0 | 0 | 0 | 1 | 0 | 4 | 1741808585
| VV |  | Nakládání na mezideponii pro odvoz na skládku | [15 empty] | VV | 3 | 1 | -1 | 0 | ROZPOCET
| VV |  | 1790,611 "- pro komunikace" |  | 1790.611 | [13 empty] | VV | 3 | 2 | -1 | 0 | ROZPOCET
| VV |  | 3755,0*0,45 "- Odvoz na skládku po reprofilaci příkopů" |  | 1689.75 | [13 empty] | VV | 3 | 2 | -1 | 0 | ROZPOCET
| VV |  | 902,100-248,000 "- Přebytek z propustků" |  | 654.1 | [13 empty] | VV | 3 | 2 | -1 | 0 | ROZPOCET
| VV |  | Celkem odvoz na skládku |  | 4134.461 | [13 empty] | VV | 3 | 3 | -1 | 0 | ROZPOCET
| VV |  | Nakládání pro dovoz z mezideponie na místo použití: | [15 empty] | VV | 3 | 1 | -1 | 0 | ROZPOCET
| VV |  | 788,500 "- ornice" |  | 788.5 | [13 empty] | VV | 3 | 2 | -1 | 0 | ROZPOCET
| VV |  | 248,000 "- Pro zatrubnění příkopu" |  | 248 | [13 empty] | VV | 3 | 2 | -1 | 0 | ROZPOCET
| VV |  | Celkem zpětný dovoz z mezideponie |  | 1036.5 | [13 empty] | VV | 3 | 3 | -1 | 0 | ROZPOCET
| VV |  | Součet |  | 5170.961 | [13 empty] | VV | 3 | 4 | -1 | 1 | ROZPOCET
3 | K | 162301102 | Vodorovné přemístění do 1000 m výkopku/sypaniny z horniny tř. 1 až 4 | m3 | 5418.961 |  | 0 | CS ÚRS 2015 01 |  |  | základní |  | 0 | 0 | 0 | 0 | 0 | 4 | K | 3 |  |  |  | ROZPOCET | 0 | 0 | 0 | 0 | 0 | 1 | 0 | 4 | -155826938
| VV |  | Dovoz materiálu na mezideponii: | [15 empty] | VV | 3 | 1 | -1 | 0 | ROZPOCET
| VV |  | 1790,611 "- pro komunikace" |  | 1790.611 | [13 empty] | VV | 3 | 2 | -1 | 0 | ROZPOCET
| VV |  | 3755,0*0,45 "- Odvoz na skládku po reprofilaci příkopů" |  | 1689.75 | [13 empty] | VV | 3 | 2 | -1 | 0 | ROZPOCET
| VV |  | 902,100 "- Přebytek z propustků" |  | 902.1 | [13 empty] | VV | 3 | 2 | -1 | 0 | ROZPOCET
| VV |  | Mezisoučet |  | 4382.461 | [13 empty] | VV | 3 | 3 | -1 | 0 | ROZPOCET
| VV |  | Dovoz materiálu z mezideponie na místo použití: | [15 empty] | VV | 3 | 1 | -1 | 0 | ROZPOCET
| VV |  | 788,500 "- ornice" |  | 788.5 | [13 empty] | VV | 3 | 2 | -1 | 0 | ROZPOCET
| VV |  | 248,000 "- Pro zatrubnění příkopu" |  | 248 | [13 empty] | VV | 3 | 2 | -1 | 0 | ROZPOCET
| VV |  | Mezisoučet |  | 1036.5 | [13 empty] | VV | 3 | 3 | -1 | 0 | ROZPOCET
| VV |  | Součet |  | 5418.961 | [13 empty] | VV | 3 | 4 | -1 | 1 | ROZPOCET
4 | K | 162701100 | Vodorovné přemístění na skládku výkopku/sypaniny z horniny tř. 1 až 4 | m3 | 4134.461 |  | 0 |  |  |  | základní |  | 0 | 0 | 0 | 0 | 0 | 4 | K | 3 |  |  |  | ROZPOCET | 0 | 0 | 0 | 0 | 0 | 1 | 0 | 4 | 192451362
| VV |  | Odvoz z mezideponie na skládku | [15 empty] | VV | 3 | 1 | -1 | 0 | ROZPOCET
| VV |  | 1790,611 "- pro komunikace" |  | 1790.611 | [13 empty] | VV | 3 | 2 | -1 | 0 | ROZPOCET
| VV |  | 3755,0*0,45 "- Odvoz na skládku po reprofilaci příkopů" |  | 1689.75 | [13 empty] | VV | 3 | 2 | -1 | 0 | ROZPOCET
| VV |  | 902,100-248,000 "- Přebytek z propustků" |  | 654.1 | [13 empty] | VV | 3 | 2 | -1 | 0 | ROZPOCET
| VV |  | Součet |  | 4134.461 | [13 empty] | VV | 3 | 4 | -1 | 1 | ROZPOCET
5 | K | 171201201 | Uložení sypaniny na skládky | m3 | 4134.461 |  | 0 | CS ÚRS 2015 01 |  |  | základní |  | 0 | 0 | 0 | 0 | 0 | 4 | K | 3 |  |  |  | ROZPOCET | 0 | 0 | 0 | 0 | 0 | 1 | 0 | 4 | 394528322
| VV |  | 4134,461 "- viz. položka č. 162701100 - Vodorovné přemístění na skládku" |  | 4134.461 | [13 empty] | VV | 3 | 2 | -1 | 1 | ROZPOCET
6 | K | 171201211 | Poplatek za uložení odpadu ze sypaniny na skládce (skládkovné) | t | 7648.753 |  | 0 | CS ÚRS 2015 01 |  |  | základní |  | 0 | 0 | 0 | 0 | 0 | 4 | K | 3 |  |  |  | ROZPOCET | 0 | 0 | 0 | 0 | 0 | 1 | 0 | 4 | 571351714
| VV |  | 4134,461*1,85 "- viz. položka č. 162701100 - Vodorovné přemístění na skládku" |  | 7648.7528 | [13 empty] | VV | 3 | 2 | -1 | 1 | ROZPOCET
7 | K | 181951102 | Úprava pláně v hornině tř. 1 až 4 se zhutněním | m2 | 5968.704 |  | 0 | CS ÚRS 2015 01 |  |  | základní |  | 0 | 0 | 0 | 0 | 0 | 4 | K | 3 |  |  |  | ROZPOCET | 0 | 0 | 0 | 0 | 0 | 1 | 0 | 4 | 842477700
| VV |  | 5919,424 "- Komunikace pro aut. dopravu - KS II" |  | 5919.424 | [13 empty] | VV | 3 | 2 | -1 | 0 | ROZPOCET
| VV |  | 49,280 "- Komunikace pro aut. dopravu - KS III" |  | 49.28 | [13 empty] | VV | 3 | 2 | -1 | 0 | ROZPOCET
| VV |  | Součet |  | 5968.704 | [13 empty] | VV | 3 | 4 | -1 | 1 | ROZPOCET
| D | R11 | Zemní práce pro komunikace |  |  |  | 0 | [5 empty] | 0 |  | 0 |  | 0 | 1 | D | 2 |  |  |  | ROZPOCET | [6 empty] | 0
8 | K | 122202203 | Odkopávky a prokopávky nezapažené pro silnice objemu do 5000 m3 v hornině tř. 3 | m3 | 1790.611 |  | 0 | CS ÚRS 2015 01 |  |  | základní |  | 0 | 0 | 0 | 0 | 0 | 4 | K | 3 |  |  |  | ROZPOCET | 0 | 0 | 0 | 0 | 0 | 1 | 0 | 4 | 522236520
| VV |  | Odkop pro výměnu nevhodného podloží tl. 300 mm: | [15 empty] | VV | 3 | 1 | -1 | 0 | ROZPOCET
| VV |  | Po frézování dle KS II. - uvažovaná sanace 40 % celkové plochy: | [15 empty] | VV | 3 | 1 | -1 | 0 | ROZPOCET
| VV |  | 0,40*0,300*(1145,0*1,12) "- od ZÚ po železnici" |  | 153.888 | [13 empty] | VV | 3 | 2 | -1 | 0 | ROZPOCET
| VV |  | 0,40*0,300*(12068*1,12) "- od železnice po KÚ" |  | 1621.9392 | [13 empty] | VV | 3 | 2 | -1 | 0 | ROZPOCET
| VV |  | Plné KS III. | [15 empty] | VV | 3 | 1 | -1 | 0 | ROZPOCET
| VV |  | 0,300*44,0*1,12 "- od železnice po KÚ" |  | 14.784 | [13 empty] | VV | 3 | 2 | -1 | 0 | ROZPOCET
| VV |  | Součet |  | 1790.6112 | [13 empty] | VV | 3 | 4 | -1 | 1 | ROZPOCET
9 | K | 122202209 | Příplatek k odkopávkám a prokopávkám pro silnice v hornině tř. 3 za lepivost | m3 | 1790.611 |  | 0 | CS ÚRS 2015 01 |  |  | základní |  | 0 | 0 | 0 | 0 | 0 | 4 | K | 3 |  |  |  | ROZPOCET | 0 | 0 | 0 | 0 | 0 | 1 | 0 | 4 | 718609184
| VV |  | 1790,611 "- viz. položka 122202203 - odkopávky pro silnice" |  | 1790.611 | [13 empty] | VV | 3 | 2 | -1 | 1 | ROZPOCET
10 | K | 120001101 | Příplatek za ztížení vykopávky v blízkosti podzemního vedení | m3 | 35.812 |  | 0 | CS ÚRS 2015 01 |  |  | základní |  | 0 | 0 | 0 | 0 | 0 | 4 | K | 3 |  |  |  | ROZPOCET | 0 | 0 | 0 | 0 | 0 | 1 | 0 | 4 | 1369966102
| VV |  | Uvažováno s 2,0% objemu: | [15 empty] | VV | 3 | 1 | -1 | 0 | ROZPOCET
| VV |  | 1790,611*0,02 |  | 35.8122 | [13 empty] | VV | 3 | 2 | -1 | 1 | ROZPOCET
| D | R13 | Zemní práce pro opravy propustků |  |  |  | 0 | [5 empty] | 0 |  | 20.664 |  | 0 | 1 | D | 2 |  |  |  | ROZPOCET | [6 empty] | 0
11 | K | 131201102 | Hloubení jam nezapažených v hornině tř. 3 objemu do 1000 m3 | m3 | 902.1 |  | 0 | CS ÚRS 2015 01 |  |  | základní |  | 0 | 0 | 0 | 0 | 0 | 4 | K | 3 |  |  |  | ROZPOCET | 0 | 0 | 0 | 0 | 0 | 1 | 0 | 4 | 388630633
| VV |  | 0,90*0,50*56,0 "- most v km 0,680 00" |  | 25.2 | [13 empty] | VV | 3 | 2 | -1 | 0 | ROZPOCET
| VV |  | 6,80+7,60 "- propustek v km 1,120 00" |  | 14.4 | [13 empty] | VV | 3 | 2 | -1 | 0 | ROZPOCET
| VV |  | 2*2,0*2,0*1,50 "- propustek v km 1,390 00" |  | 12 | [13 empty] | VV | 3 | 2 | -1 | 0 | ROZPOCET
| VV |  | 2*3,0*2,50*1,40 "- propustek v km 1,720 00" |  | 21 | [13 empty] | VV | 3 | 2 | -1 | 0 | ROZPOCET
| VV |  | 2*3,50*2,50*0,90 "- propustek v km 2,420 00" |  | 15.75 | [13 empty] | VV | 3 | 2 | -1 | 0 | ROZPOCET
| VV |  | 10,50*77,50 "- zatrubnění příkopu na konci úseku" |  | 813.75 | [13 empty] | VV | 3 | 2 | -1 | 0 | ROZPOCET
| VV |  | Součet |  | 902.1 | [13 empty] | VV | 3 | 4 | -1 | 1 | ROZPOCET
12 | K | 131201109 | Příplatek za lepivost u hloubení jam nezapažených v hornině tř. 3 | m3 | 902.1 |  | 0 | CS ÚRS 2015 01 |  |  | základní |  | 0 | 0 | 0 | 0 | 0 | 4 | K | 3 |  |  |  | ROZPOCET | 0 | 0 | 0 | 0 | 0 | 1 | 0 | 4 | -201704904
| VV |  | 902,100 "- Viz. pol. č. 131201102 - Hloubení jam ve tř.3" |  | 902.1 | [13 empty] | VV | 3 | 2 | -1 | 1 | ROZPOCET
13 | K | 161101101 | Svislé přemístění výkopku z horniny tř. 1 až 4 hl výkopu do 2,5 m | m3 | 902.1 |  | 0 | CS ÚRS 2015 01 |  |  | základní |  | 0 | 0 | 0 | 0 | 0 | 4 | K | 3 |  |  |  | ROZPOCET | 0 | 0 | 0 | 0 | 0 | 1 | 0 | 4 | 1207644676
| VV |  | 902,100 "- Viz. pol. č. 131201102 - Hloubení jam ve tř.3" |  | 902.1 | [13 empty] | VV | 3 | 2 | -1 | 1 | ROZPOCET
14 | K | 174101101 | Zásyp jam, šachet rýh nebo kolem objektů sypaninou se zhutněním | m3 | 258.08 |  | 0 | CS ÚRS 2015 01 |  |  | základní |  | 0 | 0 | 0 | 0 | 0 | 4 | K | 3 |  |  |  | ROZPOCET | 0 | 0 | 0 | 0 | 0 | 1 | 0 | 4 | 476540813
| VV |  | 0,90*0,20*56,0 "- most v km 0,680 00" |  | 10.08 | [13 empty] | VV | 3 | 2 | -1 | 0 | ROZPOCET
| VV |  | 3,20*77,50 "- zatrubnění příkopu na konci úseku" |  | 248 | [13 empty] | VV | 3 | 2 | -1 | 0 | ROZPOCET
| VV |  | Součet |  | 258.08 | [13 empty] | VV | 3 | 4 | -1 | 1 | ROZPOCET
15 | M | 583312001 | kamenivo těžené zásypový materiál | t | 20.664 |  | 0 |  |  |  | základní |  | 0 | 1 | 20.664 | 0 | 0 | 8 | M | 3 |  |  |  | ROZPOCET | 0 | 0 | 0 | 0 | 0 | 1 | 0 | 4 | -2109412408
| VV |  | Uvažováno 2050 kg/m3: | [15 empty] | VV | 3 | 1 | -1 | 0 | ROZPOCET
| VV |  | 0,90*0,20*56,0*2,050 "- most v km 0,680 00" |  | 20.664 | [13 empty] | VV | 3 | 2 | -1 | 1 | ROZPOCET
| D | R15 | Odstranění zeleně |  |  |  | 0 | [5 empty] | 0 |  | 0.00184 |  | 0 | 1 | D | 2 |  |  |  | ROZPOCET | [6 empty] | 0
16 | K | 121101103 | Sejmutí ornice s přemístěním na vzdálenost do 250 m | m3 | 788.5 |  | 0 | CS ÚRS 2015 01 |  |  | základní |  | 0 | 0 | 0 | 0 | 0 | 4 | K | 3 |  |  |  | ROZPOCET | 0 | 0 | 0 | 0 | 0 | 1 | 0 | 4 | -826000408
| VV |  | Odvoz na mezideponii na staveništi | [15 empty] | VV | 3 | 1 | -1 | 0 | ROZPOCET
| VV |  | 0,10*(20,0+30,0+65,0+100,0) "- od ZÚ po železnici" |  | 21.5 | [13 empty] | VV | 3 | 2 | -1 | 0 | ROZPOCET
| VV |  | 0,10*((110,0+475,0+545,0+845,0+2310,0+130,0+265,0)+(495,0+535,0+1290,0+635,0+35,0)) "- od železnice po KÚ" |  | 767 | [13 empty] | VV | 3 | 2 | -1 | 0 | ROZPOCET
| VV |  | Součet |  | 788.5 | [13 empty] | VV | 3 | 4 | -1 | 1 | ROZPOCET
17 | K | 111212362 | Odstranění nevhodných dřevin přes 500 m2 nad 1m s odstraněním pařezů ve svahu do 1:2 | m2 | 750 |  | 0 | CS ÚRS 2015 01 |  |  | základní |  | 0 | 0 | 0 | 0 | 0 | 4 | K | 3 |  |  |  | ROZPOCET | 0 | 0 | 0 | 0 | 0 | 1 | 0 | 4 | -529176155
| VV |  | 3,0*(15,0+50,0+55,0+10,0+10,0+15,0+20,0+15,0+40,0+20,0) "- vyčištění svahů podél komunikace od porostu" |  | 750 | [13 empty] | VV | 3 | 2 | -1 | 1 | ROZPOCET
18 | K | 112101102 | Kácení stromů listnatých D kmene do 500 mm | kus | 23 |  | 0 | CS ÚRS 2015 01 |  |  | základní |  | 0 | 0 | 0 | 0 | 0 | 4 | K | 3 |  |  |  | ROZPOCET | 0 | 0 | 0 | 0 | 0 | 1 | 0 | 4 | -659363226
19 | K | 112201102 | Odstranění pařezů D do 500 mm | kus | 23 |  | 0 | CS ÚRS 2015 01 |  |  | základní |  | 0 | 8e-05 | 0.00184 | 0 | 0 | 4 | K | 3 |  |  |  | ROZPOCET | 0 | 0 | 0 | 0 | 0 | 1 | 0 | 4 | 660468613
20 | K | 162201449 | Vodorovné přemístění kmenů, pařezů a větví stromů D kmene do 500 mm na skládku včetně poplatku | kus | 23 |  | 0 |  |  |  | základní |  | 0 | 0 | 0 | 0 | 0 | 4 | K | 3 |  |  |  | ROZPOCET | 0 | 0 | 0 | 0 | 0 | 1 | 0 | 4 | -422170454
21 | K | 111251111 | Drcení ořezaných větví D do 100 mm s odvozem do 20 km | m3 | 16.5 |  | 0 | CS ÚRS 2015 01 |  |  | základní |  | 0 | 0 | 0 | 0 | 0 | 4 | K | 3 |  |  |  | ROZPOCET | 0 | 0 | 0 | 0 | 0 | 1 | 0 | 4 | -874895788
22 | K | 184802621 | Chemické odplevelení po založení kultury postřikem na široko ve svahu do 1:2 | m2 | 10150 |  | 0 | CS ÚRS 2015 01 |  |  | základní |  | 0 | 0 | 0 | 0 | 0 | 4 | K | 3 |  |  |  | ROZPOCET | 0 | 0 | 0 | 0 | 0 | 1 | 0 | 4 | -1908824507
| VV |  | 10150,000 "- Viz.pol. č. 182301131 - Rozprostření ornice přes 500 m2" |  | 10150 | [13 empty] | VV | 3 | 2 | -1 | 1 | ROZPOCET
| D | R16 | Výsadba zeleně |  |  |  | 0 | [5 empty] | 0 |  | 130.213 |  | 0 | 1 | D | 2 |  |  |  | ROZPOCET | [6 empty] | 0
23 | K | 183102215 | Jamky pro výsadbu s výměnou 50 % půdy zeminy tř 1 až 4 objem do 0,4 m3 ve svahu do 1:2 | kus | 50 |  | 0 | CS ÚRS 2015 01 |  |  | základní |  | 0 | 0 | 0 | 0 | 0 | 4 | K | 3 |  |  |  | ROZPOCET | 0 | 0 | 0 | 0 | 0 | 1 | 0 | 4 | 475505320
| VV |  | 50 "- náhradní výsadba v obci Dolní Bousov" |  | 50 | [13 empty] | VV | 3 | 2 | -1 | 1 | ROZPOCET
24 | K | 184102124 | Výsadba dřeviny s balem D do 0,5 m do jamky se zalitím ve svahu do 1:2 | kus | 50 |  | 0 | CS ÚRS 2015 01 |  |  | základní |  | 0 | 0 | 0 | 0 | 0 | 4 | K | 3 |  |  |  | ROZPOCET | 0 | 0 | 0 | 0 | 0 | 1 | 0 | 4 | -1093053417
25 | M | 026502R50 | hloh červený - Crataegus laevigata 'Pauls Scarlet' vel. 12/14 se zemním balem | kus | 10 |  | 0 |  |  |  | základní |  | 0 | 0.004 | 0.04 | 0 | 0 | 8 | M | 3 |  |  |  | ROZPOCET | 0 | 0 | 0 | 0 | 0 | 1 | 0 | 4 | 2137097972
26 | M | 026502R51 | střemcha - Prunus padus "Nana" vel. 14/16 se zemním balem | kus | 2 |  | 0 |  |  |  | základní |  | 0 | 0.004 | 0.008 | 0 | 0 | 8 | M | 3 |  |  |  | ROZPOCET | 0 | 0 | 0 | 0 | 0 | 1 | 0 | 4 | 1408899127
27 | M | 026502R52 | střemcha - Prunus padus "Watereri" vel. 14/16 se zemním balem | kus | 5 |  | 0 |  |  |  | základní |  | 0 | 0.004 | 0.02 | 0 | 0 | 8 | M | 3 |  |  |  | ROZPOCET | 0 | 0 | 0 | 0 | 0 | 1 | 0 | 4 | 243970160
28 | M | 026502R53 | sakura - Prunus serrulata "Kiku - shidare - Sakura" vel. 14/16 se zemním balem | kus | 10 |  | 0 |  |  |  | základní |  | 0 | 0.004 | 0.04 | 0 | 0 | 8 | M | 3 |  |  |  | ROZPOCET | 0 | 0 | 0 | 0 | 0 | 1 | 0 | 4 | -2048572277
29 | M | 026502R54 | javor babyka - Acer campestre "Red shine" vel. 14/16 se zemním balem | kus | 2 |  | 0 |  |  |  | základní |  | 0 | 0.004 | 0.008 | 0 | 0 | 8 | M | 3 |  |  |  | ROZPOCET | 0 | 0 | 0 | 0 | 0 | 1 | 0 | 4 | 448977677
30 | M | 026502R55 | javor babyka - Acer campestre "Davidii" vel. 12/14 se zemním balem | kus | 15 |  | 0 |  |  |  | základní |  | 0 | 0.004 | 0.06 | 0 | 0 | 8 | M | 3 |  |  |  | ROZPOCET | 0 | 0 | 0 | 0 | 0 | 1 | 0 | 4 | -279919693
31 | M | 026502R56 | hloh slívolistý - Crataegus prunifolia "Splendens" vel. 12/14 se zemním balem | kus | 5 |  | 0 |  |  |  | základní |  | 0 | 0.004 | 0.02 | 0 | 0 | 8 | M | 3 |  |  |  | ROZPOCET | 0 | 0 | 0 | 0 | 0 | 1 | 0 | 4 | 1738918368
32 | M | 026502R57 | buk lesní - Fagus sylvatica "Purple fountain" výška sazenice 300-250 cm se zemním balem | kus | 2 |  | 0 |  |  |  | základní |  | 0 | 0.004 | 0.008 | 0 | 0 | 8 | M | 3 |  |  |  | ROZPOCET | 0 | 0 | 0 | 0 | 0 | 1 | 0 | 4 | 242645354
33 | K | 184215133 | Ukotvení kmene dřevin třemi kůly D do 0,1 m délky do 3 m | kus | 150 |  | 0 | CS ÚRS 2015 01 |  |  | základní |  | 0 | 6e-05 | 0.009 | 0 | 0 | 4 | K | 3 |  |  |  | ROZPOCET | 0 | 0 | 0 | 0 | 0 | 1 | 0 | 4 | 1927135056
| VV |  | 50*3 "- 3 kůly ke každému stromu" |  | 150 | [13 empty] | VV | 3 | 2 | -1 | 1 | ROZPOCET
34 | M | 052171181 | tyče dřevěné odkorněné pro kotvení dřevin dl. 3 m tl. 10 cm | kus | 150 |  | 0 |  |  |  | základní |  | 0 | 0.65 | 97.5 | 0 | 0 | 8 | M | 3 |  |  |  | ROZPOCET | 0 | 0 | 0 | 0 | 0 | 1 | 0 | 4 | 986190985
35 | M | 052171182 | úvazky ke stromům s ochrannými manžetami | kus | 50 |  | 0 |  |  |  | základní |  | 0 | 0.65 | 32.5 | 0 | 0 | 8 | M | 3 |  |  |  | ROZPOCET | 0 | 0 | 0 | 0 | 0 | 1 | 0 | 4 | -686009465
| D | R18 | Reprofilace silničních příkopů |  |  |  | 0 | [5 empty] | 0 |  | 0 |  | 0 | 1 | D | 2 |  |  |  | ROZPOCET | [6 empty] | 0
36 | K | 938902113 | Čištění příkopů komunikací příkopovým rypadlem objem nánosu do 0,5 m3/m | m | 3755 |  | 0 | CS ÚRS 2015 01 |  |  | základní |  | 0 | 0 | 0 | 0 | 0 | 4 | K | 3 |  |  |  | ROZPOCET | 0 | 0 | 0 | 0 | 0 | 1 | 0 | 4 | 1234663597
| VV |  | 1860,0+1895,0 "- od železnice po KÚ" |  | 3755 | [13 empty] | VV | 3 | 2 | -1 | 1 | ROZPOCET
37 | K | 182101101 | Svahování v zářezech v hornině tř. 1 až 4 | m2 | 10150 |  | 0 | CS ÚRS 2015 01 |  |  | základní |  | 0 | 0 | 0 | 0 | 0 | 4 | K | 3 |  |  |  | ROZPOCET | 0 | 0 | 0 | 0 | 0 | 1 | 0 | 4 | 1451639806
| VV |  | Úprava svahů příkopů | [15 empty] | VV | 3 | 1 | -1 | 0 | ROZPOCET
| VV |  | 50,0+40,0+50,0+75,0+120,0 "- od ZÚ po železnici" |  | 335 | [13 empty] | VV | 3 | 2 | -1 | 0 | ROZPOCET
| VV |  | (405,0+110,0+475,0+545,0+845,0+2850,0+130,0+265,0)+(695,0+935,0+1790,0+635,0+135,0) "- od železnice po KÚ" |  | 9815 | [13 empty] | VV | 3 | 2 | -1 | 0 | ROZPOCET
| VV |  | Součet |  | 10150 | [13 empty] | VV | 3 | 4 | -1 | 1 | ROZPOCET
| D | R19 | Založení zeleně |  |  |  | 0 | [5 empty] | 0 |  | 13.398 |  | 0 | 1 | D | 2 |  |  |  | ROZPOCET | [6 empty] | 0
38 | K | 182301131 | Rozprostření ornice pl přes 500 m2 ve svahu přes 1:5 tl vrstvy do 100 mm | m2 | 10150 |  | 0 | CS ÚRS 2015 01 |  |  | základní |  | 0 | 0 | 0 | 0 | 0 | 4 | K | 3 |  |  |  | ROZPOCET | 0 | 0 | 0 | 0 | 0 | 1 | 0 | 4 | -986154351
| VV |  | Ozelenění svahů komunikace: | [15 empty] | VV | 3 | 1 | -1 | 0 | ROZPOCET
| VV |  | 50,0+40,0+50,0+75,0+120,0 "- od ZÚ po železnici" |  | 335 | [13 empty] | VV | 3 | 2 | -1 | 0 | ROZPOCET
| VV |  | (405,0+110,0+475,0+545,0+845,0+2850,0+130,0+265,0)+(695,0+935,0+1790,0+635,0+135,0) "- od železnice po KÚ" |  | 9815 | [13 empty] | VV | 3 | 2 | -1 | 0 | ROZPOCET
| VV |  | Součet |  | 10150 | [13 empty] | VV | 3 | 4 | -1 | 1 | ROZPOCET
39 | K | 183405211 | Výsev trávníku hydroosevem na ornici | m2 | 10150 |  | 0 | CS ÚRS 2015 01 |  |  | základní |  | 0 | 0.00127 | 12.8905 | 0 | 0 | 4 | K | 3 |  |  |  | ROZPOCET | 0 | 0 | 0 | 0 | 0 | 1 | 0 | 4 | 401174438
| VV |  | Ozelenění svahů komunikace: | [15 empty] | VV | 3 | 1 | -1 | 0 | ROZPOCET
| VV |  | 50,0+40,0+50,0+75,0+120,0 "- od ZÚ po železnici" |  | 335 | [13 empty] | VV | 3 | 2 | -1 | 0 | ROZPOCET
| VV |  | (405,0+110,0+475,0+545,0+845,0+2850,0+130,0+265,0)+(695,0+935,0+1790,0+635,0+135,0) "- od železnice po KÚ" |  | 9815 | [13 empty] | VV | 3 | 2 | -1 | 0 | ROZPOCET
| VV |  | Součet |  | 10150 | [13 empty] | VV | 3 | 4 | -1 | 1 | ROZPOCET
40 | M | 005724000 | osivo směs travní parková sídlištní | kg | 507.5 |  | 0 |  |  |  | základní |  | 0 | 0.001 | 0.5075 | 0 | 0 | 8 | M | 3 |  |  |  | ROZPOCET | 0 | 0 | 0 | 0 | 0 | 1 | 0 | 4 | -1685707507
| VV |  | Uvažovaná spotřeba 0,05 kg/m2 | [15 empty] | VV | 3 | 1 | -1 | 0 | ROZPOCET
| VV |  | 0,05*(50,0+40,0+50,0+75,0+120,0) "- od ZÚ po železnici" |  | 16.75 | [13 empty] | VV | 3 | 2 | -1 | 0 | ROZPOCET
| VV |  | 0,05*((405,0+110,0+475,0+545,0+845,0+2850,0+130,0+265,0)+(695,0+935,0+1790,0+635,0+135,0)) "- od železnice po KÚ" |  | 490.75 | [13 empty] | VV | 3 | 2 | -1 | 0 | ROZPOCET
| VV |  | Součet |  | 507.5 | [13 empty] | VV | 3 | 4 | -1 | 1 | ROZPOCET
| D | 3 | Svislé a kompletní konstrukce |  |  |  | 0 | [5 empty] | 0 |  | 469.7229 |  | 0.1134 | 1 | D | 1 |  |  |  | ROZPOCET | [6 empty] | 0
| D | R31 | Opravy propustků |  |  |  | 0 | [5 empty] | 0 |  | 124.3931 |  | 0 | 1 | D | 2 |  |  |  | ROZPOCET | [6 empty] | 0
41 | K | 274311128 | Základové pasy, prahy, věnce a ostruhy z betonu prostého C 30/37 | m3 | 3 |  | 0 | CS ÚRS 2015 01 |  |  | základní |  | 0 | 2.536 | 7.6079 | 0 | 0 | 4 | K | 3 |  |  |  | ROZPOCET | 0 | 0 | 0 | 0 | 0 | 1 | 0 | 4 | -1074001384
| VV |  | (1,50*0,50)*2*2,0 "- základ pro prodloužení propusteku v km 1,720 00" |  | 3 | [13 empty] | VV | 3 | 2 | -1 | 1 | ROZPOCET
42 | K | 274354111 | Bednění základových pasů - zřízení | m2 | 7 |  | 0 | CS ÚRS 2015 01 |  |  | základní |  | 0 | 0.00144 | 0.01008 | 0 | 0 | 4 | K | 3 |  |  |  | ROZPOCET | 0 | 0 | 0 | 0 | 0 | 1 | 0 | 4 | 1464837937
| VV |  | 2*(1,50+2,0)*0,50*2 "- základ pro prodloužení propusteku v km 1,720 00" |  | 7 | [13 empty] | VV | 3 | 2 | -1 | 1 | ROZPOCET
43 | K | 274354211 | Bednění základových pasů - odstranění | m2 | 7 |  | 0 | CS ÚRS 2015 01 |  |  | základní |  | 0 | 4e-05 | 0.00028 | 0 | 0 | 4 | K | 3 |  |  |  | ROZPOCET | 0 | 0 | 0 | 0 | 0 | 1 | 0 | 4 | -773693473
| VV |  | 7,000 "- Viz. pol. č. 274354111 - Bednění základ. pasů - zřízení" |  | 7 | [13 empty] | VV | 3 | 2 | -1 | 1 | ROZPOCET
44 | K | 919521180 | Zřízení silničního propustku z trub betonových nebo ŽB DN 1000 | m | 4 |  | 0 | CS ÚRS 2015 01 |  |  | základní |  | 0 | 2.2042 | 8.8168 | 0 | 0 | 4 | K | 3 |  |  |  | ROZPOCET | 0 | 0 | 0 | 0 | 0 | 1 | 0 | 4 | 1301636050
| VV |  | 2*2,0 "- základ pro prodloužení propusteku v km 1,720 00" |  | 4 | [13 empty] | VV | 3 | 2 | -1 | 1 | ROZPOCET
45 | M | 592230990 | trouba vejčitá betonová s integrovaným těsněním TBO-Q 600x900/2500 60/90 x 250 | kus | 2 |  | 0 | CS ÚRS 2015 01 |  |  | základní |  | 0 | 2.25 | 4.5 | 0 | 0 | 8 | M | 3 |  |  |  | ROZPOCET | 0 | 0 | 0 | 0 | 0 | 1 | 0 | 4 | -1577860141
46 | K | 919535555 | Obetonování trubního propustku betonem prostým | m3 | 3.6 |  | 0 | CS ÚRS 2015 01 |  |  | základní |  | 0 | 2.2667 | 8.1602 | 0 | 0 | 4 | K | 3 |  |  |  | ROZPOCET | 0 | 0 | 0 | 0 | 0 | 1 | 0 | 4 | -562854134
| VV |  | 0,90*2*2,0 "- základ pro prodloužení propusteku v km 1,720 00" |  | 3.6 | [13 empty] | VV | 3 | 2 | -1 | 1 | ROZPOCET
47 | K | 465513257 | Dlažba svahu u opěr z upraveného lomového žulového kamene LK 25 do lože C 25/30 plochy přes 10 m2 | m2 | 74 |  | 0 | CS ÚRS 2015 01 |  |  | základní |  | 0 | 1.2878 | 95.2979 | 0 | 0 | 4 | K | 3 |  |  |  | ROZPOCET | 0 | 0 | 0 | 0 | 0 | 1 | 0 | 4 | 1469559494
| VV |  | 6,0+15,0 "- propustek v km 1,120 00" |  | 21 | [13 empty] | VV | 3 | 2 | -1 | 0 | ROZPOCET
| VV |  | 8,0+18,0 "- propustek v km 1,720 00" |  | 26 | [13 empty] | VV | 3 | 2 | -1 | 0 | ROZPOCET
| VV |  | 12,0+6,0 "- propustek v km 2,420 00" |  | 18 | [13 empty] | VV | 3 | 2 | -1 | 0 | ROZPOCET
| VV |  | 9,0 "- pro zatrubnění příkopu" |  | 9 | [13 empty] | VV | 3 | 2 | -1 | 0 | ROZPOCET
| VV |  | Součet |  | 74 | [13 empty] | VV | 3 | 4 | -1 | 1 | ROZPOCET
| D | R32 | Čištění a úprava propustků |  |  |  | 0 | [5 empty] | 0 |  | 0 |  | 0 | 1 | D | 2 |  |  |  | ROZPOCET | [6 empty] | 0
48 | K | 230120055 | Čištění trubních propustků ručně s proplachováním do DN 800 | m | 112.5 |  | 0 |  |  |  | základní |  | 0 | 0 | 0 | 0 | 0 | 4 | K | 3 |  |  |  | ROZPOCET | 0 | 0 | 0 | 0 | 0 | 1 | 0 | 4 | 1117677831
| VV |  | 13,0 "- propustek v km 1,120 00" |  | 13 | [13 empty] | VV | 3 | 2 | -1 | 0 | ROZPOCET
| VV |  | 14,0 "- propustek v km 1,720 00" |  | 14 | [13 empty] | VV | 3 | 2 | -1 | 0 | ROZPOCET
| VV |  | 8,0 "- propustek v km 2,420 00" |  | 8 | [13 empty] | VV | 3 | 2 | -1 | 0 | ROZPOCET
| VV |  | 77,50 "- pro zatrubnění příkopu" |  | 77.5 | [13 empty] | VV | 3 | 2 | -1 | 0 | ROZPOCET
| VV |  | Součet |  | 112.5 | [13 empty] | VV | 3 | 4 | -1 | 1 | ROZPOCET
| D | R33 | Oprava mostního zábradlí |  |  |  | 0 | [5 empty] | 0 |  | 0.070475 |  | 0 | 1 | D | 2 |  |  |  | ROZPOCET | [6 empty] | 0
49 | K | 789222131 | Otryskání ocelových konstrukcí třídy II povrch jemný a střední C na Sa 3 | m2 | 100.678 |  | 0 | CS ÚRS 2015 01 |  |  | základní |  | 0 | 0 | 0 | 0 | 0 | 4 | K | 3 |  |  |  | ROZPOCET | 0 | 0 | 0 | 0 | 0 | 1 | 0 | 4 | 1988828375
| VV |  | 1,10*2,45*(15,0+15,50) "- mostní záradlí na mostě v km 0,480 00" |  | 82.1975 | [13 empty] | VV | 3 | 2 | -1 | 0 | ROZPOCET
| VV |  | 1,10*1,05*(8,0+8,0) "- mostní záradlí na mostě v km 2,880 00" |  | 18.48 | [13 empty] | VV | 3 | 2 | -1 | 0 | ROZPOCET
| VV |  | Součet |  | 100.6775 | [13 empty] | VV | 3 | 4 | -1 | 1 | ROZPOCET
50 | K | 789122152 | Čištění ručním nářadím ocelových konstrukcí třídy II C na St 3 | m2 | 100.678 |  | 0 | CS ÚRS 2015 01 |  |  | základní |  | 0 | 0 | 0 | 0 | 0 | 4 | K | 3 |  |  |  | ROZPOCET | 0 | 0 | 0 | 0 | 0 | 1 | 0 | 4 | -2146029809
| VV |  | 1,10*2,45*(15,0+15,50) "- mostní záradlí na mostě v km 0,480 00" |  | 82.1975 | [13 empty] | VV | 3 | 2 | -1 | 0 | ROZPOCET
| VV |  | 1,10*1,05*(8,0+8,0) "- mostní záradlí na mostě v km 2,880 00" |  | 18.48 | [13 empty] | VV | 3 | 2 | -1 | 0 | ROZPOCET
| VV |  | Součet |  | 100.6775 | [13 empty] | VV | 3 | 4 | -1 | 1 | ROZPOCET
51 | K | 789122240 | Odmaštění ocelových konstrukcí třídy II | m2 | 100.678 |  | 0 | CS ÚRS 2015 01 |  |  | základní |  | 0 | 0 | 0 | 0 | 0 | 4 | K | 3 |  |  |  | ROZPOCET | 0 | 0 | 0 | 0 | 0 | 1 | 0 | 4 | -349342015
| VV |  | 100,678 "- Viz. pol. č. 789122152 - Čištění ručním nářadím ocelových kcí" |  | 100.678 | [13 empty] | VV | 3 | 2 | -1 | 1 | ROZPOCET
52 | K | 783151212 | Nátěry epoxidové OK středních "B" jednonásobné a 1x email | m2 | 100.678 |  | 0 | CS ÚRS 2015 01 |  |  | základní |  | 0 | 0.00037 | 0.037251 | 0 | 0 | 4 | K | 3 |  |  |  | ROZPOCET | 0 | 0 | 0 | 0 | 0 | 1 | 0 | 4 | 920129505
| VV |  | 100,678 "- Viz. pol. č. 789122152 - Čištění ručním nářadím ocelových kcí" |  | 100.678 | [13 empty] | VV | 3 | 2 | -1 | 1 | ROZPOCET
53 | K | 628612201 | Nátěr mostního zábradlí polyuretanový jednonásobný vrchní | m2 | 100.678 |  | 0 | CS ÚRS 2015 01 |  |  | základní |  | 0 | 0.00033 | 0.033224 | 0 | 0 | 4 | K | 3 |  |  |  | ROZPOCET | 0 | 0 | 0 | 0 | 0 | 1 | 0 | 4 | -1255298524
| VV |  | 100,678 "- Viz. pol. č. 789122152 - Čištění ručním nářadím ocelových kcí" |  | 100.678 | [13 empty] | VV | 3 | 2 | -1 | 1 | ROZPOCET
| D | R34 | Sanace říms |  |  |  | 0 | [5 empty] | 0 |  | 4.244 |  | 0 | 1 | D | 2 |  |  |  | ROZPOCET | [6 empty] | 0
54 | K | 627472111 | Reprofilace spojení můstku stěn a podhledu sanačními maltami 1 vrstva tl 1 mm | m2 | 61.88 |  | 0 |  |  |  | základní |  | 0 | 0.00226 | 0.13985 | 0 | 0 | 4 | K | 3 |  |  |  | ROZPOCET | 0 | 0 | 0 | 0 | 0 | 1 | 0 | 4 | -1051489425
| VV |  | Sanace říms a čel | [15 empty] | VV | 3 | 1 | -1 | 0 | ROZPOCET
| VV |  | (0,90+0,30+1,50)*6,0+2,50 "- most v km 0,680 00" |  | 18.7 | [13 empty] | VV | 3 | 2 | -1 | 0 | ROZPOCET
| VV |  | (0,50+1,50)*1,80+2,50 "- propustek v km 1,120 00" |  | 6.1 | [13 empty] | VV | 3 | 2 | -1 | 0 | ROZPOCET
| VV |  | 2*(0,40+0,90)*1,60 "- propustek v km 1,390 00" |  | 4.16 | [13 empty] | VV | 3 | 2 | -1 | 0 | ROZPOCET
| VV |  | 2*(0,50+1,20)*1,80 "- propustek v km 2,420 00" |  | 6.12 | [13 empty] | VV | 3 | 2 | -1 | 0 | ROZPOCET
| VV |  | (1,50+0,30+0,20)*(6,0+6,50)+2*2*1,50*0,30 "- most v km 2,880 00" |  | 26.8 | [13 empty] | VV | 3 | 2 | -1 | 0 | ROZPOCET
| VV |  | Součet |  | 61.88 | [13 empty] | VV | 3 | 4 | -1 | 1 | ROZPOCET
55 | K | 627471121 | Reprofilace stěn a podhledů sanačními maltami 2 vrstvy tl 30 mm | m2 | 61.88 |  | 0 |  |  |  | základní |  | 0 | 0.06384 | 3.9504 | 0 | 0 | 4 | K | 3 |  |  |  | ROZPOCET | 0 | 0 | 0 | 0 | 0 | 1 | 0 | 4 | 1575665949
| VV |  | 61,880 "- Viz. pol. č. 627472111 - reprofilace stěn sanačními maltami" |  | 61.88 | [13 empty] | VV | 3 | 2 | -1 | 1 | ROZPOCET
56 | K | 632663101 | Nátěr betonové podlahy pro chodníky mostu polyuretanem 2x elastický | m2 | 256.25 |  | 0 | CS ÚRS 2015 01 |  |  | základní |  | 0 | 0.0006 | 0.15375 | 0 | 0 | 4 | K | 3 |  |  |  | ROZPOCET | 0 | 0 | 0 | 0 | 0 | 1 | 0 | 4 | 2009920361
| VV |  | Sanace říms a čel | [15 empty] | VV | 3 | 1 | -1 | 0 | ROZPOCET
| VV |  | (0,15+0,80+0,60+0,30)*(15,50+16,0) "- most v km 0,480 00" |  | 58.275 | [13 empty] | VV | 3 | 2 | -1 | 0 | ROZPOCET
| VV |  | (0,90+0,30+1,50)*6,0+2,50 "- most v km 0,680 00" |  | 18.7 | [13 empty] | VV | 3 | 2 | -1 | 0 | ROZPOCET
| VV |  | (0,50+1,50)*1,80+2,50 "- propustek v km 1,120 00" |  | 6.1 | [13 empty] | VV | 3 | 2 | -1 | 0 | ROZPOCET
| VV |  | 2*(0,40+0,90)*1,60 "- propustek v km 1,390 00" |  | 4.16 | [13 empty] | VV | 3 | 2 | -1 | 0 | ROZPOCET
| VV |  | 2*(0,50+1,20)*1,80 "- propustek v km 2,420 00" |  | 6.12 | [13 empty] | VV | 3 | 2 | -1 | 0 | ROZPOCET
| VV |  | (1,50+0,30+0,20)*(6,0+6,50)+2*2*1,50*0,30 "- most v km 2,880 00" |  | 26.8 | [13 empty] | VV | 3 | 2 | -1 | 0 | ROZPOCET
| VV |  | Mezisoučet |  | 120.155 | [13 empty] | VV | 3 | 3 | -1 | 0 | ROZPOCET
| VV |  | (0,35+1,20+0,60)*56,0+(0,35+0,60+1,30+0,30)*5,90+0,30+0,35 "- nové římsy na opěrné zdi a mostu v km 0,700 00" |  | 136.095 | [13 empty] | VV | 3 | 2 | -1 | 0 | ROZPOCET
| VV |  | Součet |  | 256.25 | [13 empty] | VV | 3 | 4 | -1 | 1 | ROZPOCET
| D | R35 | Nové římsy |  |  |  | 0 | [5 empty] | 0 |  | 92.7064 |  | 0.1134 | 1 | D | 2 |  |  |  | ROZPOCET | [6 empty] | 0
57 | K | 317321118 | Mostní římsy ze ŽB C 30/37 | m3 | 18.747 |  | 0 | CS ÚRS 2015 01 |  |  | základní |  | 0 | 2.4779 | 46.4524 | 0 | 0 | 4 | K | 3 |  |  |  | ROZPOCET | 0 | 0 | 0 | 0 | 0 | 1 | 0 | 4 | 190241570
| VV |  | Beton C30/37 XF4 | [15 empty] | VV | 3 | 1 | -1 | 0 | ROZPOCET
| VV |  | 0,30*56,0+0,33*5,90 "- římsy na opěrné zdi a mostu v km 0,700 00" |  | 18.747 | [13 empty] | VV | 3 | 2 | -1 | 1 | ROZPOCET
58 | K | 317361821 | Výztuž překladů a říms z betonářské oceli 10 505 | t | 4.124 |  | 0 | CS ÚRS 2015 01 |  |  | základní |  | 0 | 1.0453 | 4.3107 | 0 | 0 | 4 | K | 3 |  |  |  | ROZPOCET | 0 | 0 | 0 | 0 | 0 | 1 | 0 | 4 | -66694266
| VV |  | Uvažovaná spotřeba 0,022 t/m3 | [15 empty] | VV | 3 | 1 | -1 | 0 | ROZPOCET
| VV |  | (0,30*56,0+0,33*5,90)*0,220 "- římsy na opěrné zdi a mostu v km 0,700 00" |  | 4.1243 | [13 empty] | VV | 3 | 2 | -1 | 1 | ROZPOCET
59 | K | 317353121 | Bednění mostních říms všech tvarů - zřízení | m2 | 61.225 |  | 0 | CS ÚRS 2015 01 |  |  | základní |  | 0 | 0.041744 | 2.5558 | 0 | 0 | 4 | K | 3 |  |  |  | ROZPOCET | 0 | 0 | 0 | 0 | 0 | 1 | 0 | 4 | 6972518
| VV |  | (0,35+0,60)*56,0+(0,35+0,60+0,30)*5,90+0,30+0,35 "- římsy na opěrné zdi a mostu v km 0,700 00" |  | 61.225 | [13 empty] | VV | 3 | 2 | -1 | 1 | ROZPOCET
60 | K | 317353221 | Bednění mostních říms všech tvarů - odstranění | m2 | 61.225 |  | 0 | CS ÚRS 2015 01 |  |  | základní |  | 0 | 1.5e-05 | 0.00091838 | 0 | 0 | 4 | K | 3 |  |  |  | ROZPOCET | 0 | 0 | 0 | 0 | 0 | 1 | 0 | 4 | 1444011386
| VV |  | 61,225 "- Viz. pol. č. 317353121 - Bednění mostních říms" |  | 61.225 | [13 empty] | VV | 3 | 2 | -1 | 1 | ROZPOCET
61 | K | 317171126 | Kotvení monolitického betonu římsy do mostovky kotvou do vývrtu | kus | 125 |  | 0 | CS ÚRS 2015 01 |  |  | základní |  | 0 | 0.0007 | 0.0875 | 0 | 0 | 4 | K | 3 |  |  |  | ROZPOCET | 0 | 0 | 0 | 0 | 0 | 1 | 0 | 4 | -934739317
| VV |  | (56,0+5,90)/0,50+1,20 "- římsy na opěrné zdi a mostu v km 0,700 00" |  | 125 | [13 empty] | VV | 3 | 2 | -1 | 1 | ROZPOCET
62 | M | 548792020 | kotva římsy do vývrtu | kus | 125 |  | 0 |  |  |  | základní |  | 0 | 0.00487 | 0.60875 | 0 | 0 | 8 | M | 3 |  |  |  | ROZPOCET | 0 | 0 | 0 | 0 | 0 | 1 | 0 | 4 | -469099041
63 | K | 953312112 | Vložky do svislých dilatačních spár z fasádních polystyrénových desek tl 20 mm | m2 | 54.93 |  | 0 | CS ÚRS 2015 01 |  |  | základní |  | 0 | 0.000483 | 0.026531 | 0 | 0 | 4 | K | 3 |  |  |  | ROZPOCET | 0 | 0 | 0 | 0 | 0 | 1 | 0 | 4 | -823281051
| VV |  | 21*0,30 "- římsy na opěrné zdi a mostu v km 0,700 00" |  | 6.3 | [13 empty] | VV | 3 | 2 | -1 | 1 | ROZPOCET
| VV |  | Příčné spáry: | [15 empty] | VV | 3 | 1 | -1 | 0 | ROZPOCET
| VV |  | 0,35*15 "- na straně Prahy" |  | 5.25 | [13 empty] | VV | 3 | 2 | -1 | 0 | ROZPOCET
| VV |  | 0,35*15 "- na straně Mladé Boleslavi" |  | 5.25 | [13 empty] | VV | 3 | 2 | -1 | 0 | ROZPOCET
| VV |  | Mezisoučet |  | 16.8 | [13 empty] | VV | 3 | 3 | -1 | 0 | ROZPOCET
| VV |  | Podélné spáry mezi římsou a NK: | [15 empty] | VV | 3 | 1 | -1 | 0 | ROZPOCET
| VV |  | 0,30*63,60 "- na straně Prahy" |  | 19.08 | [13 empty] | VV | 3 | 2 | -1 | 0 | ROZPOCET
| VV |  | 0,30*63,50 "- na straně Mladé Boleslavi" |  | 19.05 | [13 empty] | VV | 3 | 2 | -1 | 0 | ROZPOCET
| VV |  | Mezisoučet |  | 38.13 | [13 empty] | VV | 3 | 3 | -1 | 0 | ROZPOCET
| VV |  | Součet |  | 54.93 | [13 empty] | VV | 3 | 4 | -1 | 1 | ROZPOCET
64 | K | 935114152 | Štěrbinový odvodňovací betonový žlab 450x500 mm s obrubníkem v 15 cm se spádem 0,5% se základem | m | 56 |  | 0 | CS ÚRS 2015 01 |  |  | základní |  | 0 | 0.69037 | 38.6607 | 0 | 0 | 4 | K | 3 |  |  |  | ROZPOCET | 0 | 0 | 0 | 0 | 0 | 1 | 0 | 4 | -704228866
| VV |  | 56,0 "- římsy na opěrné zdi a mostu v km 0,700 00" |  | 56 | [13 empty] | VV | 3 | 2 | -1 | 1 | ROZPOCET
65 | K | 977151225 | Jádrové vrty dovrchní diamantovými korunkami do D 200 mm do stavebních materiálů | m | 0.9 |  | 0 | CS ÚRS 2015 01 |  |  | základní |  | 0 | 0.0034 | 0.00306 | 0.126 | 0.1134 | 4 | K | 3 |  |  |  | ROZPOCET | 0 | 0 | 0 | 0 | 0 | 1 | 0 | 4 | -904642030
| VV |  | vyvedení vpus´tového kusu | [15 empty] | VV | 3 | 1 | -1 | 0 | ROZPOCET
| VV |  | 0,90 "- římsy na opěrné zdi a mostu v km 0,700 00" |  | 0.9 | [13 empty] | VV | 3 | 2 | -1 | 1 | ROZPOCET
| D | R36 | Zatrubnění příkopu |  |  |  | 0 | [5 empty] | 0 |  | 248.3088 |  | 0 | 1 | D | 2 |  |  |  | ROZPOCET | [6 empty] | 0
66 | K | 452312131 | Sedlové lože z betonu prostého tř. C 12/15 otevřený výkop | m3 | 56.963 |  | 0 | CS ÚRS 2015 01 |  |  | základní |  | 0 | 2.234 | 127.2553 | 0 | 0 | 4 | K | 3 |  |  |  | ROZPOCET | 0 | 0 | 0 | 0 | 0 | 1 | 0 | 4 | 1505557282
| VV |  | 0,35*2,10*77,50 "- zatrubnění příkopu na konci úseku" |  | 56.9625 | [13 empty] | VV | 3 | 2 | -1 | 1 | ROZPOCET
67 | K | 452111121 | Osazení betonových pražců otevřený výkop pl do 50000 mm2 | kus | 93 |  | 0 | CS ÚRS 2015 01 |  |  | základní |  | 0 | 0.00165 | 0.15345 | 0 | 0 | 4 | K | 3 |  |  |  | ROZPOCET | 0 | 0 | 0 | 0 | 0 | 1 | 0 | 4 | -972619704
| VV |  | 77,50/2,50*3 "- zatrubnění příkopu na konci úseku" |  | 93 | [13 empty] | VV | 3 | 2 | -1 | 1 | ROZPOCET
68 | M | 592237310 | podkladek betonový pod hrdlové trouby TBX-Q 100-100/15/17 100 x 17 x 15 cm | kus | 93 |  | 0 | CS ÚRS 2015 01 |  |  | základní |  | 0 | 0.086 | 7.998 | 0 | 0 | 8 | M | 3 |  |  |  | ROZPOCET | 0 | 0 | 0 | 0 | 0 | 1 | 0 | 4 | -1647165381
69 | K | 822492111 | Montáž potrubí z trub TZH s integrovaným těsněním otevřený výkop sklon do 20 % DN 1000 | m | 77.5 |  | 0 | CS ÚRS 2015 01 |  |  | základní |  | 0 | 2e-05 | 0.00155 | 0 | 0 | 4 | K | 3 |  |  |  | ROZPOCET | 0 | 0 | 0 | 0 | 0 | 1 | 0 | 4 | 305168673
| VV |  | 77,50 "- zatrubnění příkopu na konci úseku" |  | 77.5 | [13 empty] | VV | 3 | 2 | -1 | 1 | ROZPOCET
70 | M | 592224140 | trouba hrdlová přímá železobet. s integrovaným těsněním TZH-Q 1000/2500 100 x 250 x 13 cm | kus | 31 |  | 0 | CS ÚRS 2015 01 |  |  | základní |  | 0 | 3.46 | 107.26 | 0 | 0 | 8 | M | 3 |  |  |  | ROZPOCET | 0 | 0 | 0 | 0 | 0 | 1 | 0 | 4 | -88094929
| VV |  | 77,50/2,50 "- zatrubnění příkopu na konci úseku" |  | 31 | [13 empty] | VV | 3 | 2 | -1 | 1 | ROZPOCET
71 | K | 894201221 | Stěny šachet tl nad 200 mm z prostého obyčejného betonu tř. C 25/30 | m3 | 2.115 |  | 0 | CS ÚRS 2015 01 |  |  | základní |  | 0 | 2.4776 | 5.2401 | 0 | 0 | 4 | K | 3 |  |  |  | ROZPOCET | 0 | 0 | 0 | 0 | 0 | 1 | 0 | 4 | 1574534860
| VV |  | 3*0,47*1,50 "- revizní otvory - 3x" |  | 2.115 | [13 empty] | VV | 3 | 2 | -1 | 1 | ROZPOCET
72 | K | 894502101 | Bednění stěn šachet pravoúhlých nebo vícehranných jednostranné | m2 | 10.92 |  | 0 | CS ÚRS 2015 01 |  |  | základní |  | 0 | 0.00232 | 0.025334 | 0 | 0 | 4 | K | 3 |  |  |  | ROZPOCET | 0 | 0 | 0 | 0 | 0 | 1 | 0 | 4 | -38014876
| VV |  | 3*(2*0,90*1,50+2*0,47) "- revizní otvory - 3x" |  | 10.92 | [13 empty] | VV | 3 | 2 | -1 | 1 | ROZPOCET
73 | K | 899102111 | Osazení poklopů litinových nebo ocelových včetně rámů hmotnosti nad 50 do 100 kg | kus | 3 |  | 0 | CS ÚRS 2015 01 |  |  | základní |  | 0 | 0.00702 | 0.02106 | 0 | 0 | 4 | K | 3 |  |  |  | ROZPOCET | 0 | 0 | 0 | 0 | 0 | 1 | 0 | 4 | -1056903615
| VV |  | 3 "- na revizní otvory" |  | 3 | [13 empty] | VV | 3 | 2 | -1 | 1 | ROZPOCET
74 | M | 552431112 | poklop s rámem litinový 600x900 B150 s těsněním | kus | 3 |  | 0 |  |  |  | základní |  | 0 | 0.118 | 0.354 | 0 | 0 | 8 | M | 3 |  |  |  | ROZPOCET | 0 | 0 | 0 | 0 | 0 | 1 | 0 | 4 | -1468265919
| D | 5 | Komunikace |  |  |  | 0 | [5 empty] | 0 |  | 11244.6139 |  | 0 | 1 | D | 1 |  |  |  | ROZPOCET | [6 empty] | 0
| D | R58 | Oprava povrchu silnice |  |  |  | 0 | [5 empty] | 0 |  | 10479.2716 |  | 0 | 1 | D | 2 |  |  |  | ROZPOCET | [6 empty] | 0
75 | K | 577134121 | Asfaltový beton vrstva obrusná ACO 11 (ABS) tř. I tl 40 mm š přes 3 m z nemodifikovaného asfaltu | m2 | 18298 |  | 0 | CS ÚRS 2015 01 |  |  | základní |  | 0 | 0.10373 | 1898.0515 | 0 | 0 | 4 | K | 3 |  |  |  | ROZPOCET | 0 | 0 | 0 | 0 | 0 | 1 | 0 | 4 | 489575662
| VV |  | Po frézování dle KS I. | [15 empty] | VV | 3 | 1 | -1 | 0 | ROZPOCET
| VV |  | 4498,0 "- od ZÚ po železnici" |  | 4498 | [13 empty] | VV | 3 | 2 | -1 | 0 | ROZPOCET
| VV |  | 385,0 "- od železnice po KÚ" |  | 385 | [13 empty] | VV | 3 | 2 | -1 | 0 | ROZPOCET
| VV |  | Mezisoučet |  | 4883 | [13 empty] | VV | 3 | 3 | -1 | 0 | ROZPOCET
| VV |  | Po frézování dle KS II. | [15 empty] | VV | 3 | 1 | -1 | 0 | ROZPOCET
| VV |  | 1145,0 "- od ZÚ po železnici" |  | 1145 | [13 empty] | VV | 3 | 2 | -1 | 0 | ROZPOCET
| VV |  | 12068,0 "- od železnice po KÚ" |  | 12068 | [13 empty] | VV | 3 | 2 | -1 | 0 | ROZPOCET
| VV |  | Mezisoučet |  | 13213 | [13 empty] | VV | 3 | 3 | -1 | 0 | ROZPOCET
| VV |  | Plné KS III. | [15 empty] | VV | 3 | 1 | -1 | 0 | ROZPOCET
| VV |  | 44,0 "- od železnice po KÚ" |  | 44 | [13 empty] | VV | 3 | 2 | -1 | 0 | ROZPOCET
| VV |  | Mezisoučet |  | 44 | [13 empty] | VV | 3 | 3 | -1 | 0 | ROZPOCET
| VV |  | Po frézování krytu mostního objektu a napojení na stávající komunikace: | [15 empty] | VV | 3 | 1 | -1 | 0 | ROZPOCET
| VV |  | 99,0 "- mostní objekt" |  | 99 | [13 empty] | VV | 3 | 2 | -1 | 0 | ROZPOCET
| VV |  | 59,0 "- napojení na stávající komunikace" |  | 59 | [13 empty] | VV | 3 | 2 | -1 | 0 | ROZPOCET
| VV |  | Mezisoučet |  | 158 | [13 empty] | VV | 3 | 3 | -1 | 0 | ROZPOCET
| VV |  | Součet |  | 18298 | [13 empty] | VV | 3 | 4 | -1 | 1 | ROZPOCET
76 | K | 573231111 | Postřik živičný spojovací ze silniční emulze v množství do 0,7 kg/m2 | m2 | 49651 |  | 0 | CS ÚRS 2015 01 |  |  | základní |  | 0 | 0.00071 | 35.2522 | 0 | 0 | 4 | K | 3 |  |  |  | ROZPOCET | 0 | 0 | 0 | 0 | 0 | 1 | 0 | 4 | -287242937
| VV |  | Po frézování dle KS I. - 2 vrstvy: | [15 empty] | VV | 3 | 1 | -1 | 0 | ROZPOCET
| VV |  | 2*4498,0 "- od ZÚ po železnici" |  | 8996 | [13 empty] | VV | 3 | 2 | -1 | 0 | ROZPOCET
| VV |  | 2*385,0 "- od železnice po KÚ" |  | 770 | [13 empty] | VV | 3 | 2 | -1 | 0 | ROZPOCET
| VV |  | Mezisoučet |  | 9766 | [13 empty] | VV | 3 | 3 | -1 | 0 | ROZPOCET
| VV |  | Po frézování dle KS II. - 3 vrstvy: | [15 empty] | VV | 3 | 1 | -1 | 0 | ROZPOCET
| VV |  | 3*1145,0 "- od ZÚ po železnici" |  | 3435 | [13 empty] | VV | 3 | 2 | -1 | 0 | ROZPOCET
| VV |  | 3*12068,0 "- od železnice po KÚ" |  | 36204 | [13 empty] | VV | 3 | 2 | -1 | 0 | ROZPOCET
| VV |  | Mezisoučet |  | 39639 | [13 empty] | VV | 3 | 3 | -1 | 0 | ROZPOCET
| VV |  | Po frézování dle KS III. - 2 vrstvy: | [15 empty] | VV | 3 | 1 | -1 | 0 | ROZPOCET
| VV |  | 2*44,0 "- od železnice po KÚ" |  | 88 | [13 empty] | VV | 3 | 2 | -1 | 0 | ROZPOCET
| VV |  | Mezisoučet |  | 88 | [13 empty] | VV | 3 | 3 | -1 | 0 | ROZPOCET
| VV |  | Po frézování krytu mostního objektu a napojení na stávající komunikace: | [15 empty] | VV | 3 | 1 | -1 | 0 | ROZPOCET
| VV |  | 99,0 "- mostní objekt" |  | 99 | [13 empty] | VV | 3 | 2 | -1 | 0 | ROZPOCET
| VV |  | 59,0 "- napojení na stávající komunikace" |  | 59 | [13 empty] | VV | 3 | 2 | -1 | 0 | ROZPOCET
| VV |  | Mezisoučet |  | 158 | [13 empty] | VV | 3 | 3 | -1 | 0 | ROZPOCET
| VV |  | Součet |  | 49651 | [13 empty] | VV | 3 | 4 | -1 | 1 | ROZPOCET
77 | K | 573111112 | Postřik živičný infiltrační s posypem z asfaltu množství 1 kg/m2 | m2 | 44 |  | 0 | CS ÚRS 2015 01 |  |  | základní |  | 0 | 0.00601 | 0.26444 | 0 | 0 | 4 | K | 3 |  |  |  | ROZPOCET | 0 | 0 | 0 | 0 | 0 | 1 | 0 | 4 | 2001955587
| VV |  | Plné KS III. | [15 empty] | VV | 3 | 1 | -1 | 0 | ROZPOCET
| VV |  | 44,0 "- od železnice po KÚ" |  | 44 | [13 empty] | VV | 3 | 2 | -1 | 1 | ROZPOCET
78 | K | 577165122 | Asfaltový beton vrstva ložní ACL 16 (ABH) tl 70 mm š přes 3 m z nemodifikovaného asfaltu | m2 | 5029.49 |  | 0 | CS ÚRS 2015 01 |  |  | základní |  | 0 | 0.18152 | 912.953 | 0 | 0 | 4 | K | 3 |  |  |  | ROZPOCET | 0 | 0 | 0 | 0 | 0 | 1 | 0 | 4 | 123356085
| VV |  | Po frézování dle KS I. | [15 empty] | VV | 3 | 1 | -1 | 0 | ROZPOCET
| VV |  | 4498,0*1,03 "- od ZÚ po železnici" |  | 4632.94 | [13 empty] | VV | 3 | 2 | -1 | 0 | ROZPOCET
| VV |  | 385,0*1,03 "- od železnice po KÚ" |  | 396.55 | [13 empty] | VV | 3 | 2 | -1 | 0 | ROZPOCET
| VV |  | Součet |  | 5029.49 | [13 empty] | VV | 3 | 4 | -1 | 1 | ROZPOCET
79 | K | 577155122 | Asfaltový beton vrstva ložní ACL 16 (ABH) tl 60 mm š přes 3 m z nemodifikovaného asfaltu | m2 | 13654.71 |  | 0 | CS ÚRS 2015 01 |  |  | základní |  | 0 | 0.15559 | 2124.5363 | 0 | 0 | 4 | K | 3 |  |  |  | ROZPOCET | 0 | 0 | 0 | 0 | 0 | 1 | 0 | 4 | 1022885693
| VV |  | Po frézování dle KS II. | [15 empty] | VV | 3 | 1 | -1 | 0 | ROZPOCET
| VV |  | 1145,0*1,03 "- od ZÚ po železnici" |  | 1179.35 | [13 empty] | VV | 3 | 2 | -1 | 0 | ROZPOCET
| VV |  | 12068,0*1,03 "- od železnice po KÚ" |  | 12430.04 | [13 empty] | VV | 3 | 2 | -1 | 0 | ROZPOCET
| VV |  | Plné KS III. | [15 empty] | VV | 3 | 1 | -1 | 0 | ROZPOCET
| VV |  | 44,0*1,03 "- od železnice po KÚ" |  | 45.32 | [13 empty] | VV | 3 | 2 | -1 | 0 | ROZPOCET
| VV |  | Součet |  | 13654.71 | [13 empty] | VV | 3 | 4 | -1 | 1 | ROZPOCET
80 | K | 565135121 | Asfaltový beton vrstva podkladní ACP 16 (obalované kamenivo OKS) tl 50 mm š přes 3 m | m2 | 14052.42 |  | 0 | CS ÚRS 2015 01 |  |  | základní |  | 0 | 0.13188 | 1853.2331 | 0 | 0 | 4 | K | 3 |  |  |  | ROZPOCET | 0 | 0 | 0 | 0 | 0 | 1 | 0 | 4 | -990007691
| VV |  | Po frézování dle KS II. | [15 empty] | VV | 3 | 1 | -1 | 0 | ROZPOCET
| VV |  | 1145,0*1,06 "- od ZÚ po železnici" |  | 1213.7 | [13 empty] | VV | 3 | 2 | -1 | 0 | ROZPOCET
| VV |  | 12068,0*1,06 "- od železnice po KÚ" |  | 12792.08 | [13 empty] | VV | 3 | 2 | -1 | 0 | ROZPOCET
| VV |  | Plné KS III. | [15 empty] | VV | 3 | 1 | -1 | 0 | ROZPOCET
| VV |  | 44,0*1,06 "- od železnice po KÚ" |  | 46.64 | [13 empty] | VV | 3 | 2 | -1 | 0 | ROZPOCET
| VV |  | Součet |  | 14052.42 | [13 empty] | VV | 3 | 4 | -1 | 1 | ROZPOCET
81 | K | 564851111 | Podklad ze štěrkodrtě ŠD tl 150 mm | m2 | 11777.532 |  | 0 | CS ÚRS 2015 01 |  |  | základní |  | 0 | 0.27994 | 3297.0023 | 0 | 0 | 4 | K | 3 |  |  |  | ROZPOCET | 0 | 0 | 0 | 0 | 0 | 1 | 0 | 4 | 1785664769
| VV |  | Po frézování dle KS II. - 2 vrstvy - uvažovaná sanace 40 % celkové plochy: | [15 empty] | VV | 3 | 1 | -1 | 0 | ROZPOCET
| VV |  | 0,40*(1145,0*1,09+1145,0*1,12) "- od ZÚ po železnici" |  | 1012.18 | [13 empty] | VV | 3 | 2 | -1 | 0 | ROZPOCET
| VV |  | 0,40*(12068,0*1,09+12068*1,12) "- od železnice po KÚ" |  | 10668.112 | [13 empty] | VV | 3 | 2 | -1 | 0 | ROZPOCET
| VV |  | Plné KS III. - 2 vrstvy: | [15 empty] | VV | 3 | 1 | -1 | 0 | ROZPOCET
| VV |  | 44,0*1,09+44,0*1,12 "- od železnice po KÚ" |  | 97.24 | [13 empty] | VV | 3 | 2 | -1 | 0 | ROZPOCET
| VV |  | Součet |  | 11777.532 | [13 empty] | VV | 3 | 4 | -1 | 1 | ROZPOCET
82 | K | 564681111 | Podklad z kameniva hrubého drceného vel. 63-125 mm tl 300 mm | m2 | 5968.704 |  | 0 | CS ÚRS 2015 01 |  |  | základní |  | 0 | 0 | 0 | 0 | 0 | 4 | K | 3 |  |  |  | ROZPOCET | 0 | 0 | 0 | 0 | 0 | 1 | 0 | 4 | -1930087740
| VV |  | Výměna podloží tl. 300 mm | [15 empty] | VV | 3 | 1 | -1 | 0 | ROZPOCET
| VV |  | Po frézování dle KS II. - uvažovaná sanace 40 % celkové plochy: | [15 empty] | VV | 3 | 1 | -1 | 0 | ROZPOCET
| VV |  | 0,40*(1145,0*1,12) "- od ZÚ po železnici" |  | 512.96 | [13 empty] | VV | 3 | 2 | -1 | 0 | ROZPOCET
| VV |  | 0,40*(12068*1,12) "- od železnice po KÚ" |  | 5406.464 | [13 empty] | VV | 3 | 2 | -1 | 0 | ROZPOCET
| VV |  | Mezisoučet |  | 5919.424 | [13 empty] | VV | 3 | 3 | -1 | 0 | ROZPOCET
| VV |  | Plné KS III. | [15 empty] | VV | 3 | 1 | -1 | 0 | ROZPOCET
| VV |  | 44,0*1,12 "- od železnice po KÚ" |  | 49.28 | [13 empty] | VV | 3 | 2 | -1 | 0 | ROZPOCET
| VV |  | Součet |  | 5968.704 | [13 empty] | VV | 3 | 4 | -1 | 1 | ROZPOCET
83 | K | 919721282 | Geomříž pro vyztužení stávajícího asfaltového povrchu z PP s geotextilií | m2 | 653 |  | 0 | CS ÚRS 2015 01 |  |  | základní |  | 0 | 0.00195 | 1.2733 | 0 | 0 | 4 | K | 3 |  |  |  | ROZPOCET | 0 | 0 | 0 | 0 | 0 | 1 | 0 | 4 | 2007520352
| VV |  | Pro opravu poruch KS: | [15 empty] | VV | 3 | 1 | -1 | 0 | ROZPOCET
| VV |  | 201,0*1,0 "- od ZÚ po železnici" |  | 201 | [13 empty] | VV | 3 | 2 | -1 | 0 | ROZPOCET
| VV |  | 408,0*1,0 "- od železnice po KÚ" |  | 408 | [13 empty] | VV | 3 | 2 | -1 | 0 | ROZPOCET
| VV |  | Mezisoučet |  | 609 | [13 empty] | VV | 3 | 3 | -1 | 0 | ROZPOCET
| VV |  | Nad propustkem | [15 empty] | VV | 3 | 1 | -1 | 0 | ROZPOCET
| VV |  | 5,50*8,0 "- od železnice po KÚ" |  | 44 | [13 empty] | VV | 3 | 2 | -1 | 0 | ROZPOCET
| VV |  | Součet |  | 653 | [13 empty] | VV | 3 | 4 | -1 | 1 | ROZPOCET
84 | K | 572713112 | Vyrovnání povrchu dosavadních podkladů obalovaným kamenivem ACP (OK) | t | 352.872 |  | 0 |  |  |  | základní |  | 0 | 1.01 | 356.4007 | 0 | 0 | 4 | K | 3 |  |  |  | ROZPOCET | 0 | 0 | 0 | 0 | 0 | 1 | 0 | 4 | -149172411
| VV |  | Po frézování dle KS I. | [15 empty] | VV | 3 | 1 | -1 | 0 | ROZPOCET
| VV |  | 4498,0*0,01*1,95 "- od ZÚ po železnici" |  | 87.711 | [13 empty] | VV | 3 | 2 | -1 | 0 | ROZPOCET
| VV |  | 385,0*0,01*1,95 "- od železnice po KÚ" |  | 7.5075 | [13 empty] | VV | 3 | 2 | -1 | 0 | ROZPOCET
| VV |  | Mezisoučet |  | 95.2185 | [13 empty] | VV | 3 | 3 | -1 | 0 | ROZPOCET
| VV |  | Po frézování dle KS II. | [15 empty] | VV | 3 | 1 | -1 | 0 | ROZPOCET
| VV |  | 1145,0*0,01*1,95 "- od ZÚ po železnici" |  | 22.3275 | [13 empty] | VV | 3 | 2 | -1 | 0 | ROZPOCET
| VV |  | 12068,0*0,01*1,95 "- od železnice po KÚ" |  | 235.326 | [13 empty] | VV | 3 | 2 | -1 | 0 | ROZPOCET
| VV |  | Mezisoučet |  | 257.6535 | [13 empty] | VV | 3 | 3 | -1 | 0 | ROZPOCET
| VV |  | Součet |  | 352.872 | [13 empty] | VV | 3 | 4 | -1 | 1 | ROZPOCET
85 | K | 919112223 | Řezání spár pro vytvoření komůrky š 15 mm hl 30 mm pro těsnící zálivku v živičném krytu | m | 609 |  | 0 | CS ÚRS 2015 01 |  |  | základní |  | 0 | 0 | 0 | 0 | 0 | 4 | K | 3 |  |  |  | ROZPOCET | 0 | 0 | 0 | 0 | 0 | 1 | 0 | 4 | 2072140301
| VV |  | 3*7,50+3,50+7,0+54,0+111,50+26,50+4*6,50+14,50+2*6,50+8,0+5,50+46,0+37,50+74,0+31,0+85,0+43,50 "- proříznutí trhlin" |  | 609 | [13 empty] | VV | 3 | 2 | -1 | 1 | ROZPOCET
86 | K | 919121223 | Těsnění spár zálivkou za studena pro komůrky š 15 mm hl 30 mm bez těsnicího profilu | m | 609 |  | 0 | CS ÚRS 2015 01 |  |  | základní |  | 0 | 0.0005 | 0.3045 | 0 | 0 | 4 | K | 3 |  |  |  | ROZPOCET | 0 | 0 | 0 | 0 | 0 | 1 | 0 | 4 | -134340526
| VV |  | 3*7,50+3,50+7,0+54,0+111,50+26,50+4*6,50+14,50+2*6,50+8,0+5,50+46,0+37,50+74,0+31,0+85,0+43,50 "- úprava trhlin" |  | 609 | [13 empty] | VV | 3 | 2 | -1 | 1 | ROZPOCET
| D | R59 | Ostatní povrchy |  |  |  | 0 | [5 empty] | 0 |  | 765.3423 |  | 0 | 1 | D | 2 |  |  |  | ROZPOCET | [6 empty] | 0
87 | K | 569951133 | Zpevnění krajnic asfaltovým recyklátem tl 150 mm | m2 | 3763 |  | 0 | CS ÚRS 2015 01 |  |  | základní |  | 0 | 0.198 | 745.074 | 0 | 0 | 4 | K | 3 |  |  |  | ROZPOCET | 0 | 0 | 0 | 0 | 0 | 1 | 0 | 4 | 668926539
| VV |  | (26,0+29,50+9,0+37,50+13,50+20,50)+(29,0+96,0+8,50) "- od ZÚ po železnici" |  | 269.5 | [13 empty] | VV | 3 | 2 | -1 | 0 | ROZPOCET
| VV |  | (40,0+22,0+1631,0+62,0)+(92,0+1584,0+62,50) "- od železnice po KÚ" |  | 3493.5 | [13 empty] | VV | 3 | 2 | -1 | 0 | ROZPOCET
| VV |  | Součet |  | 3763 | [13 empty] | VV | 3 | 4 | -1 | 1 | ROZPOCET
88 | K | 564831111 | Podklad ze štěrkodrtě ŠD tl 100 mm | m2 | 107.2 |  | 0 | CS ÚRS 2015 01 |  |  | základní |  | 0 | 0.18907 | 20.2683 | 0 | 0 | 4 | K | 3 |  |  |  | ROZPOCET | 0 | 0 | 0 | 0 | 0 | 1 | 0 | 4 | -1749653743
| VV |  | Odvodnění ochrané vrstvy v plném KS: | [15 empty] | VV | 3 | 1 | -1 | 0 | ROZPOCET
| VV |  | 2*49,0*0,80 "- od ZÚ po železnici" |  | 78.4 | [13 empty] | VV | 3 | 2 | -1 | 0 | ROZPOCET
| VV |  | 2*8,0*1,80 "- od železnice po KÚ" |  | 28.8 | [13 empty] | VV | 3 | 2 | -1 | 0 | ROZPOCET
| VV |  | Součet |  | 107.2 | [13 empty] | VV | 3 | 4 | -1 | 1 | ROZPOCET
| D | 8 | Trubní vedení |  |  |  | 0 | [5 empty] | 0 |  | 25.5061 |  | 0 | 1 | D | 1 |  |  |  | ROZPOCET | [6 empty] | 0
89 | K | 899331111 | Výšková úprava uličního vstupu nebo vpusti do 200 mm zvýšením poklopu | kus | 34 |  | 0 | CS ÚRS 2015 01 |  |  | základní |  | 0 | 0.4208 | 14.3072 | 0 | 0 | 4 | K | 2 |  |  |  | ROZPOCET | 0 | 0 | 0 | 0 | 0 | 1 | 0 | 4 | 150981968
90 | K | 899431111 | Výšková úprava uličního vstupu nebo vpusti do 200 mm zvýšením krycího hrnce, šoupěte nebo hydrantu | kus | 36 |  | 0 | CS ÚRS 2015 01 |  |  | základní |  | 0 | 0.31108 | 11.1989 | 0 | 0 | 4 | K | 2 |  |  |  | ROZPOCET | 0 | 0 | 0 | 0 | 0 | 1 | 0 | 4 | -72579254
91 | K | 890000101 | Čištění uličních vpustí včetně přípojky do DN150 | kus | 21 |  | 0 |  |  |  | základní |  | 0 | 0 | 0 | 0 | 0 | 4 | K | 2 |  |  |  | ROZPOCET | 0 | 0 | 0 | 0 | 0 | 1 | 0 | 4 | -135413340
| D | 9 | Ostatní konstrukce a práce-bourání |  |  |  | 0 | [5 empty] | 0 |  | 148.1503 |  | 7801.2078 | 1 | D | 1 |  |  |  | ROZPOCET | [6 empty] | 0
| D | R90 | Společné práce |  |  |  | 0 | [5 empty] | 0 |  | 1.3032 |  | 369.873 | 1 | D | 2 |  |  |  | ROZPOCET | [6 empty] | 0
92 | K | 919735113 | Řezání stávajícího živičného krytu hl do 150 mm | m | 291 |  | 0 | CS ÚRS 2015 01 |  |  | základní |  | 0 | 0 | 0 | 0 | 0 | 4 | K | 3 |  |  |  | ROZPOCET | 0 | 0 | 0 | 0 | 0 | 1 | 0 | 4 | 1168119564
| VV |  | Napojení na stávající povrchy: | [15 empty] | VV | 3 | 1 | -1 | 0 | ROZPOCET
| VV |  | 7,0+26,50+4,50+10,50+10,50+34,50+65,50+23,0+17,0+11,0+6,0 "- od ZÚ po železnici" |  | 216 | [13 empty] | VV | 3 | 2 | -1 | 0 | ROZPOCET
| VV |  | 6,0+2*6,0+51,0+6,0 "- od železnice po KÚ" |  | 75 | [13 empty] | VV | 3 | 2 | -1 | 0 | ROZPOCET
| VV |  | Součet |  | 291 | [13 empty] | VV | 3 | 4 | -1 | 1 | ROZPOCET
93 | K | 919735114 | Řezání stávajícího živičného krytu hl do 200 mm | m | 71 |  | 0 | CS ÚRS 2015 01 |  |  | základní |  | 0 | 0 | 0 | 0 | 0 | 4 | K | 3 |  |  |  | ROZPOCET | 0 | 0 | 0 | 0 | 0 | 1 | 0 | 4 | -1946502559
| VV |  | V napojení na plné KS: | [15 empty] | VV | 3 | 1 | -1 | 0 | ROZPOCET
| VV |  | 8,0+16,50+22,50+6,0 "- od ZÚ po železnici" |  | 53 | [13 empty] | VV | 3 | 2 | -1 | 0 | ROZPOCET
| VV |  | 2*9,0 "- od železnice po KÚ" |  | 18 | [13 empty] | VV | 3 | 2 | -1 | 0 | ROZPOCET
| VV |  | Součet |  | 71 | [13 empty] | VV | 3 | 4 | -1 | 1 | ROZPOCET
94 | K | 599141111 | Vyplnění spár mezi silničními dílci živičnou zálivkou | m | 362 |  | 0 | CS ÚRS 2015 01 |  |  | základní |  | 0 | 0.0036 | 1.3032 | 0 | 0 | 4 | K | 3 |  |  |  | ROZPOCET | 0 | 0 | 0 | 0 | 0 | 1 | 0 | 4 | 2039339575
| VV |  | Napojení na stávající povrchy: | [15 empty] | VV | 3 | 1 | -1 | 0 | ROZPOCET
| VV |  | 7,0+26,50+4,50+10,50+10,50+34,50+65,50+23,0+17,0+11,0+6,0 "- od ZÚ po železnici" |  | 216 | [13 empty] | VV | 3 | 2 | -1 | 0 | ROZPOCET
| VV |  | 6,0+2*6,0+51,0+6,0 "- od železnice po KÚ" |  | 75 | [13 empty] | VV | 3 | 2 | -1 | 0 | ROZPOCET
| VV |  | Mezisoučet |  | 291 | [13 empty] | VV | 3 | 3 | -1 | 0 | ROZPOCET
| VV |  | V napojení na plné KS: | [15 empty] | VV | 3 | 1 | -1 | 0 | ROZPOCET
| VV |  | 8,0+16,50+22,50+6,0 "- od ZÚ po železnici" |  | 53 | [13 empty] | VV | 3 | 2 | -1 | 0 | ROZPOCET
| VV |  | 2*9,0 "- od železnice po KÚ" |  | 18 | [13 empty] | VV | 3 | 2 | -1 | 0 | ROZPOCET
| VV |  | Mezisoučet |  | 71 | [13 empty] | VV | 3 | 3 | -1 | 0 | ROZPOCET
| VV |  | Součet |  | 362 | [13 empty] | VV | 3 | 4 | -1 | 1 | ROZPOCET
95 | K | 938909611 | Odstranění nánosu na krajnicích tl do 100 mm | m2 | 2935.5 |  | 0 | CS ÚRS 2015 01 |  |  | základní |  | 0 | 0 | 0 | 0.126 | 369.873 | 4 | K | 3 |  |  |  | ROZPOCET | 0 | 0 | 0 | 0 | 0 | 1 | 0 | 4 | 1741473756
| VV |  | (785,0+790,0)*0,50 "- od ZÚ po železnici" |  | 787.5 | [13 empty] | VV | 3 | 2 | -1 | 0 | ROZPOCET
| VV |  | (2145,0+2151,0)*0,50 "- od železnice po KÚ" |  | 2148 | [13 empty] | VV | 3 | 2 | -1 | 0 | ROZPOCET
| VV |  | Součet |  | 2935.5 | [13 empty] | VV | 3 | 4 | -1 | 1 | ROZPOCET
96 | K | 938908411 | Čištění vozovek splachováním vodou | m2 | 36594 |  | 0 | CS ÚRS 2015 01 |  |  | základní |  | 0 | 0 | 0 | 0 | 0 | 4 | K | 3 |  |  |  | ROZPOCET | 0 | 0 | 0 | 0 | 0 | 1 | 0 | 4 | 1692655094
| VV |  | 2*18297,000 "- před a po pokládce asfaltových vrstev" |  | 36594 | [13 empty] | VV | 3 | 2 | -1 | 1 | ROZPOCET
| D | R91 | Odstranění konstrukcí silnic |  |  |  | 0 | [5 empty] | 0 |  | 2.3645 |  | 7274.64 | 1 | D | 2 |  |  |  | ROZPOCET | [6 empty] | 0
97 | K | 113154122 | Frézování živičného krytu tl 40 mm pruh š 1 m pl do 500 m2 bez překážek v trase | m2 | 158 |  | 0 | CS ÚRS 2015 01 |  |  | základní |  | 0 | 4e-05 | 0.00632 | 0.103 | 16.274 | 4 | K | 3 |  |  |  | ROZPOCET | 0 | 0 | 0 | 0 | 0 | 1 | 0 | 4 | 1795188843
| VV |  | 99,0 "- mostní objekt" |  | 99 | [13 empty] | VV | 3 | 2 | -1 | 0 | ROZPOCET
| VV |  | 59,0 "- napojení na stávající komunikace" |  | 59 | [13 empty] | VV | 3 | 2 | -1 | 0 | ROZPOCET
| VV |  | Součet |  | 158 | [13 empty] | VV | 3 | 4 | -1 | 1 | ROZPOCET
98 | K | 113154434 | Frézování živičného krytu tl 100 mm pruh š 2 m pl přes 10000 m2 bez překážek v trase | m2 | 18140 |  | 0 | CS ÚRS 2015 01 |  |  | základní |  | 0 | 0.00013 | 2.3582 | 0.256 | 4643.84 | 4 | K | 3 |  |  |  | ROZPOCET | 0 | 0 | 0 | 0 | 0 | 1 | 0 | 4 | -81340122
| VV |  | 4498,0+1145,0 "- od ZÚ po železnici" |  | 5643 | [13 empty] | VV | 3 | 2 | -1 | 0 | ROZPOCET
| VV |  | 385,0+12068,0+44,0 "- od železnice po KÚ" |  | 12497 | [13 empty] | VV | 3 | 2 | -1 | 0 | ROZPOCET
| VV |  | Součet |  | 18140 | [13 empty] | VV | 3 | 4 | -1 | 1 | ROZPOCET
99 | K | 113107241 | Odstranění podkladu pl přes 200 m2 živičných tl 50 mm | m2 | 4927 |  | 0 | CS ÚRS 2015 01 |  |  | základní |  | 0 | 0 | 0 | 0.098 | 482.846 | 4 | K | 3 |  |  |  | ROZPOCET | 0 | 0 | 0 | 0 | 0 | 1 | 0 | 4 | 2073536307
| VV |  | Dočištění po frézování: | [15 empty] | VV | 3 | 1 | -1 | 0 | ROZPOCET
| VV |  | 4498,0 "- od ZÚ po železnici" |  | 4498 | [13 empty] | VV | 3 | 2 | -1 | 0 | ROZPOCET
| VV |  | 385,0+44,0 "- od železnice po KÚ" |  | 429 | [13 empty] | VV | 3 | 2 | -1 | 0 | ROZPOCET
| VV |  | Součet |  | 4927 | [13 empty] | VV | 3 | 4 | -1 | 1 | ROZPOCET
100 | K | 113107223 | Odstranění podkladu pl přes 200 m2 z kameniva drceného tl 300 mm | m2 | 5329.2 |  | 0 | CS ÚRS 2015 01 |  |  | základní |  | 0 | 0 | 0 | 0.4 | 2131.68 | 4 | K | 3 |  |  |  | ROZPOCET | 0 | 0 | 0 | 0 | 0 | 1 | 0 | 4 | -1183056181
| VV |  | Po frézování dle KS II. - uvažovaná sanace 40 % celkové plochy - podkladní vrstvy: | [15 empty] | VV | 3 | 1 | -1 | 0 | ROZPOCET
| VV |  | 0,40*1145,0 "- od ZÚ po železnici" |  | 458 | [13 empty] | VV | 3 | 2 | -1 | 0 | ROZPOCET
| VV |  | 0,40*12068,0 "- od železnice po KÚ" |  | 4827.2 | [13 empty] | VV | 3 | 2 | -1 | 0 | ROZPOCET
| VV |  | Plné KS III. - podkladní vrstvy: | [15 empty] | VV | 3 | 1 | -1 | 0 | ROZPOCET
| VV |  | 44,0 "- od železnice po KÚ" |  | 44 | [13 empty] | VV | 3 | 2 | -1 | 0 | ROZPOCET
| VV |  | Součet |  | 5329.2 | [13 empty] | VV | 3 | 4 | -1 | 1 | ROZPOCET
| D | R92 | Odstranění doplňkových prvků a kcí silnic |  |  |  | 0 | [5 empty] | 0 |  | 0.00873 |  | 5.796 | 1 | D | 2 |  |  |  | ROZPOCET | [6 empty] | 0
101 | K | 966006132 | Odstranění značek dopravních nebo orientačních se sloupky s betonovými patkami | kus | 21 |  | 0 | CS ÚRS 2015 01 |  |  | základní |  | 0 | 0 | 0 | 0.082 | 1.722 | 4 | K | 3 |  |  |  | ROZPOCET | 0 | 0 | 0 | 0 | 0 | 1 | 0 | 4 | -1333554408
| VV |  | 21 "- pro zpětnou montáž" |  | 21 | [13 empty] | VV | 3 | 2 | -1 | 1 | ROZPOCET
102 | K | 966005311 | Rozebrání a odstranění silničního svodidla s jednou pásnicí | m | 97 |  | 0 | CS ÚRS 2015 01 |  |  | základní |  | 0 | 9e-05 | 0.00873 | 0.042 | 4.074 | 4 | K | 3 |  |  |  | ROZPOCET | 0 | 0 | 0 | 0 | 0 | 1 | 0 | 4 | -147744857
| VV |  | 2*35,0+13,0+14,0 "- od železnice po KÚ" |  | 97 | [13 empty] | VV | 3 | 2 | -1 | 1 | ROZPOCET
| D | R93 | Bourání konstrukcí |  |  |  | 0 | [5 empty] | 0 |  | 6.8833 |  | 150.8112 | 1 | D | 2 |  |  |  | ROZPOCET | [6 empty] | 0
103 | K | 961041211 | Bourání mostních základů z betonu prostého | m3 | 5.76 |  | 0 | CS ÚRS 2015 01 |  |  | základní |  | 0 | 0.12 | 0.6912 | 2.2 | 12.672 | 4 | K | 3 |  |  |  | ROZPOCET | 0 | 0 | 0 | 0 | 0 | 1 | 0 | 4 | -681672358
| VV |  | 4,0*0,90*0,80*2 "- propustek v km 1,720 00" |  | 5.76 | [13 empty] | VV | 3 | 2 | -1 | 1 | ROZPOCET
104 | K | 962021112 | Bourání mostních zdí a pilířů z kamene | m3 | 16 |  | 0 | CS ÚRS 2015 01 |  |  | základní |  | 0 | 0.12 | 1.92 | 2.49 | 39.84 | 4 | K | 3 |  |  |  | ROZPOCET | 0 | 0 | 0 | 0 | 0 | 1 | 0 | 4 | -1732199628
| VV |  | 4,0*0,80*2,50*2 "- propustek v km 1,720 00" |  | 16 | [13 empty] | VV | 3 | 2 | -1 | 1 | ROZPOCET
105 | K | 962051111 | Bourání mostních zdí a pilířů z ŽB | m3 | 34.94 |  | 0 | CS ÚRS 2015 01 |  |  | základní |  | 0 | 0.12171 | 4.2525 | 2.4 | 83.856 | 4 | K | 3 |  |  |  | ROZPOCET | 0 | 0 | 0 | 0 | 0 | 1 | 0 | 4 | 1654221142
| VV |  | Římsy | [15 empty] | VV | 3 | 1 | -1 | 0 | ROZPOCET
| VV |  | 0,90*0,50*56,0+0,90*0,60*6,0 "- na pěrné zdi a mostu v km 0,700 00" |  | 28.44 | [13 empty] | VV | 3 | 2 | -1 | 0 | ROZPOCET
| VV |  | Stávající čelo výtoku | [15 empty] | VV | 3 | 1 | -1 | 0 | ROZPOCET
| VV |  | 4,0*0,65*2,50 "- prodloužení propustku v km 1,720 00" |  | 6.5 | [13 empty] | VV | 3 | 2 | -1 | 0 | ROZPOCET
| VV |  | Součet |  | 34.94 | [13 empty] | VV | 3 | 4 | -1 | 1 | ROZPOCET
106 | K | 967041111 | Úprava úložné spáry pod úložný práh odsekáním vrstvy zdiva tl 100 mm | m2 | 61.2 |  | 0 | CS ÚRS 2015 01 |  |  | základní |  | 0 | 0 | 0 | 0.176 | 10.7712 | 4 | K | 3 |  |  |  | ROZPOCET | 0 | 0 | 0 | 0 | 0 | 1 | 0 | 4 | 992127829
| VV |  | 0,90*(56,0+2*6,0) "- na pěrné zdi a mostu v km 0,700 00" |  | 61.2 | [13 empty] | VV | 3 | 2 | -1 | 1 | ROZPOCET
107 | K | 966075141 | Odstranění kovového zábradlí vcelku | m | 12 |  | 0 | CS ÚRS 2015 01 |  |  | základní |  | 0 | 8e-05 | 0.00096 | 0.018 | 0.216 | 4 | K | 3 |  |  |  | ROZPOCET | 0 | 0 | 0 | 0 | 0 | 1 | 0 | 4 | -154895811
| VV |  | 2*6,0 "- na pěrné zdi a mostu v km 0,700 00" |  | 12 | [13 empty] | VV | 3 | 2 | -1 | 1 | ROZPOCET
108 | K | 966076141 | Odstranění svodidla NHKG vcelku | m | 64 |  | 0 | CS ÚRS 2015 01 |  |  | základní |  | 0 | 0.00029 | 0.01856 | 0.054 | 3.456 | 4 | K | 3 |  |  |  | ROZPOCET | 0 | 0 | 0 | 0 | 0 | 1 | 0 | 4 | 621068317
| VV |  | 64,0 "- na pěrné zdi a mostu v km 0,700 00" |  | 64 | [13 empty] | VV | 3 | 2 | -1 | 1 | ROZPOCET
| D | R94 | Obruby a linky |  |  |  | 0 | [5 empty] | 0 |  | 115.3941 |  | 0 | 1 | D | 2 |  |  |  | ROZPOCET | [6 empty] | 0
109 | K | 935112211 | Osazení příkopového žlabu do betonu tl 100 mm z betonových tvárnic š 800 mm | m | 389 |  | 0 | CS ÚRS 2015 01 |  |  | základní |  | 0 | 0.16371 | 63.6832 | 0 | 0 | 4 | K | 3 |  |  |  | ROZPOCET | 0 | 0 | 0 | 0 | 0 | 1 | 0 | 4 | -1660516857
| VV |  | 42,0+150,0+10,0+11,0+47,0+50,0+79,0 "- od železnice po KÚ" |  | 389 | [13 empty] | VV | 3 | 2 | -1 | 1 | ROZPOCET
110 | M | 592275130 | tvárnice betonová příkopová 33x59x8 cm | kus | 1202.58 |  | 0 | CS ÚRS 2015 01 |  |  | základní |  | 0 | 0.043 | 51.7109 | 0 | 0 | 8 | M | 3 |  |  |  | ROZPOCET | 0 | 0 | 0 | 0 | 0 | 1 | 0 | 4 | -642736707
| VV |  | (42,0+150,0+10,0+11,0+47,0+50,0+79,0)/0,33+0,212 "- od železnice po KÚ" |  | 1178.9999 | [13 empty] | VV | 3 | 2 | -1 | 0 | ROZPOCET
| VV |  | "Ztratné 2,0% -" 1179,000*0,02 |  | 23.58 | [13 empty] | VV | 3 | 2 | -1 | 0 | ROZPOCET
| VV |  | Součet |  | 1202.5799 | [13 empty] | VV | 3 | 4 | -1 | 1 | ROZPOCET
| D | R95 | Oprava mostních dilatací a spar |  |  |  | 0 | [5 empty] | 0 |  | 0.068837 |  | 0.087556 | 1 | D | 2 |  |  |  | ROZPOCET | [6 empty] | 0
111 | K | 938111111 | Čištění zdiva opěr, pilířů, křídel od mechu a jiné vegetace | m2 | 291.855 |  | 0 | CS ÚRS 2015 01 |  |  | základní |  | 0 | 0 | 0 | 0.0003 | 0.087556 | 4 | K | 3 |  |  |  | ROZPOCET | 0 | 0 | 0 | 0 | 0 | 1 | 0 | 4 | -1298684470
| VV |  | Sanace říms a čel | [15 empty] | VV | 3 | 1 | -1 | 0 | ROZPOCET
| VV |  | (0,15+0,80+0,60+0,30)*(15,50+16,0) "- most v km 0,480 00" |  | 58.275 | [13 empty] | VV | 3 | 2 | -1 | 0 | ROZPOCET
| VV |  | 2*((0,90+0,30+1,50)*6,0+2,50) "- most v km 0,680 00" |  | 37.4 | [13 empty] | VV | 3 | 2 | -1 | 0 | ROZPOCET
| VV |  | (0,50+1,50)*1,80+2,50 "- propustek v km 1,120 00" |  | 6.1 | [13 empty] | VV | 3 | 2 | -1 | 0 | ROZPOCET
| VV |  | 2*(0,40+0,90)*1,60 "- propustek v km 1,390 00" |  | 4.16 | [13 empty] | VV | 3 | 2 | -1 | 0 | ROZPOCET
| VV |  | 2*(0,50+1,20)*1,80 "- propustek v km 2,420 00" |  | 6.12 | [13 empty] | VV | 3 | 2 | -1 | 0 | ROZPOCET
| VV |  | (1,50+0,30+0,20)*(6,0+6,50)+2*2*1,50*0,30 "- most v km 2,880 00" |  | 26.8 | [13 empty] | VV | 3 | 2 | -1 | 0 | ROZPOCET
| VV |  | Mezisoučet |  | 138.855 | [13 empty] | VV | 3 | 3 | -1 | 0 | ROZPOCET
| VV |  | 1,80*(56,0+2*6,50+2*8,0) "- opěrná zeď a most v km 0,700 00" |  | 153 | [13 empty] | VV | 3 | 2 | -1 | 0 | ROZPOCET
| VV |  | Součet |  | 291.855 | [13 empty] | VV | 3 | 4 | -1 | 1 | ROZPOCET
112 | K | 919112233 | Řezání spár pro vytvoření komůrky š 20 mm hl 40 mm pro těsnící zálivku v živičném krytu | m | 145.3 |  | 0 | CS ÚRS 2015 01 |  |  | základní |  | 0 | 1e-05 | 0.001453 | 0 | 0 | 4 | K | 3 |  |  |  | ROZPOCET | 0 | 0 | 0 | 0 | 0 | 1 | 0 | 4 | -650439155
| VV |  | most v km 0,480 00: | [15 empty] | VV | 3 | 1 | -1 | 0 | ROZPOCET
| VV |  | 15,50+16,0 "- podél obruby římsy" |  | 31.5 | [13 empty] | VV | 3 | 2 | -1 | 0 | ROZPOCET
| VV |  | (5+5)*0,90 "- příčné spáry na římse" |  | 9 | [13 empty] | VV | 3 | 2 | -1 | 0 | ROZPOCET
| VV |  | Mezisoučet |  | 40.5 | [13 empty] | VV | 3 | 3 | -1 | 0 | ROZPOCET
| VV |  | nové římsy na opěrné zdi a mostu v km 0,700 00: | [15 empty] | VV | 3 | 1 | -1 | 0 | ROZPOCET
| VV |  | 56,0+6,0+6,0 "- podél obruby římsy" |  | 68 | [13 empty] | VV | 3 | 2 | -1 | 0 | ROZPOCET
| VV |  | 23*0,90 "- příčné spáry na římse" |  | 20.7 | [13 empty] | VV | 3 | 2 | -1 | 0 | ROZPOCET
| VV |  | Mezisoučet |  | 88.7 | [13 empty] | VV | 3 | 3 | -1 | 0 | ROZPOCET
| VV |  | most v km 2,880 00: | [15 empty] | VV | 3 | 1 | -1 | 0 | ROZPOCET
| VV |  | 6,0+6,50 "- podél obruby římsy" |  | 12.5 | [13 empty] | VV | 3 | 2 | -1 | 0 | ROZPOCET
| VV |  | (2+2)*0,90 "- příčné spáry na římse" |  | 3.6 | [13 empty] | VV | 3 | 2 | -1 | 0 | ROZPOCET
| VV |  | Mezisoučet |  | 16.1 | [13 empty] | VV | 3 | 3 | -1 | 0 | ROZPOCET
| VV |  | Součet |  | 145.3 | [13 empty] | VV | 3 | 4 | -1 | 1 | ROZPOCET
113 | K | 919121132 | Těsnění spár zálivkou za studena pro komůrky š 20 mm hl 40 mm s těsnicím profilem | m | 112 |  | 0 | CS ÚRS 2015 01 |  |  | základní |  | 0 | 0.00034 | 0.03808 | 0 | 0 | 4 | K | 3 |  |  |  | ROZPOCET | 0 | 0 | 0 | 0 | 0 | 1 | 0 | 4 | -1584671052
| VV |  | most v km 0,480 00: | [15 empty] | VV | 3 | 1 | -1 | 0 | ROZPOCET
| VV |  | 15,50+16,0 "- podél obruby římsy" |  | 31.5 | [13 empty] | VV | 3 | 2 | -1 | 0 | ROZPOCET
| VV |  | nové římsy na opěrné zdi a mostu v km 0,700 00: | [15 empty] | VV | 3 | 1 | -1 | 0 | ROZPOCET
| VV |  | 56,0+6,0+6,0 "- podél obruby římsy" |  | 68 | [13 empty] | VV | 3 | 2 | -1 | 0 | ROZPOCET
| VV |  | most v km 2,880 00: | [15 empty] | VV | 3 | 1 | -1 | 0 | ROZPOCET
| VV |  | 6,0+6,50 "- podél obruby římsy" |  | 12.5 | [13 empty] | VV | 3 | 2 | -1 | 0 | ROZPOCET
| VV |  | Součet |  | 112 | [13 empty] | VV | 3 | 4 | -1 | 1 | ROZPOCET
114 | K | 919121233 | Těsnění spár zálivkou za studena pro komůrky š 20 mm hl 40 mm bez těsnicího profilu | m | 33.3 |  | 0 | CS ÚRS 2015 01 |  |  | základní |  | 0 | 0.00088 | 0.029304 | 0 | 0 | 4 | K | 3 |  |  |  | ROZPOCET | 0 | 0 | 0 | 0 | 0 | 1 | 0 | 4 | -147046801
| VV |  | most v km 0,480 00: | [15 empty] | VV | 3 | 1 | -1 | 0 | ROZPOCET
| VV |  | (5+5)*0,90 "- příčné spáry na římse" |  | 9 | [13 empty] | VV | 3 | 2 | -1 | 0 | ROZPOCET
| VV |  | nové římsy na opěrné zdi a mostu v km 0,700 00: | [15 empty] | VV | 3 | 1 | -1 | 0 | ROZPOCET
| VV |  | 23*0,90 "- příčné spáry na římse" |  | 20.7 | [13 empty] | VV | 3 | 2 | -1 | 0 | ROZPOCET
| VV |  | most v km 2,880 00: | [15 empty] | VV | 3 | 1 | -1 | 0 | ROZPOCET
| VV |  | (2+2)*0,90 "- příčné spáry na římse" |  | 3.6 | [13 empty] | VV | 3 | 2 | -1 | 0 | ROZPOCET
| VV |  | Součet |  | 33.3 | [13 empty] | VV | 3 | 4 | -1 | 1 | ROZPOCET
| D | R96 | Svodidla a ochranné prvky silnic |  |  |  | 0 | [5 empty] | 0 |  | 12.8179 |  | 0 | 1 | D | 2 |  |  |  | ROZPOCET | [6 empty] | 0
115 | K | 911331112 | Svodidlo ocelové jednostranné zádržnosti N2 se zaberaněním sloupků v rozmezí do 2 m | m | 88 |  | 0 |  |  |  | základní |  | 0 | 0.0283 | 2.4904 | 0 | 0 | 4 | K | 3 |  |  |  | ROZPOCET | 0 | 0 | 0 | 0 | 0 | 1 | 0 | 4 | 352377549
| VV |  | 88,0 "- od železnice po KÚ" |  | 88 | [13 empty] | VV | 3 | 2 | -1 | 1 | ROZPOCET
116 | K | 911331132 | Svodidlo ocelové jednostranné zádržnosti H1 se zaberaněním sloupků v rozmezí do 2 m | m | 24 |  | 0 |  |  |  | základní |  | 0 | 0.01517 | 0.36408 | 0 | 0 | 4 | K | 3 |  |  |  | ROZPOCET | 0 | 0 | 0 | 0 | 0 | 1 | 0 | 4 | -1804121025
| VV |  | 24,0 "- od železnice po KÚ" |  | 24 | [13 empty] | VV | 3 | 2 | -1 | 1 | ROZPOCET
117 | K | 911331142 | Svodidlo ocelové jednostranné zádržnosti H2 se zaberaněním sloupků v rozmezí do 2 m | m | 258 |  | 0 |  |  |  | základní |  | 0 | 0.0306 | 7.8948 | 0 | 0 | 4 | K | 3 |  |  |  | ROZPOCET | 0 | 0 | 0 | 0 | 0 | 1 | 0 | 4 | -1731814937
| VV |  | 11,0+60,0+68,0+52,0+34,0+33,0 "- od železnice po KÚ" |  | 258 | [13 empty] | VV | 3 | 2 | -1 | 1 | ROZPOCET
118 | K | 911331412 | Náběh ocelového svodidla jednostranný délky do 12 m se zaberaněním sloupků v rozmezí do 2 m | m | 49.5 |  | 0 | CS ÚRS 2015 01 |  |  | základní |  | 0 | 0.0278 | 1.3761 | 0 | 0 | 4 | K | 3 |  |  |  | ROZPOCET | 0 | 0 | 0 | 0 | 0 | 1 | 0 | 4 | -631264970
| VV |  | (2+2+2)*4,25+2*12,0 "- od železnice po KÚ" |  | 49.5 | [13 empty] | VV | 3 | 2 | -1 | 1 | ROZPOCET
119 | K | 911331411 | Náběh ocelového svodidla jednostranný délky do 4 m se zaberaněním sloupků v rozmezí do 2 m | m | 12.75 |  | 0 | CS ÚRS 2015 01 |  |  | základní |  | 0 | 0.0396 | 0.5049 | 0 | 0 | 4 | K | 3 |  |  |  | ROZPOCET | 0 | 0 | 0 | 0 | 0 | 1 | 0 | 4 | -2110811244
| VV |  | (1+2)*4,25 "- od železnice po KÚ" |  | 12.75 | [13 empty] | VV | 3 | 2 | -1 | 1 | ROZPOCET
120 | K | 348171111 | Osazení mostního ocelového zábradlí nesnímatelného do betonu říms přímo | m | 66.3 |  | 0 | CS ÚRS 2015 01 |  |  | základní |  | 0 | 0.00033 | 0.021879 | 0 | 0 | 4 | K | 3 |  |  |  | ROZPOCET | 0 | 0 | 0 | 0 | 0 | 1 | 0 | 4 | 23748853
| VV |  | 5,80+60,50 "- no nové římse opěrné zdi a mostu v km 0,700 00" |  | 66.3 | [13 empty] | VV | 3 | 2 | -1 | 1 | ROZPOCET
121 | M | 562889R30 | mostní zábradlí s otevřených vál. profilů se svislou výplní s povrchovou úpravou FeZn 120 um + penetrační nátěr 40 um epoxid. + 2x 80 um epox. nátěr + 1x 80 um finální polyuretan. nátěr | m | 66.3 |  | 0 |  |  |  | základní |  | 0 | 0.0025 | 0.16575 | 0 | 0 | 8 | M | 3 |  |  |  | ROZPOCET | 0 | 0 | 0 | 0 | 0 | 1 | 0 | 4 | -1082281673
| D | R97 | Vodorovné dopravní značení |  |  |  | 0 | [5 empty] | 0 |  | 6.4209 |  | 0 | 1 | D | 2 |  |  |  | ROZPOCET | [6 empty] | 0
122 | K | 915611111 | Předznačení vodorovného liniového značení | m | 8800 |  | 0 | CS ÚRS 2015 01 |  |  | základní |  | 0 | 0 | 0 | 0 | 0 | 4 | K | 3 |  |  |  | ROZPOCET | 0 | 0 | 0 | 0 | 0 | 1 | 0 | 4 | 70812854
| VV |  | 5871,0 "- čára š. 250 mm" |  | 5871 | [13 empty] | VV | 3 | 2 | -1 | 0 | ROZPOCET
| VV |  | 2929,0 "- čára š. 125 mm" |  | 2929 | [13 empty] | VV | 3 | 2 | -1 | 0 | ROZPOCET
| VV |  | Součet |  | 8800 | [13 empty] | VV | 3 | 4 | -1 | 1 | ROZPOCET
123 | K | 915111112 | Vodorovné dopravní značení šířky 125 mm retroreflexní bílou barvou dělící čáry souvislé | m | 2929 |  | 0 | CS ÚRS 2015 01 |  |  | základní |  | 0 | 0.00011 | 0.32219 | 0 | 0 | 4 | K | 3 |  |  |  | ROZPOCET | 0 | 0 | 0 | 0 | 0 | 1 | 0 | 4 | 171508389
| VV |  | Po pokládce asfaltu: | [15 empty] | VV | 3 | 1 | -1 | 0 | ROZPOCET
| VV |  | 785,0 "- od ZÚ po železnici" |  | 785 | [13 empty] | VV | 3 | 2 | -1 | 0 | ROZPOCET
| VV |  | 2144,0 "- od železnice po KÚ" |  | 2144 | [13 empty] | VV | 3 | 2 | -1 | 0 | ROZPOCET
| VV |  | Součet |  | 2929 | [13 empty] | VV | 3 | 4 | -1 | 1 | ROZPOCET
124 | K | 915121112 | Vodorovné dopravní značení šířky 250 mm retroreflexní bílou barvou vodící čáry | m | 5871 |  | 0 | CS ÚRS 2015 01 |  |  | základní |  | 0 | 0.00021 | 1.2329 | 0 | 0 | 4 | K | 3 |  |  |  | ROZPOCET | 0 | 0 | 0 | 0 | 0 | 1 | 0 | 4 | -331576735
| VV |  | Po pokládce asfaltu: | [15 empty] | VV | 3 | 1 | -1 | 0 | ROZPOCET
| VV |  | 785,0+790,0 "- od ZÚ po železnici" |  | 1575 | [13 empty] | VV | 3 | 2 | -1 | 0 | ROZPOCET
| VV |  | 2145,0+2151,0 "- od železnice po KÚ" |  | 4296 | [13 empty] | VV | 3 | 2 | -1 | 0 | ROZPOCET
| VV |  | Součet |  | 5871 | [13 empty] | VV | 3 | 4 | -1 | 1 | ROZPOCET
125 | K | 915211112 | Vodorovné dopravní značení retroreflexním bílým plastem dělící čáry souvislé šířky 125 mm | m | 2929 |  | 0 | CS ÚRS 2015 01 |  |  | základní |  | 0 | 0.00033 | 0.96657 | 0 | 0 | 4 | K | 3 |  |  |  | ROZPOCET | 0 | 0 | 0 | 0 | 0 | 1 | 0 | 4 | -246178731
| VV |  | Po vyštěpení asfaltu - obnova značení z barvy: | [15 empty] | VV | 3 | 1 | -1 | 0 | ROZPOCET
| VV |  | 785,0 "- od ZÚ po železnici" |  | 785 | [13 empty] | VV | 3 | 2 | -1 | 0 | ROZPOCET
| VV |  | 2144,0 "- od železnice po KÚ" |  | 2144 | [13 empty] | VV | 3 | 2 | -1 | 0 | ROZPOCET
| VV |  | Součet |  | 2929 | [13 empty] | VV | 3 | 4 | -1 | 1 | ROZPOCET
126 | K | 915221112 | Vodorovné dopravní značení bílým plastem vodící čáry šířky 250 mm retroreflexní | m | 5871 |  | 0 | CS ÚRS 2015 01 |  |  | základní |  | 0 | 0.00065 | 3.8161 | 0 | 0 | 4 | K | 3 |  |  |  | ROZPOCET | 0 | 0 | 0 | 0 | 0 | 1 | 0 | 4 | -23628040
| VV |  | Po vyštěpení asfaltu - obnova značení z barvy: | [15 empty] | VV | 3 | 1 | -1 | 0 | ROZPOCET
| VV |  | 785,0+790,0 "- od ZÚ po železnici" |  | 1575 | [13 empty] | VV | 3 | 2 | -1 | 0 | ROZPOCET
| VV |  | 2145,0+2151,0 "- od železnice po KÚ" |  | 4296 | [13 empty] | VV | 3 | 2 | -1 | 0 | ROZPOCET
| VV |  | Součet |  | 5871 | [13 empty] | VV | 3 | 4 | -1 | 1 | ROZPOCET
127 | K | 915621111 | Předznačení vodorovného plošného značení | m2 | 24 |  | 0 | CS ÚRS 2015 01 |  |  | základní |  | 0 | 1e-05 | 0.00024 | 0 | 0 | 4 | K | 3 |  |  |  | ROZPOCET | 0 | 0 | 0 | 0 | 0 | 1 | 0 | 4 | 942847057
128 | K | 915131112 | Vodorovné dopravní značení retroreflexní bílou barvou přechody pro chodce, šipky nebo symboly | m2 | 24 |  | 0 | CS ÚRS 2015 01 |  |  | základní |  | 0 | 0.00085 | 0.0204 | 0 | 0 | 4 | K | 3 |  |  |  | ROZPOCET | 0 | 0 | 0 | 0 | 0 | 1 | 0 | 4 | -2068586031
| VV |  | Po pokládce asfaltu: | [15 empty] | VV | 3 | 1 | -1 | 0 | ROZPOCET
| VV |  | (8+8)*0,50*3,0 "- přechody pro chodce" |  | 24 | [13 empty] | VV | 3 | 2 | -1 | 0 | ROZPOCET
| VV |  | Součet |  | 24 | [13 empty] | VV | 3 | 4 | -1 | 1 | ROZPOCET
129 | K | 915231112 | Vodorovné dopravní značení retroreflexním bílým plastem přechody pro chodce, šipky nebo symboly | m2 | 24 |  | 0 | CS ÚRS 2015 01 |  |  | základní |  | 0 | 0.0026 | 0.0624 | 0 | 0 | 4 | K | 3 |  |  |  | ROZPOCET | 0 | 0 | 0 | 0 | 0 | 1 | 0 | 4 | -915488014
| VV |  | Po vyštěpení asfaltu - obnova značení z barvy: | [15 empty] | VV | 3 | 1 | -1 | 0 | ROZPOCET
| VV |  | (8+8)*0,50*3,0 "- přechody pro chodce" |  | 24 | [13 empty] | VV | 3 | 2 | -1 | 0 | ROZPOCET
| VV |  | Součet |  | 24 | [13 empty] | VV | 3 | 4 | -1 | 1 | ROZPOCET
| D | R98 | Svislé dopravní značení |  |  |  | 0 | [5 empty] | 0 |  | 2.8888 |  | 0 | 1 | D | 2 |  |  |  | ROZPOCET | [6 empty] | 0
130 | K | 914511111 | Montáž sloupku dopravních značek délky do 3,5 m s betonovým základem | kus | 22 |  | 0 | CS ÚRS 2015 01 |  |  | základní |  | 0 | 0.10941 | 2.407 | 0 | 0 | 4 | K | 3 |  |  |  | ROZPOCET | 0 | 0 | 0 | 0 | 0 | 1 | 0 | 4 | 1177759738
| VV |  | 21 "- zpětné osazení stvající značky" |  | 21 | [13 empty] | VV | 3 | 2 | -1 | 0 | ROZPOCET
| VV |  | 1 "- jedna značka na jeden sloupek" |  | 1 | [13 empty] | VV | 3 | 2 | -1 | 0 | ROZPOCET
| VV |  | Součet |  | 22 | [13 empty] | VV | 3 | 4 | -1 | 1 | ROZPOCET
131 | M | 404452250 | sloupek Zn 60 - 350 | kus | 22 |  | 0 | CS ÚRS 2015 01 |  |  | základní |  | 0 | 0.0061 | 0.1342 | 0 | 0 | 8 | M | 3 |  |  |  | ROZPOCET | 0 | 0 | 0 | 0 | 0 | 1 | 0 | 4 | 1926784576
132 | K | 914111111 | Montáž svislé dopravní značky do velikosti 1 m2 objímkami na sloupek nebo konzolu | kus | 22 |  | 0 | CS ÚRS 2015 01 |  |  | základní |  | 0 | 0.0007 | 0.0154 | 0 | 0 | 4 | K | 3 |  |  |  | ROZPOCET | 0 | 0 | 0 | 0 | 0 | 1 | 0 | 4 | 1980559693
| VV |  | 21 "- zpětné osazení stvající značky" |  | 21 | [13 empty] | VV | 3 | 2 | -1 | 0 | ROZPOCET
| VV |  | 1 "- jedna značka na jeden sloupek" |  | 1 | [13 empty] | VV | 3 | 2 | -1 | 0 | ROZPOCET
| VV |  | Součet |  | 22 | [13 empty] | VV | 3 | 4 | -1 | 1 | ROZPOCET
133 | M | 404442301 | značka dopravní svislá IP6 FeZn NK 500 x 500 mm - reflexní tř.2 | kus | 1 |  | 0 |  |  |  | základní |  | 0 | 0.004 | 0.004 | 0 | 0 | 8 | M | 3 |  |  |  | ROZPOCET | 0 | 0 | 0 | 0 | 0 | 1 | 0 | 4 | 164426333
134 | K | 912221111 | Montáž směrového sloupku silničního ocelového pružného zinkovaného ručním beraněním | kus | 206 |  | 0 | CS ÚRS 2015 01 |  |  | základní |  | 0 | 0 | 0 | 0 | 0 | 4 | K | 3 |  |  |  | ROZPOCET | 0 | 0 | 0 | 0 | 0 | 1 | 0 | 4 | 1008620339
135 | M | 404451650 | sloupek směrový silniční ocelový GS-SF 800 | kus | 206 |  | 0 | CS ÚRS 2015 01 |  |  | základní |  | 0 | 0.00145 | 0.2987 | 0 | 0 | 8 | M | 3 |  |  |  | ROZPOCET | 0 | 0 | 0 | 0 | 0 | 1 | 0 | 4 | 348547964
136 | K | 912211121 | Montáž směrového sloupku z plastických hmot na svodidlo | kus | 12 |  | 0 | CS ÚRS 2015 01 |  |  | základní |  | 0 | 0.00036 | 0.00432 | 0 | 0 | 4 | K | 3 |  |  |  | ROZPOCET | 0 | 0 | 0 | 0 | 0 | 1 | 0 | 4 | 539948165
137 | M | 404451610 | sloupek svodidlový plastový s odrazovými skly s kovovým držákem | kus | 12 |  | 0 | CS ÚRS 2015 01 |  |  | základní |  | 0 | 0.0021 | 0.0252 | 0 | 0 | 8 | M | 3 |  |  |  | ROZPOCET | 0 | 0 | 0 | 0 | 0 | 1 | 0 | 4 | -1740072928
| D | 99 | Přesun hmot |  |  |  | 0 | [5 empty] | 0 |  | 0 |  | 0 | 1 | D | 2 |  |  |  | ROZPOCET | [6 empty] | 0
138 | K | 979082R22 | Odvoz suti a vybouraných hmot na skládku | t | 7801.321 |  | 0 |  |  |  | základní |  | 0 | 0 | 0 | 0 | 0 | 4 | K | 3 |  |  |  | ROZPOCET | 0 | 0 | 0 | 0 | 0 | 1 | 0 | 4 | 24474000
139 | K | 979099145 | Poplatek za uložení odpadu z asfaltových povrchů na skládce (skládkovné) | t | 7801.321 |  | 0 |  |  |  | základní |  | 0 | 0 | 0 | 0 | 0 | 4 | K | 3 |  |  |  | ROZPOCET | 0 | 0 | 0 | 0 | 0 | 1 | 0 | 4 | 93609480
140 | K | 998225111 | Přesun hmot pro pozemní komunikace s krytem z kamene, monolitickým betonovým nebo živičným | t | 12052.27 |  | 0 | CS ÚRS 2015 01 |  |  | základní |  | 0 | 0 | 0 | 0 | 0 | 4 | K | 3 |  |  |  | ROZPOCET | 0 | 0 | 0 | 0 | 0 | 1 | 0 | 4 | 1247921961

## SO.241 - SO.421 - Propustek
| List obsahuje: |  | 1) Krycí list soupisu | 2) Rekapitulace |  |  | 3) Soupis prací | Zpět na list: | Rekapitulace stavby
{05E11214-4FF6-4D12-B8C9-BE69F2453902}
2
| KRYCÍ LIST SOUPISU | [8 empty] | v --- níže se nacházejí doplnkové a pomocné údaje k sestavám --- v | [8 empty] | False
Stavba:
II/279 Horní Bousov - Dolní Bousov, oprava silnice
Objekt:
SO.241 - SO.421 - Propustek
| KSO: |  |  |  |  | CC-CZ:
| Místo: |  | Dolní Bousov |  |  | Datum: | 29.05.2015
| Zadavatel: |  |  |  |  | IČ: | 70891095
|  | Středočeský kraj |  |  |  | DIČ:
| Uchazeč: |  |  |  |  | IČ:
DIČ:
| Projektant: |  |  |  |  | IČ: | 27086135
|  | CR Project s.r.o. |  |  |  | DIČ: | CZ27086135
Poznámka:
Soupis prací je sestaven s využitím položek Cenové soustavy ÚRS. Cenové a technické podmínky položek Cenové soustavy ÚRS, které nejsou uvedeny v soupisu prací (informace z tzv. úvodních částí katalogů) jsou neomezeně dálkově k dispozici na www.cs-urs.cz. Položky soupisu prací, které nemají ve sloupci „Cenová soustava“ uveden žádný údaj, nepochází z Cenové soustavy ÚRS. Soupis výkonů je zpracován s výhradou, jako nezávazný, dle §2622 zák. č. 89/2012 Sb. NOZ.
| Cena bez DPH | [5 empty] | 0
|  |  | Základ daně |  |  | Sazba daně | Výše daně
| DPH | základní | 0 |  |  | 21% | 0
|  | snížená | 0 |  |  | 15% | 0
|  | zákl. přenesená | 0 |  |  | 21% | 0
|  | sníž. přenesená | 0 |  |  | 15% | 0
|  | nulová | 0 |  |  | 0% | 0
| Cena s DPH |  |  | v | CZK |  | 0
REKAPITULACE ČLENĚNÍ SOUPISU PRACÍ
Stavba:
II/279 Horní Bousov - Dolní Bousov, oprava silnice
Objekt:
SO.241 - SO.421 - Propustek
Místo: |  |  | Dolní Bousov |  |  | Datum: | 29.05.2015
Zadavatel: |  |  | Středočeský kraj |  |  | Projektant: | CR Project s.r.o.
Uchazeč:
Kód dílu - Popis | [6 empty] | Cena celkem [CZK]
Náklady soupisu celkem | [6 empty] | 0 | [12 empty] | -1
| HSV - Práce a dodávky HSV | [5 empty] | 0
| 1 - Zemní práce | [5 empty] | 0
| R10 - Společné zemní práce | [5 empty] | 0
| R11 - Zemní práce pro propustek | [5 empty] | 0
| R12 - Zemní práce zadláždění koryta vodoteče | [5 empty] | 0
| 3 - Svislé a kompletní konstrukce | [5 empty] | 0
| R31 - Trubní propustek | [5 empty] | 0
| R34 - Hydroizolace | [5 empty] | 0
| R32 - Ztužující betonový věnec | [5 empty] | 0
| 4 - Vodorovné konstrukce | [5 empty] | 0
| R41 - Podkladní konstrukce | [5 empty] | 0
| R42 - Roznášecí betonová deska | [5 empty] | 0
| R43 - Zadláždění koryta vodoteče | [5 empty] | 0
| 9 - Ostatní konstrukce a práce-bourání | [5 empty] | 0
| R91 - Bourání stávajícího mostu | [5 empty] | 0
| R98 - Lešení a pomocné konstrukce při výstavbě | [5 empty] | 0
| 99 - Přesun hmot | [5 empty] | 0
SOUPIS PRACÍ
Stavba:
II/279 Horní Bousov - Dolní Bousov, oprava silnice
Objekt:
SO.241 - SO.421 - Propustek
Místo: |  |  | Dolní Bousov |  |  | Datum: | 29.05.2015
Zadavatel: |  |  | Středočeský kraj |  |  | Projektant: | CR Project s.r.o.
Uchazeč:
PČ | Typ | Kód | Popis | MJ | Množství | J.cena [CZK] | Cena celkem [CZK] | Cenová soustava |  | Poznámka | DPH | J. Nh [h] | Nh celkem [h] | J. hmotnost [t] | Hmotnost celkem [t] | J. suť [t] | Suť Celkem [t]
Náklady soupisu celkem | [6 empty] | 0 | [5 empty] | 0 |  | 478.3015 |  | 275.9696 |  | D | -1 | [10 empty] | 0
| D | HSV | Práce a dodávky HSV |  |  |  | 0 | [5 empty] | 0 |  | 478.3015 |  | 275.9696 | 1 | D | 0 |  |  |  | ROZPOCET | [6 empty] | 0
| D | 1 | Zemní práce |  |  |  | 0 | [5 empty] | 0 |  | 204.641 |  | 0 | 1 | D | 1 |  |  |  | ROZPOCET | [6 empty] | 0
| D | R10 | Společné zemní práce |  |  |  | 0 | [5 empty] | 0 |  | 0 |  | 0 | 1 | D | 2 |  |  |  | ROZPOCET | [6 empty] | 0
1 | K | 162701R05 | Vodorovné přemístění na skládku výkopku z horniny tř. 1 až 4 | m3 | 252.835 |  | 0 |  |  |  | základní |  | 0 | 0 | 0 | 0 | 0 | 4 | K | 3 |  |  |  | ROZPOCET | 0 | 0 | 0 | 0 | 0 | 1 | 0 | 4 | 652999740
| VV |  | 242,275 "- pro propustek" |  | 242.275 | [13 empty] | VV | 3 | 2 | -1 | 0 | ROZPOCET
| VV |  | 10,560 "- pro zajišťovací prahy dláždění" |  | 10.56 | [13 empty] | VV | 3 | 2 | -1 | 0 | ROZPOCET
| VV |  | Součet |  | 252.835 | [13 empty] | VV | 3 | 4 | -1 | 1 | ROZPOCET
2 | K | 979097115 | Poplatek za skládku - ostatní zemina | m3 | 252.835 |  | 0 |  |  |  | základní |  | 0 | 0 | 0 | 0 | 0 | 4 | K | 3 |  |  |  | ROZPOCET | 0 | 0 | 0 | 0 | 0 | 1 | 0 | 4 | 1071423298
| VV |  | 252,835 "- viz. pol. č. 162701R05 - Vodorovné přemístění výkopku na skládku" |  | 252.835 | [13 empty] | VV | 3 | 2 | -1 | 1 | ROZPOCET
3 | K | 181951102 | Úprava pláně v hornině tř. 1 až 4 se zhutněním | m2 | 185.35 |  | 0 | CS ÚRS 2015 01 |  |  | základní |  | 0 | 0 | 0 | 0 | 0 | 4 | K | 3 |  |  |  | ROZPOCET | 0 | 0 | 0 | 0 | 0 | 1 | 0 | 4 | -1043233694
| VV |  | 20,0*4,70 "- pod podsypem propustku" |  | 94 | [13 empty] | VV | 3 | 2 | -1 | 0 | ROZPOCET
| VV |  | 91,350 "- Úprava pod dlažbou" |  | 91.35 | [13 empty] | VV | 3 | 2 | -1 | 0 | ROZPOCET
| VV |  | Součet |  | 185.35 | [13 empty] | VV | 3 | 4 | -1 | 1 | ROZPOCET
| D | R11 | Zemní práce pro propustek |  |  |  | 0 | [5 empty] | 0 |  | 204.641 |  | 0 | 1 | D | 2 |  |  |  | ROZPOCET | [6 empty] | 0
4 | K | 131201102 | Hloubení jam nezapažených v hornině tř. 3 objemu do 1000 m3 | m3 | 242.725 |  | 0 | CS ÚRS 2015 01 |  |  | základní |  | 0 | 0 | 0 | 0 | 0 | 4 | K | 3 |  |  |  | ROZPOCET | 0 | 0 | 0 | 0 | 0 | 1 | 0 | 4 | 1886060950
| VV |  | 10,85*18,50+2*3,50*2*3,0 "- pro propustek" |  | 242.725 | [13 empty] | VV | 3 | 2 | -1 | 1 | ROZPOCET
5 | K | 131201109 | Příplatek za lepivost u hloubení jam nezapažených v hornině tř. 3 | m3 | 242.725 |  | 0 | CS ÚRS 2015 01 |  |  | základní |  | 0 | 0 | 0 | 0 | 0 | 4 | K | 3 |  |  |  | ROZPOCET | 0 | 0 | 0 | 0 | 0 | 1 | 0 | 4 | -551037787
| VV |  | 242,725 "- viz. pol. č. 131201102 - Hloubení jam tř.3 do 1000 m3" |  | 242.725 | [13 empty] | VV | 3 | 2 | -1 | 1 | ROZPOCET
6 | K | 161101101 | Svislé přemístění výkopku z horniny tř. 1 až 4 hl výkopu do 2,5 m | m3 | 242.275 |  | 0 | CS ÚRS 2015 01 |  |  | základní |  | 0 | 0 | 0 | 0 | 0 | 4 | K | 3 |  |  |  | ROZPOCET | 0 | 0 | 0 | 0 | 0 | 1 | 0 | 4 | -1390962842
| VV |  | 242,275 "- pro propustek" |  | 242.275 | [13 empty] | VV | 3 | 2 | -1 | 1 | ROZPOCET
7 | K | 171101111 | Uložení sypaniny z hornin nesoudržných sypkých s vlhkostí l(d) 0,9 v aktivní zóně | m3 | 99.825 |  | 0 | CS ÚRS 2015 01 |  |  | základní |  | 0 | 0 | 0 | 0 | 0 | 4 | K | 3 |  |  |  | ROZPOCET | 0 | 0 | 0 | 0 | 0 | 1 | 0 | 4 | 1132260402
| VV |  | 6,05*16,50 "- pro propustek" |  | 99.825 | [13 empty] | VV | 3 | 2 | -1 | 1 | ROZPOCET
8 | M | 583441970 | štěrkodrť frakce 0-63 | t | 204.641 |  | 0 | CS ÚRS 2015 01 |  |  | základní |  | 0 | 1 | 204.641 | 0 | 0 | 8 | M | 3 |  |  |  | ROZPOCET | 0 | 0 | 0 | 0 | 0 | 1 | 0 | 4 | 1819439532
| VV |  | Uvažovaná hmotnost 2,05 t/m3 | [15 empty] | VV | 3 | 1 | -1 | 0 | ROZPOCET
| VV |  | 6,05*16,50*2,050 "- pro propustek" |  | 204.6413 | [13 empty] | VV | 3 | 2 | -1 | 1 | ROZPOCET
| D | R12 | Zemní práce zadláždění koryta vodoteče |  |  |  | 0 | [5 empty] | 0 |  | 0 |  | 0 | 1 | D | 2 |  |  |  | ROZPOCET | [6 empty] | 0
9 | K | 111212216 | Odstranění nevhodných dřevin do 500 m2 výšky do 1m s odstraněním pařezů ve svahu do 1:2 | m2 | 220 |  | 0 | CS ÚRS 2015 01 |  |  | základní |  | 0 | 0 | 0 | 0 | 0 | 4 | K | 3 |  |  |  | ROZPOCET | 0 | 0 | 0 | 0 | 0 | 1 | 0 | 4 | -679264558
| VV |  | Vyčištění koryta vodoteče od křovin a travin | [15 empty] | VV | 3 | 1 | -1 | 0 | ROZPOCET
| VV |  | 220,0 "- na vtoku a výtoku propustku" |  | 220 | [13 empty] | VV | 3 | 2 | -1 | 1 | ROZPOCET
10 | K | 132201101 | Hloubení rýh š do 600 mm v hornině tř. 3 objemu do 100 m3 | m3 | 10.56 |  | 0 | CS ÚRS 2015 01 |  |  | základní |  | 0 | 0 | 0 | 0 | 0 | 4 | K | 3 |  |  |  | ROZPOCET | 0 | 0 | 0 | 0 | 0 | 1 | 0 | 4 | 1688388116
| VV |  | 0,30*0,80*21,0 "- Výkop pro vtokový práh" |  | 5.04 | [13 empty] | VV | 3 | 2 | -1 | 0 | ROZPOCET
| VV |  | 0,30*0,80*23,0 "- Výkop pro výtokový práh" |  | 5.52 | [13 empty] | VV | 3 | 2 | -1 | 0 | ROZPOCET
| VV |  | Součet |  | 10.56 | [13 empty] | VV | 3 | 4 | -1 | 1 | ROZPOCET
11 | K | 132201109 | Příplatek za lepivost k hloubení rýh š do 600 mm v hornině tř. 3 | m3 | 10.56 |  | 0 | CS ÚRS 2015 01 |  |  | základní |  | 0 | 0 | 0 | 0 | 0 | 4 | K | 3 |  |  |  | ROZPOCET | 0 | 0 | 0 | 0 | 0 | 1 | 0 | 4 | -1041845482
| VV |  | 10,560 "- Viz. pol. č. 132201101 - Hloubení rýh š. do 600 mm" |  | 10.56 | [13 empty] | VV | 3 | 2 | -1 | 1 | ROZPOCET
| D | 3 | Svislé a kompletní konstrukce |  |  |  | 0 | [5 empty] | 0 |  | 21.8632 |  | 0 | 1 | D | 1 |  |  |  | ROZPOCET | [6 empty] | 0
| D | R31 | Trubní propustek |  |  |  | 0 | [5 empty] | 0 |  | 18.3431 |  | 0 | 1 | D | 2 |  |  |  | ROZPOCET | [6 empty] | 0
12 | K | 919542124 | Zřízení propustku, mostku z trub ocelových rýhovaných tlamového profilu do DN 2000 mm | m | 17.8 |  | 0 | CS ÚRS 2015 01 |  |  | základní |  | 0 | 0 | 0 | 0 | 0 | 4 | K | 3 |  |  |  | ROZPOCET | 0 | 0 | 0 | 0 | 0 | 1 | 0 | 4 | -119016709
13 | M | 553145361 | trouba Hel-Cor PA TRENCHCOAT 1950x1320/2,7 mm | m | 18 |  | 0 |  |  |  | základní |  | 0 | 0.13 | 2.34 | 0 | 0 | 8 | M | 3 |  |  |  | ROZPOCET | 0 | 0 | 0 | 0 | 0 | 1 | 0 | 4 | 116214771
| VV |  | 3*6,0 "- 3ks 6-ti metrových trub" |  | 18 | [13 empty] | VV | 3 | 2 | -1 | 1 | ROZPOCET
14 | M | 553145561 | spojovací prstenec Hel-Cor PA TRENCHCOAT 1950x1320/2,7 mm | kus | 2 |  | 0 |  |  |  | základní |  | 0 | 0.086 | 0.172 | 0 | 0 | 8 | M | 3 |  |  |  | ROZPOCET | 0 | 0 | 0 | 0 | 0 | 1 | 0 | 4 | -1398685272
| VV |  | 1,97044334975369*1,015 'Přepočtené koeficientem množství |  | 2 | [13 empty] | VV | 3 | 2 | 0 | 1 | ROZPOCET
15 | K | 273311128 | Základové desky z betonu prostého C 30/37 | m3 | 6.23 |  | 0 | CS ÚRS 2015 01 |  |  | základní |  | 0 | 2.536 | 15.799 | 0 | 0 | 4 | K | 3 |  |  |  | ROZPOCET | 0 | 0 | 0 | 0 | 0 | 1 | 0 | 4 | 1264806489
| VV |  | Beton C 30/37 XC2+XD2+XF4 | [15 empty] | VV | 3 | 1 | -1 | 0 | ROZPOCET
| VV |  | 0,35*17,80 "- Dobetonávka dna trouby" |  | 6.23 | [13 empty] | VV | 3 | 2 | -1 | 1 | ROZPOCET
16 | K | 632451495 | Příplatek za přehlazení povrchu | m2 | 32.04 |  | 0 |  |  |  | základní |  | 0 | 0.001 | 0.03204 | 0 | 0 | 4 | K | 3 |  |  |  | ROZPOCET | 0 | 0 | 0 | 0 | 0 | 1 | 0 | 4 | 534843835
| VV |  | 1,80*17,80 "- Dobetonávka dna trouby" |  | 32.04 | [13 empty] | VV | 3 | 2 | -1 | 1 | ROZPOCET
| D | R34 | Hydroizolace |  |  |  | 0 | [5 empty] | 0 |  | 0.038 |  | 0 | 1 | D | 2 |  |  |  | ROZPOCET | [6 empty] | 0
17 | K | 711112002 | Provedení izolace proti zemní vlhkosti svislé za studena lakem asfaltovým | m2 | 56.588 |  | 0 | CS ÚRS 2015 01 |  |  | základní |  | 0 | 0 | 0 | 0 | 0 | 4 | K | 3 |  |  |  | ROZPOCET | 0 | 0 | 0 | 0 | 0 | 1 | 0 | 4 | -1488229661
| VV |  | 10,25*5,0+2*(10,25+5,0)*0,175 "- roznášecí deska" |  | 56.5875 | [13 empty] | VV | 3 | 2 | -1 | 1 | ROZPOCET
18 | M | 111613R21 | asfalt stavebně-izolační | t | 0.038 |  | 0 |  |  |  | základní |  | 0 | 1 | 0.038 | 0 | 0 | 8 | M | 3 |  |  |  | ROZPOCET | 0 | 0 | 0 | 0 | 0 | 1 | 0 | 4 | -2020228638
| VV |  | Uvažovaná spotřeba 0,00065 t/m2 | [15 empty] | VV | 3 | 1 | -1 | 0 | ROZPOCET
| VV |  | 56,588*0,00065 "- viz. pol. č. 711112001 Provedení svislé izolace proti zem. vlhkosti - svilslé" |  | 0.036782 | [13 empty] | VV | 3 | 2 | -1 | 0 | ROZPOCET
| VV |  | "Ztrtané 2,0% -" 0,037*0,02 |  | 0.00074 | [13 empty] | VV | 3 | 2 | -1 | 0 | ROZPOCET
| VV |  | Součet |  | 0.037522 | [13 empty] | VV | 3 | 4 | -1 | 1 | ROZPOCET
| D | R32 | Ztužující betonový věnec |  |  |  | 0 | [5 empty] | 0 |  | 3.4821 |  | 0 | 1 | D | 2 |  |  |  | ROZPOCET | [6 empty] | 0
19 | K | 274321118 | Základové pasy, prahy, věnce a ostruhy ze ŽB C 30/37 | m3 | 1.26 |  | 0 | CS ÚRS 2015 01 |  |  | základní |  | 0 | 2.5263 | 3.1831 | 0 | 0 | 4 | K | 3 |  |  |  | ROZPOCET | 0 | 0 | 0 | 0 | 0 | 1 | 0 | 4 | -528437226
| VV |  | Beton C 30/37 XC4+XD3+XF4 | [15 empty] | VV | 3 | 1 | -1 | 0 | ROZPOCET
| VV |  | 0,15*4,20 "- na vtokové straně" |  | 0.63 | [13 empty] | VV | 3 | 2 | -1 | 0 | ROZPOCET
| VV |  | 0,15*4,20 "- na výtokové straně" |  | 0.63 | [13 empty] | VV | 3 | 2 | -1 | 0 | ROZPOCET
| VV |  | Součet |  | 1.26 | [13 empty] | VV | 3 | 4 | -1 | 1 | ROZPOCET
20 | K | 274361116 | Výztuž základových pasů, prahů, věnců a ostruh z betonářské oceli 10 505 | t | 0.277 |  | 0 | CS ÚRS 2015 01 |  |  | základní |  | 0 | 1.0382 | 0.28759 | 0 | 0 | 4 | K | 3 |  |  |  | ROZPOCET | 0 | 0 | 0 | 0 | 0 | 1 | 0 | 4 | -648202810
| VV |  | Uvažovaná spotřeba oceli 0,220 t/m3 betonu | [15 empty] | VV | 3 | 1 | -1 | 0 | ROZPOCET
| VV |  | 0,15*4,20*0,220 "- na vtokové straně" |  | 0.1386 | [13 empty] | VV | 3 | 2 | -1 | 0 | ROZPOCET
| VV |  | 0,15*4,20*0,220 "- na výtokové straně" |  | 0.1386 | [13 empty] | VV | 3 | 2 | -1 | 0 | ROZPOCET
| VV |  | Součet |  | 0.2772 | [13 empty] | VV | 3 | 4 | -1 | 1 | ROZPOCET
21 | K | 274354111 | Bednění základových pasů - zřízení | m2 | 7.74 |  | 0 | CS ÚRS 2015 01 |  |  | základní |  | 0 | 0.00144 | 0.011146 | 0 | 0 | 4 | K | 3 |  |  |  | ROZPOCET | 0 | 0 | 0 | 0 | 0 | 1 | 0 | 4 | 1920684289
| VV |  | Pro ztužující věnec | [15 empty] | VV | 3 | 1 | -1 | 0 | ROZPOCET
| VV |  | (0,55+0,30)*4,20+2*0,15 "- na vtokové straně" |  | 3.87 | [13 empty] | VV | 3 | 2 | -1 | 0 | ROZPOCET
| VV |  | (0,55+0,30)*4,20+2*0,15 "- na výtokové straně" |  | 3.87 | [13 empty] | VV | 3 | 2 | -1 | 0 | ROZPOCET
| VV |  | Součet |  | 7.74 | [13 empty] | VV | 3 | 4 | -1 | 1 | ROZPOCET
22 | K | 274354211 | Bednění základových pasů - odstranění | m2 | 7.74 |  | 0 | CS ÚRS 2015 01 |  |  | základní |  | 0 | 4e-05 | 0.0003096 | 0 | 0 | 4 | K | 3 |  |  |  | ROZPOCET | 0 | 0 | 0 | 0 | 0 | 1 | 0 | 4 | 1571345509
| VV |  | 7,740 "- Viz. pol. č. 274354111 - bednění základových pasů" |  | 7.74 | [13 empty] | VV | 3 | 2 | -1 | 1 | ROZPOCET
| D | 4 | Vodorovné konstrukce |  |  |  | 0 | [5 empty] | 0 |  | 237.3966 |  | 0 | 1 | D | 1 |  |  |  | ROZPOCET | [6 empty] | 0
| D | R41 | Podkladní konstrukce |  |  |  | 0 | [5 empty] | 0 |  | 67.0149 |  | 0 | 1 | D | 2 |  |  |  | ROZPOCET | [6 empty] | 0
23 | K | 919726124 | Geotextilie pro ochranu, separaci a filtraci netkaná měrná hmotnost do 800 g/m2 | m2 | 89.1 |  | 0 | CS ÚRS 2015 01 |  |  | základní |  | 0 | 0.00102 | 0.090882 | 0 | 0 | 4 | K | 3 |  |  |  | ROZPOCET | 0 | 0 | 0 | 0 | 0 | 1 | 0 | 4 | 342005513
| VV |  | 19,80*4,50 "- na základové spáře propustku" |  | 89.1 | [13 empty] | VV | 3 | 2 | -1 | 1 | ROZPOCET
24 | K | 271572212 | Násyp pod základové konstrukce se zhutněním ze štěrkopísku fr. 0/8 | m3 | 33.8 |  | 0 |  |  |  | základní |  | 0 | 1.98 | 66.924 | 0 | 0 | 4 | K | 3 |  |  |  | ROZPOCET | 0 | 0 | 0 | 0 | 0 | 1 | 0 | 4 | -2028853893
| VV |  | 20,0*4,70*0,30 "- ložná vrstva propustku" |  | 28.2 | [13 empty] | VV | 3 | 2 | -1 | 0 | ROZPOCET
| VV |  | 20,0*(2*2,0)*0,07 "- filtrační vrstva propustku" |  | 5.6 | [13 empty] | VV | 3 | 2 | -1 | 0 | ROZPOCET
| VV |  | Součet |  | 33.8 | [13 empty] | VV | 3 | 4 | -1 | 1 | ROZPOCET
| D | R42 | Roznášecí betonová deska |  |  |  | 0 | [5 empty] | 0 |  | 35.5257 |  | 0 | 1 | D | 2 |  |  |  | ROZPOCET | [6 empty] | 0
25 | K | 271572211 | Podsyp pod základové konstrukce se zhutněním z netříděného štěrkopísku | m3 | 5.913 |  | 0 | CS ÚRS 2015 01 |  |  | základní |  | 0 | 1.98 | 11.7077 | 0 | 0 | 4 | K | 3 |  |  |  | ROZPOCET | 0 | 0 | 0 | 0 | 0 | 1 | 0 | 4 | 326872698
| VV |  | 10,75*5,50*0,10 "- podkladní vrstva pod roznášecí deskou" |  | 5.9125 | [13 empty] | VV | 3 | 2 | -1 | 1 | ROZPOCET
26 | K | 273322611 | Základové desky ze ŽB odolného proti agresivnímu prostředí tř. C 30/37 XA | m3 | 8.969 |  | 0 | CS ÚRS 2015 01 |  |  | základní |  | 0 | 2.4533 | 22.0036 | 0 | 0 | 4 | K | 3 |  |  |  | ROZPOCET | 0 | 0 | 0 | 0 | 0 | 1 | 0 | 4 | -1945648701
| VV |  | Beton C 30/37 XC4+XD3+XF4 | [15 empty] | VV | 3 | 1 | -1 | 0 | ROZPOCET
| VV |  | 10,25*5,0*0,175 "- roznášecí deska" |  | 8.9688 | [13 empty] | VV | 3 | 2 | -1 | 1 | ROZPOCET
27 | K | 273361821 | Výztuž základových desek betonářskou ocelí 10 505 (R) | t | 1.704 |  | 0 | CS ÚRS 2015 01 |  |  | základní |  | 0 | 1.0602 | 1.8065 | 0 | 0 | 4 | K | 3 |  |  |  | ROZPOCET | 0 | 0 | 0 | 0 | 0 | 1 | 0 | 4 | 1803998336
| VV |  | Uvažovaná spotřeba oceli 0,190 t/m3 betonu | [15 empty] | VV | 3 | 1 | -1 | 0 | ROZPOCET
| VV |  | (10,25*5,0*0,175)*0,190 "- roznášecí deska" |  | 1.7041 | [13 empty] | VV | 3 | 2 | -1 | 1 | ROZPOCET
28 | K | 273354111 | Bednění základových desek - zřízení | m2 | 5.338 |  | 0 | CS ÚRS 2015 01 |  |  | základní |  | 0 | 0.0014357 | 0.0076638 | 0 | 0 | 4 | K | 3 |  |  |  | ROZPOCET | 0 | 0 | 0 | 0 | 0 | 1 | 0 | 4 | -849864754
| VV |  | 2*(10,25+5,0)*0,175 "- roznášecí deska" |  | 5.3375 | [13 empty] | VV | 3 | 2 | -1 | 1 | ROZPOCET
29 | K | 273354211 | Bednění základových desek - odstranění | m2 | 5.338 |  | 0 | CS ÚRS 2015 01 |  |  | základní |  | 0 | 3.6e-05 | 0.00019217 | 0 | 0 | 4 | K | 3 |  |  |  | ROZPOCET | 0 | 0 | 0 | 0 | 0 | 1 | 0 | 4 | 2011170674
| VV |  | 5,338 "- viz. pol. č. 273354111 - Bednění základových desek" |  | 5.338 | [13 empty] | VV | 3 | 2 | -1 | 1 | ROZPOCET
| D | R43 | Zadláždění koryta vodoteče |  |  |  | 0 | [5 empty] | 0 |  | 134.8561 |  | 0 | 1 | D | 2 |  |  |  | ROZPOCET | [6 empty] | 0
30 | K | 274311127 | Základové pasy, prahy, věnce a ostruhy z betonu prostého C 25/30 | m3 | 10.56 |  | 0 | CS ÚRS 2015 01 |  |  | základní |  | 0 | 2.536 | 26.7797 | 0 | 0 | 4 | K | 3 |  |  |  | ROZPOCET | 0 | 0 | 0 | 0 | 0 | 1 | 0 | 4 | 1935791588
| VV |  | 0,30*0,80*21,0 "- vtokový práh" |  | 5.04 | [13 empty] | VV | 3 | 2 | -1 | 0 | ROZPOCET
| VV |  | 0,30*0,80*23,0 "- výtokový práh" |  | 5.52 | [13 empty] | VV | 3 | 2 | -1 | 0 | ROZPOCET
| VV |  | Součet |  | 10.56 | [13 empty] | VV | 3 | 4 | -1 | 1 | ROZPOCET
31 | K | 274354111 | Bednění základových pasů - zřízení | m2 | 53.52 |  | 0 | CS ÚRS 2015 01 |  |  | základní |  | 0 | 0.0014357 | 0.076839 | 0 | 0 | 4 | K | 3 |  |  |  | ROZPOCET | 0 | 0 | 0 | 0 | 0 | 1 | 0 | 4 | 323689509
| VV |  | 2*0,60*21,0+2*0,30*0,60 "- vtokový práh" |  | 25.56 | [13 empty] | VV | 3 | 2 | -1 | 0 | ROZPOCET
| VV |  | 2*0,60*23,0+2*0,30*0,60 "- výtokový práh" |  | 27.96 | [13 empty] | VV | 3 | 2 | -1 | 0 | ROZPOCET
| VV |  | Součet |  | 53.52 | [13 empty] | VV | 3 | 4 | -1 | 1 | ROZPOCET
32 | K | 274354211 | Bednění základových pasů - odstranění | m2 | 53.5 |  | 0 | CS ÚRS 2015 01 |  |  | základní |  | 0 | 3.6e-05 | 0.001926 | 0 | 0 | 4 | K | 3 |  |  |  | ROZPOCET | 0 | 0 | 0 | 0 | 0 | 1 | 0 | 4 | 2135954014
| VV |  | 53,50 "- Viz. pol. č. 274354111 - Bednění základových pasů" |  | 53.5 | [13 empty] | VV | 3 | 2 | -1 | 1 | ROZPOCET
33 | K | 465513157 | Dlažba svahu u opěr z upraveného lomového žulového kamene LK 20 do lože C 25/30 plochy přes 10 m2 | m2 | 87 |  | 0 | CS ÚRS 2015 01 |  |  | základní |  | 0 | 1.0312 | 89.7144 | 0 | 0 | 4 | K | 3 |  |  |  | ROZPOCET | 0 | 0 | 0 | 0 | 0 | 1 | 0 | 4 | -841312081
| VV |  | 44,0 "- Zádlažba vtoku" |  | 44 | [13 empty] | VV | 3 | 2 | -1 | 0 | ROZPOCET
| VV |  | 43,0 "- Zádlažba výtoku" |  | 43 | [13 empty] | VV | 3 | 2 | -1 | 0 | ROZPOCET
| VV |  | Součet |  | 87 | [13 empty] | VV | 3 | 4 | -1 | 1 | ROZPOCET
34 | K | 564831111 | Podklad ze štěrkodrtě ŠD tl 100 mm | m2 | 91.35 |  | 0 | CS ÚRS 2015 01 |  |  | základní |  | 0 | 0.18907 | 17.2715 | 0 | 0 | 4 | K | 3 |  |  |  | ROZPOCET | 0 | 0 | 0 | 0 | 0 | 1 | 0 | 4 | 146216121
| VV |  | 44,000*1,05 "- Zádlažba vtoku" |  | 46.2 | [13 empty] | VV | 3 | 2 | -1 | 0 | ROZPOCET
| VV |  | 43,000*1,05 "- Zádlažba výtoku" |  | 45.15 | [13 empty] | VV | 3 | 2 | -1 | 0 | ROZPOCET
| VV |  | Součet |  | 91.35 | [13 empty] | VV | 3 | 4 | -1 | 1 | ROZPOCET
35 | K | 421111R11 | Otisk letopočtu do betonového kvádru v dlažbě koryta | kus | 1 |  | 0 |  |  |  | základní |  | 0 | 1.0116 | 1.0116 | 0 | 0 | 4 | K | 3 |  |  |  | ROZPOCET | 0 | 0 | 0 | 0 | 0 | 1 | 0 | 4 | -100279854
| D | 9 | Ostatní konstrukce a práce-bourání |  |  |  | 0 | [5 empty] | 0 |  | 14.4007 |  | 275.9696 | 1 | D | 1 |  |  |  | ROZPOCET | [6 empty] | 0
| D | R91 | Bourání stávajícího mostu |  |  |  | 0 | [5 empty] | 0 |  | 13.9216 |  | 275.9696 | 1 | D | 2 |  |  |  | ROZPOCET | [6 empty] | 0
36 | K | 961041211 | Bourání mostních základů z betonu prostého | m3 | 41.84 |  | 0 | CS ÚRS 2015 01 |  |  | základní |  | 0 | 0.12 | 5.0208 | 2.2 | 92.048 | 4 | K | 3 |  |  |  | ROZPOCET | 0 | 0 | 0 | 0 | 0 | 1 | 0 | 4 | 665858909
| VV |  | 2*(1,30*0,80)*12,50 "- základy opěr" |  | 26 | [13 empty] | VV | 3 | 2 | -1 | 0 | ROZPOCET
| VV |  | 1,20*0,80*(8,0+8,50) "- základy křídel" |  | 15.84 | [13 empty] | VV | 3 | 2 | -1 | 0 | ROZPOCET
| VV |  | Součet |  | 41.84 | [13 empty] | VV | 3 | 4 | -1 | 1 | ROZPOCET
37 | K | 962021112 | Bourání mostních zdí a pilířů z kamene | m3 | 36.093 |  | 0 | CS ÚRS 2015 01 |  |  | základní |  | 0 | 0.12 | 4.3312 | 2.49 | 89.8716 | 4 | K | 3 |  |  |  | ROZPOCET | 0 | 0 | 0 | 0 | 0 | 1 | 0 | 4 | -1768056789
| VV |  | 2*(0,80*1,0*12,50) "- opěry" |  | 20 | [13 empty] | VV | 3 | 2 | -1 | 0 | ROZPOCET
| VV |  | ((8,0+8,50)*1,50-2,20*0,80)*0,70 "- křídla a poprsní zdi" |  | 16.093 | [13 empty] | VV | 3 | 2 | -1 | 0 | ROZPOCET
| VV |  | Součet |  | 36.093 | [13 empty] | VV | 3 | 4 | -1 | 1 | ROZPOCET
38 | K | 963021112 | Bourání mostní nosné konstrukce z kamene | m3 | 29.7 |  | 0 | CS ÚRS 2015 01 |  |  | základní |  | 0 | 0.12 | 3.564 | 2.49 | 73.953 | 4 | K | 3 |  |  |  | ROZPOCET | 0 | 0 | 0 | 0 | 0 | 1 | 0 | 4 | -1998977607
| VV |  | 0,50*4,50*13,20 "- klenba" |  | 29.7 | [13 empty] | VV | 3 | 2 | -1 | 1 | ROZPOCET
39 | K | 962051R11 | Bourání mostních říms a sloupků z ŽB | m3 | 8.25 |  | 0 |  |  |  | základní |  | 0 | 0.12174 | 1.0044 | 2.4 | 19.8 | 4 | K | 3 |  |  |  | ROZPOCET | 0 | 0 | 0 | 0 | 0 | 1 | 0 | 4 | -1798843924
| VV |  | 0,50*1,0*(8,50+8,0) "- římsy" |  | 8.25 | [13 empty] | VV | 3 | 2 | -1 | 1 | ROZPOCET
40 | K | 966075141 | Odstranění kovového zábradlí vcelku | m | 16.5 |  | 0 | CS ÚRS 2015 01 |  |  | základní |  | 0 | 8e-05 | 0.00132 | 0.018 | 0.297 | 4 | K | 3 |  |  |  | ROZPOCET | 0 | 0 | 0 | 0 | 0 | 1 | 0 | 4 | -597793132
| VV |  | 8,0+8,50 "- ocelové zábradlí" |  | 16.5 | [13 empty] | VV | 3 | 2 | -1 | 1 | ROZPOCET
| D | R98 | Lešení a pomocné konstrukce při výstavbě |  |  |  | 0 | [5 empty] | 0 |  | 0.4791 |  | 0 | 1 | D | 2 |  |  |  | ROZPOCET | [6 empty] | 0
41 | K | 421953011 | Dřevěné mostní podlahy dočasné z fošen a hranolů - výroba | m2 | 15 |  | 0 | CS ÚRS 2015 01 |  |  | základní |  | 0 | 0.03182 | 0.4773 | 0 | 0 | 4 | K | 3 |  |  |  | ROZPOCET | 0 | 0 | 0 | 0 | 0 | 1 | 0 | 4 | -2031432648
| VV |  | 1,5*2*5,0 " - Pomocné plošiny při budování propustku" |  | 15 | [13 empty] | VV | 3 | 2 | -1 | 1 | ROZPOCET
42 | K | 421953112 | Dřevěné mostní podlahy dočasné z fošen a hranolů - montáž | m2 | 15 |  | 0 | CS ÚRS 2015 01 |  |  | základní |  | 0 | 0.00012 | 0.0018 | 0 | 0 | 4 | K | 3 |  |  |  | ROZPOCET | 0 | 0 | 0 | 0 | 0 | 1 | 0 | 4 | 1095182531
| VV |  | 1,5*2*5,0 " - Pomocné plošiny při budování propustku" |  | 15 | [13 empty] | VV | 3 | 2 | -1 | 1 | ROZPOCET
43 | K | 421953211 | Dřevěné mostní podlahy dočasné z fošen a hranolů - odstranění | m2 | 15 |  | 0 | CS ÚRS 2015 01 |  |  | základní |  | 0 | 0 | 0 | 0 | 0 | 4 | K | 3 |  |  |  | ROZPOCET | 0 | 0 | 0 | 0 | 0 | 1 | 0 | 4 | -200202220
| VV |  | 15,0 "- Viz. pol. č. 421953111 - Dřevěné podlahy dočasné z fošen" |  | 15 | [13 empty] | VV | 3 | 2 | -1 | 1 | ROZPOCET
| D | 99 | Přesun hmot |  |  |  | 0 | [5 empty] | 0 |  | 0 |  | 0 | 1 | D | 2 |  |  |  | ROZPOCET | [6 empty] | 0
44 | K | 979013112 | Svislá doprava vybouraných hmot na v 3,5 m | t | 275.97 |  | 0 |  |  |  | základní |  | 0 | 0 | 0 | 0 | 0 | 4 | K | 3 |  |  |  | ROZPOCET | 0 | 0 | 0 | 0 | 0 | 1 | 0 | 4 | -788639281
45 | K | 979084R13 | Vodorovná doprava vybouraných hmot na skládku po suchu | t | 275.97 |  | 0 |  |  |  | základní |  | 0 | 0 | 0 | 0 | 0 | 4 | K | 3 |  |  |  | ROZPOCET | 0 | 0 | 0 | 0 | 0 | 1 | 0 | 4 | -718347182
46 | K | 979087R13 | Poplatek za skládkovné suti a vybouraných hmot | t | 275.97 |  | 0 |  |  |  | základní |  | 0 | 0 | 0 | 0 | 0 | 4 | K | 3 |  |  |  | ROZPOCET | 0 | 0 | 0 | 0 | 0 | 1 | 0 | 4 | -352747802
47 | K | 998212111 | Přesun hmot pro mosty zděné, monolitické betonové nebo ocelové v do 20 m | t | 478.302 |  | 0 | CS ÚRS 2015 01 |  |  | základní |  | 0 | 0 | 0 | 0 | 0 | 4 | K | 3 |  |  |  | ROZPOCET | 0 | 0 | 0 | 0 | 0 | 1 | 0 | 4 | 1746213255

## VoN - VoN - Vedlejší a os...
| List obsahuje: |  | 1) Krycí list soupisu | 2) Rekapitulace |  |  | 3) Soupis prací | Zpět na list: | Rekapitulace stavby
{34314C20-5150-4EDB-A761-464886A44A34}
2
| KRYCÍ LIST SOUPISU | [8 empty] | v --- níže se nacházejí doplnkové a pomocné údaje k sestavám --- v | [8 empty] | False
Stavba:
II/279 Horní Bousov - Dolní Bousov, oprava silnice
Objekt:
VoN - VoN - Vedlejší a ostatní náklady
| KSO: |  |  |  |  | CC-CZ:
| Místo: |  | Dolní Bousov |  |  | Datum: | 29.05.2015
| Zadavatel: |  |  |  |  | IČ: | 70891095
|  | Středočeský kraj |  |  |  | DIČ:
| Uchazeč: |  |  |  |  | IČ:
DIČ:
| Projektant: |  |  |  |  | IČ: | 27086135
|  | CR Project s.r.o. |  |  |  | DIČ: | CZ27086135
Poznámka:
Soupis prací je sestaven s využitím položek Cenové soustavy ÚRS. Cenové a technické podmínky položek Cenové soustavy ÚRS, které nejsou uvedeny v soupisu prací (informace z tzv. úvodních částí katalogů) jsou neomezeně dálkově k dispozici na www.cs-urs.cz. Položky soupisu prací, které nemají ve sloupci „Cenová soustava“ uveden žádný údaj, nepochází z Cenové soustavy ÚRS. Soupis výkonů je zpracován s výhradou, jako nezávazný, dle §2622 zák. č. 89/2012 Sb. NOZ.
| Cena bez DPH | [5 empty] | 0
|  |  | Základ daně |  |  | Sazba daně | Výše daně
| DPH | základní | 0 |  |  | 21% | 0
|  | snížená | 0 |  |  | 15% | 0
|  | zákl. přenesená | 0 |  |  | 21% | 0
|  | sníž. přenesená | 0 |  |  | 15% | 0
|  | nulová | 0 |  |  | 0% | 0
| Cena s DPH |  |  | v | CZK |  | 0
REKAPITULACE ČLENĚNÍ SOUPISU PRACÍ
Stavba:
II/279 Horní Bousov - Dolní Bousov, oprava silnice
Objekt:
VoN - VoN - Vedlejší a ostatní náklady
Místo: |  |  | Dolní Bousov |  |  | Datum: | 29.05.2015
Zadavatel: |  |  | Středočeský kraj |  |  | Projektant: | CR Project s.r.o.
Uchazeč:
Kód dílu - Popis | [6 empty] | Cena celkem [CZK]
Náklady soupisu celkem | [6 empty] | 0 | [12 empty] | -1
| GZS - Vedlejší a ostatní náklady | [5 empty] | 0
| 002 - Zařízení staveniště | [5 empty] | 0
| 003 - Prelimináře | [5 empty] | 0
| DIO - Dopravně inženýrské opatření | [5 empty] | 0
| DIO_00 - DIO - Objízdná trasa | [5 empty] | 0
| DIO_01 - DIO - pro římsu | [5 empty] | 0
| DIO_02 - DIO - Operativní pracovní místo | [5 empty] | 0
SOUPIS PRACÍ
Stavba:
II/279 Horní Bousov - Dolní Bousov, oprava silnice
Objekt:
VoN - VoN - Vedlejší a ostatní náklady
Místo: |  |  | Dolní Bousov |  |  | Datum: | 29.05.2015
Zadavatel: |  |  | Středočeský kraj |  |  | Projektant: | CR Project s.r.o.
Uchazeč:
PČ | Typ | Kód | Popis | MJ | Množství | J.cena [CZK] | Cena celkem [CZK] | Cenová soustava |  | Poznámka | DPH | J. Nh [h] | Nh celkem [h] | J. hmotnost [t] | Hmotnost celkem [t] | J. suť [t] | Suť Celkem [t]
Náklady soupisu celkem | [6 empty] | 0 | [5 empty] | 0 |  | 0 |  | 0 |  | D | -1 | [10 empty] | 0
| D | GZS | Vedlejší a ostatní náklady |  |  |  | 0 | [5 empty] | 0 |  | 0 |  | 0 | 1 | D | 0 |  |  |  | ROZPOCET | [6 empty] | 0
| D | 002 | Zařízení staveniště |  |  |  | 0 | [5 empty] | 0 |  | 0 |  | 0 | 4 | D | 1 |  |  |  | ROZPOCET | [6 empty] | 0
1 | K | 0021 | Zřízení oplocení staveniště | kpl | 1 |  | 0 |  |  |  | základní |  | 0 | 0 | 0 | 0 | 0 | 1024 | K | 2 |  |  |  | ROZPOCET | 0 | 0 | 0 | 0 | 0 | 1 | 0 | 1024 | 461137746
2 | K | 0022 | Údržba a pronájem oplocení staveniště | kpl | 1 |  | 0 |  |  |  | základní |  | 0 | 0 | 0 | 0 | 0 | 1024 | K | 2 |  |  |  | ROZPOCET | 0 | 0 | 0 | 0 | 0 | 1 | 0 | 1024 | -1407124701
3 | K | 0023 | Odtsranění oplocení staveniště | kpl | 1 |  | 0 |  |  |  | základní |  | 0 | 0 | 0 | 0 | 0 | 1024 | K | 2 |  |  |  | ROZPOCET | 0 | 0 | 0 | 0 | 0 | 1 | 0 | 1024 | 734718630
4 | K | 00241 | Zřízení sociálního zázemí staveniště | kpl | 1 |  | 0 |  |  |  | základní |  | 0 | 0 | 0 | 0 | 0 | 1024 | K | 2 |  |  |  | ROZPOCET | 0 | 0 | 0 | 0 | 0 | 1 | 0 | 1024 | -1438252697
5 | K | 00242 | Údržba a pronájem sociálního zázemí staveniště | kpl | 1 |  | 0 |  |  |  | základní |  | 0 | 0 | 0 | 0 | 0 | 1024 | K | 2 |  |  |  | ROZPOCET | 0 | 0 | 0 | 0 | 0 | 1 | 0 | 1024 | 952197066
6 | K | 00243 | Odstranění sociálního zázemí staveniště | kpl | 1 |  | 0 |  |  |  | základní |  | 0 | 0 | 0 | 0 | 0 | 1024 | K | 2 |  |  |  | ROZPOCET | 0 | 0 | 0 | 0 | 0 | 1 | 0 | 1024 | 1105528654
7 | K | 00251 | Zřízení přípojek IS | kpl | 1 |  | 0 |  |  |  | základní |  | 0 | 0 | 0 | 0 | 0 | 1024 | K | 2 |  |  |  | ROZPOCET | 0 | 0 | 0 | 0 | 0 | 1 | 0 | 1024 | 16624333
8 | K | 00252 | Odstranění přípojek IS | kpl | 1 |  | 0 |  |  |  | základní |  | 0 | 0 | 0 | 0 | 0 | 1024 | K | 2 |  |  |  | ROZPOCET | 0 | 0 | 0 | 0 | 0 | 1 | 0 | 1024 | -155240392
9 | K | 00261 | Zřízení zpevněných skladových ploch | kpl | 1 |  | 0 |  |  |  | základní |  | 0 | 0 | 0 | 0 | 0 | 1024 | K | 2 |  |  |  | ROZPOCET | 0 | 0 | 0 | 0 | 0 | 1 | 0 | 1024 | -1998598779
10 | K | 00262 | Odstranění zpevněných skladových ploch | kpl | 1 |  | 0 |  |  |  | základní |  | 0 | 0 | 0 | 0 | 0 | 1024 | K | 2 |  |  |  | ROZPOCET | 0 | 0 | 0 | 0 | 0 | 1 | 0 | 1024 | 783004539
| D | 003 | Prelimináře |  |  |  | 0 | [5 empty] | 0 |  | 0 |  | 0 | 4 | D | 1 |  |  |  | ROZPOCET | [6 empty] | 0
11 | K | 0014 | Realizační dokumentace stavby | kpl | 1 |  | 0 |  |  |  | základní |  | 0 | 0 | 0 | 0 | 0 | 8192 | K | 2 |  |  |  | ROZPOCET | 0 | 0 | 0 | 0 | 0 | 1 | 0 | 8192 | -1668672905
12 | K | 001b | Dokumentace skutečného provedení stavby včetně zaměření skutečného stavu | kpl | 1 |  | 0 |  |  |  | základní |  | 0 | 0 | 0 | 0 | 0 | 8192 | K | 2 |  |  |  | ROZPOCET | 0 | 0 | 0 | 0 | 0 | 1 | 0 | 8192 | 1810325859
13 | K | 001c | Vytyčení inženýrských sítí v zájmové lokalitě | kpl | 1 |  | 0 |  |  |  | základní |  | 0 | 0 | 0 | 0 | 0 | 262144 | K | 2 |  |  |  | ROZPOCET | 0 | 0 | 0 | 0 | 0 | 1 | 0 | 262144 | -851413337
14 | K | 001d | Vytyčení stavby | kpl | 1 |  | 0 |  |  |  | základní |  | 0 | 0 | 0 | 0 | 0 | 262144 | K | 2 |  |  |  | ROZPOCET | 0 | 0 | 0 | 0 | 0 | 1 | 0 | 262144 | 771095671
15 | K | 001g | Zkoušky pro určení míry zhutnění a únosnosti pláně | kus | 6 |  | 0 |  |  |  | základní |  | 0 | 0 | 0 | 0 | 0 | 262144 | K | 2 |  |  |  | ROZPOCET | 0 | 0 | 0 | 0 | 0 | 1 | 0 | 262144 | 199382548
| D | DIO | Dopravně inženýrské opatření |  |  |  | 0 | [5 empty] | 0 |  | 0 |  | 0 | 1 | D | 0 |  |  |  | ROZPOCET | [6 empty] | 0
| D | DIO_00 | DIO - Objízdná trasa |  |  |  | 0 | [5 empty] | 0 |  | 0 |  | 0 | 1 | D | 1 |  |  |  | ROZPOCET | [6 empty] | 0
16 | K | 913121111 | Montáž a demontáž dočasné dopravní značky kompletní základní | kus | 18 |  | 0 | CS ÚRS 2015 01 |  |  | základní |  | 0 | 0 | 0 | 0 | 0 | 4 | K | 2 |  |  |  | ROZPOCET | 0 | 0 | 0 | 0 | 0 | 1 | 0 | 4 | 1977573432
| VV |  | 2*9 "- 2x přestavěno" |  | 18 | [13 empty] | VV | 2 | 2 | -1 | 1 | ROZPOCET
17 | K | 913121211 | Příplatek k dočasné dopravní značce kompletní základní za první a ZKD den použití | kus | 270 |  | 0 | CS ÚRS 2015 01 |  |  | základní |  | 0 | 0 | 0 | 0 | 0 | 4 | K | 2 |  |  |  | ROZPOCET | 0 | 0 | 0 | 0 | 0 | 1 | 0 | 4 | -564648314
| VV |  | Předpokládaná doba sestavy - 4 týdnů (30 dnů) | [15 empty] | VV | 2 | 1 | -1 | 0 | ROZPOCET
| VV |  | 9*30 |  | 270 | [13 empty] | VV | 2 | 2 | -1 | 1 | ROZPOCET
18 | K | 913121113 | Montáž a demontáž dočasné dopravní značky kompletní velkoplošné | kus | 8 |  | 0 |  |  |  | základní |  | 0 | 0 | 0 | 0 | 0 | 131072 | K | 2 |  |  |  | ROZPOCET | 0 | 0 | 0 | 0 | 0 | 1 | 0 | 131072 | -1980235794
19 | K | 913121213 | Příplatek k dočasné dopravní značce kompletní velkoplošné za první a ZKD den použití | kus | 360 |  | 0 |  |  |  | základní |  | 0 | 0 | 0 | 0 | 0 | 131072 | K | 2 |  |  |  | ROZPOCET | 0 | 0 | 0 | 0 | 0 | 1 | 0 | 131072 | 863168170
| VV |  | Předpokládaná doba sestavy - 6 týdnů (45 dnů) | [15 empty] | VV | 2 | 1 | -1 | 0 | ROZPOCET
| VV |  | 8*45 |  | 360 | [13 empty] | VV | 2 | 2 | -1 | 1 | ROZPOCET
20 | K | 913221112 | Montáž a demontáž dočasné dopravní zábrany Z2 světelné šířky 2,5 m s 5 světly | kus | 2 |  | 0 | CS ÚRS 2015 01 |  |  | základní |  | 0 | 0 | 0 | 0 | 0 | 131072 | K | 2 |  |  |  | ROZPOCET | 0 | 0 | 0 | 0 | 0 | 1 | 0 | 131072 | 1496334165
21 | K | 913211212 | Příplatek k dočasné dopravní zábraně Z2 reflexní 2,5 m za první a ZKD den použití | kus | 90 |  | 0 | CS ÚRS 2015 01 |  |  | základní |  | 0 | 0 | 0 | 0 | 0 | 131072 | K | 2 |  |  |  | ROZPOCET | 0 | 0 | 0 | 0 | 0 | 1 | 0 | 131072 | -16614115
| VV |  | Předpokládaná doba sestavy - 6 týdnů (45 dnů) | [15 empty] | VV | 2 | 1 | -1 | 0 | ROZPOCET
| VV |  | 2*45 |  | 90 | [13 empty] | VV | 2 | 2 | -1 | 1 | ROZPOCET
22 | K | 913911113 | Montáž a demontáž akumulátoru dočasného dopravního značení olověného 12 V/180 Ah | kus | 2 |  | 0 | CS ÚRS 2015 01 |  |  | základní |  | 0 | 0 | 0 | 0 | 0 | 131072 | K | 2 |  |  |  | ROZPOCET | 0 | 0 | 0 | 0 | 0 | 1 | 0 | 131072 | -272280394
23 | K | 913911213 | Příplatek k dočasnému akumulátor 12V/180 Ah za první a ZKD den použití | kus | 90 |  | 0 | CS ÚRS 2015 01 |  |  | základní |  | 0 | 0 | 0 | 0 | 0 | 131072 | K | 2 |  |  |  | ROZPOCET | 0 | 0 | 0 | 0 | 0 | 1 | 0 | 131072 | -1655064703
| VV |  | Předpokládaná doba sestavy - 6 týdnů (45 dnů) | [15 empty] | VV | 2 | 1 | -1 | 0 | ROZPOCET
| VV |  | 2*45 "- pro Z2" |  | 90 | [13 empty] | VV | 2 | 2 | -1 | 1 | ROZPOCET
24 | K | 913911122 | Montáž a demontáž dočasného zásobníku ocelového na akumulátor a řídící jednotku | kus | 2 |  | 0 | CS ÚRS 2015 01 |  |  | základní |  | 0 | 0 | 0 | 0 | 0 | 131072 | K | 2 |  |  |  | ROZPOCET | 0 | 0 | 0 | 0 | 0 | 1 | 0 | 131072 | -1748492331
25 | K | 913911222 | Příplatek k dočasnému ocelovému zásobníku na akumulátor za první a ZKD den použití | kus | 90 |  | 0 | CS ÚRS 2015 01 |  |  | základní |  | 0 | 0 | 0 | 0 | 0 | 131072 | K | 2 |  |  |  | ROZPOCET | 0 | 0 | 0 | 0 | 0 | 1 | 0 | 131072 | -1412590139
| VV |  | Předpokládaná doba sestavy - 6 týdnů (45 dnů) | [15 empty] | VV | 2 | 1 | -1 | 0 | ROZPOCET
| VV |  | 2*45 "- pro Z2" |  | 90 | [13 empty] | VV | 2 | 2 | -1 | 1 | ROZPOCET
26 | K | 913921131 | Dočasné omezení platnosti zakrytí základní dopravní značky | kus | 4 |  | 0 | CS ÚRS 2015 01 |  |  | základní |  | 0 | 0 | 0 | 0 | 0 | 131072 | K | 2 |  |  |  | ROZPOCET | 0 | 0 | 0 | 0 | 0 | 1 | 0 | 131072 | -1070408250
27 | K | 913921132 | Dočasné omezení platnosti odkrytí základní dopravní značky | kus | 4 |  | 0 | CS ÚRS 2015 01 |  |  | základní |  | 0 | 0 | 0 | 0 | 0 | 131072 | K | 2 |  |  |  | ROZPOCET | 0 | 0 | 0 | 0 | 0 | 1 | 0 | 131072 | 1737697609
| D | DIO_01 | DIO - pro římsu |  |  |  | 0 | [5 empty] | 0 |  | 0 |  | 0 | 1 | D | 1 |  |  |  | ROZPOCET | [6 empty] | 0
28 | K | 913121111 | Montáž a demontáž dočasné dopravní značky kompletní základní | kus | 18 |  | 0 | CS ÚRS 2015 01 |  |  | základní |  | 0 | 0 | 0 | 0 | 0 | 131072 | K | 2 |  |  |  | ROZPOCET | 0 | 0 | 0 | 0 | 0 | 1 | 0 | 131072 | -219924712
| VV |  | 2*9 "- 2x přestavěno" |  | 18 | [13 empty] | VV | 2 | 2 | -1 | 1 | ROZPOCET
29 | K | 913121211 | Příplatek k dočasné dopravní značce kompletní základní za první a ZKD den použití | kus | 270 |  | 0 | CS ÚRS 2015 01 |  |  | základní |  | 0 | 0 | 0 | 0 | 0 | 131072 | K | 2 |  |  |  | ROZPOCET | 0 | 0 | 0 | 0 | 0 | 1 | 0 | 131072 | -1770996943
| VV |  | Předpokládaná doba sestavy - 4 týdnů (30 dnů) | [15 empty] | VV | 2 | 1 | -1 | 0 | ROZPOCET
| VV |  | 9*30 |  | 270 | [13 empty] | VV | 2 | 2 | -1 | 1 | ROZPOCET
30 | K | 913321111 | Montáž a demontáž dočasné dopravní směrové desky základní Z4 | kus | 8 |  | 0 | CS ÚRS 2015 01 |  |  | základní |  | 0 | 0 | 0 | 0 | 0 | 131072 | K | 2 |  |  |  | ROZPOCET | 0 | 0 | 0 | 0 | 0 | 1 | 0 | 131072 | -1359538363
| VV |  | 8 "- 2x přestavěno" |  | 8 | [13 empty] | VV | 2 | 2 | -1 | 1 | ROZPOCET
31 | K | 913321211 | Příplatek k dočasné směrové desce základní Z4 za první a ZKD den použití | kus | 240 |  | 0 | CS ÚRS 2015 01 |  |  | základní |  | 0 | 0 | 0 | 0 | 0 | 131072 | K | 2 |  |  |  | ROZPOCET | 0 | 0 | 0 | 0 | 0 | 1 | 0 | 131072 | 57628176
| VV |  | Předpokládaná doba sestavy - 4 týdnů (30 dnů) | [15 empty] | VV | 2 | 1 | -1 | 0 | ROZPOCET
| VV |  | 8*30 |  | 240 | [13 empty] | VV | 2 | 2 | -1 | 1 | ROZPOCET
32 | K | 913321115 | Montáž a demontáž dočasné soupravy směrových desek Z4 s výstražným světlem 3 desky | kus | 2 |  | 0 | CS ÚRS 2015 01 |  |  | základní |  | 0 | 0 | 0 | 0 | 0 | 131072 | K | 2 |  |  |  | ROZPOCET | 0 | 0 | 0 | 0 | 0 | 1 | 0 | 131072 | 2054793923
| VV |  | 2*1 "- 2x přestavěno" |  | 2 | [13 empty] | VV | 2 | 2 | -1 | 1 | ROZPOCET
33 | K | 913321215 | Příplatek k dočasné soupravě směrových desek Z4 s výstražným světlem 3 desky za 1. a ZKD den použití | kus | 30 |  | 0 | CS ÚRS 2015 01 |  |  | základní |  | 0 | 0 | 0 | 0 | 0 | 131072 | K | 2 |  |  |  | ROZPOCET | 0 | 0 | 0 | 0 | 0 | 1 | 0 | 131072 | -1568308863
| VV |  | Předpokládaná doba sestavy - 4 týdnů (30 dnů) | [15 empty] | VV | 2 | 1 | -1 | 0 | ROZPOCET
| VV |  | 1*30 |  | 30 | [13 empty] | VV | 2 | 2 | -1 | 1 | ROZPOCET
34 | K | 913221112 | Montáž a demontáž dočasné dopravní zábrany Z2 světelné šířky 2,5 m s 5 světly | kus | 2 |  | 0 | CS ÚRS 2015 01 |  |  | základní |  | 0 | 0 | 0 | 0 | 0 | 131072 | K | 2 |  |  |  | ROZPOCET | 0 | 0 | 0 | 0 | 0 | 1 | 0 | 131072 | 1104740058
| VV |  | 2*1 "- 2x přestavěno" |  | 2 | [13 empty] | VV | 2 | 2 | -1 | 1 | ROZPOCET
35 | K | 913211212 | Příplatek k dočasné dopravní zábraně Z2 reflexní 2,5 m za první a ZKD den použití | kus | 30 |  | 0 | CS ÚRS 2015 01 |  |  | základní |  | 0 | 0 | 0 | 0 | 0 | 131072 | K | 2 |  |  |  | ROZPOCET | 0 | 0 | 0 | 0 | 0 | 1 | 0 | 131072 | -709531010
| VV |  | Předpokládaná doba sestavy - 4 týdny (30 dnů) | [15 empty] | VV | 2 | 1 | -1 | 0 | ROZPOCET
| VV |  | 1*30 |  | 30 | [13 empty] | VV | 2 | 2 | -1 | 1 | ROZPOCET
36 | K | 913911113 | Montáž a demontáž akumulátoru dočasného dopravního značení olověného 12 V/180 Ah | kus | 4 |  | 0 | CS ÚRS 2015 01 |  |  | základní |  | 0 | 0 | 0 | 0 | 0 | 131072 | K | 2 |  |  |  | ROZPOCET | 0 | 0 | 0 | 0 | 0 | 1 | 0 | 131072 | -2137120801
| VV |  | 2*1 "- pro Z4" |  | 2 | [13 empty] | VV | 2 | 2 | -1 | 0 | ROZPOCET
| VV |  | 2*1 "- pro Z2" |  | 2 | [13 empty] | VV | 2 | 2 | -1 | 0 | ROZPOCET
| VV |  | Součet |  | 4 | [13 empty] | VV | 2 | 4 | -1 | 1 | ROZPOCET
37 | K | 913911213 | Příplatek k dočasnému akumulátor 12V/180 Ah za první a ZKD den použití | kus | 60 |  | 0 | CS ÚRS 2015 01 |  |  | základní |  | 0 | 0 | 0 | 0 | 0 | 131072 | K | 2 |  |  |  | ROZPOCET | 0 | 0 | 0 | 0 | 0 | 1 | 0 | 131072 | -1902464814
| VV |  | Předpokládaná doba sestavy - 4 týdnů (30 dnů) | [15 empty] | VV | 2 | 1 | -1 | 0 | ROZPOCET
| VV |  | 1*30 "- pro Z4" |  | 30 | [13 empty] | VV | 2 | 2 | -1 | 0 | ROZPOCET
| VV |  | 1*30 "- pro Z2" |  | 30 | [13 empty] | VV | 2 | 2 | -1 | 0 | ROZPOCET
| VV |  | Součet |  | 60 | [13 empty] | VV | 2 | 4 | -1 | 1 | ROZPOCET
38 | K | 913911122 | Montáž a demontáž dočasného zásobníku ocelového na akumulátor a řídící jednotku | kus | 4 |  | 0 | CS ÚRS 2015 01 |  |  | základní |  | 0 | 0 | 0 | 0 | 0 | 131072 | K | 2 |  |  |  | ROZPOCET | 0 | 0 | 0 | 0 | 0 | 1 | 0 | 131072 | -1508694361
| VV |  | 1*2 "- pro Z4" |  | 2 | [13 empty] | VV | 2 | 2 | -1 | 0 | ROZPOCET
| VV |  | 1*2 "- pro Z2" |  | 2 | [13 empty] | VV | 2 | 2 | -1 | 0 | ROZPOCET
| VV |  | Součet |  | 4 | [13 empty] | VV | 2 | 4 | -1 | 1 | ROZPOCET
39 | K | 913911222 | Příplatek k dočasnému ocelovému zásobníku na akumulátor za první a ZKD den použití | kus | 60 |  | 0 | CS ÚRS 2015 01 |  |  | základní |  | 0 | 0 | 0 | 0 | 0 | 131072 | K | 2 |  |  |  | ROZPOCET | 0 | 0 | 0 | 0 | 0 | 1 | 0 | 131072 | 72478897
| VV |  | Předpokládaná doba sestavy - 4 týdnů (30 dnů) | [15 empty] | VV | 2 | 1 | -1 | 0 | ROZPOCET
| VV |  | 1*30 "- pro Z4" |  | 30 | [13 empty] | VV | 2 | 2 | -1 | 0 | ROZPOCET
| VV |  | 1*30 "- pro Z2" |  | 30 | [13 empty] | VV | 2 | 2 | -1 | 0 | ROZPOCET
| VV |  | Součet |  | 60 | [13 empty] | VV | 2 | 4 | -1 | 1 | ROZPOCET
| D | DIO_02 | DIO - Operativní pracovní místo |  |  |  | 0 | [5 empty] | 0 |  | 0 |  | 0 | 1 | D | 1 |  |  |  | ROZPOCET | [6 empty] | 0
40 | K | 913121111 | Montáž a demontáž dočasné dopravní značky kompletní základní | kus | 205 |  | 0 | CS ÚRS 2015 01 |  |  | základní |  | 0 | 0 | 0 | 0 | 0 | 4 | K | 2 |  |  |  | ROZPOCET | 0 | 0 | 0 | 0 | 0 | 1 | 0 | 4 | -24731569
| VV |  | 25 "- okolní značení po celou bodu výstavby tohoto úseku" |  | 25 | [13 empty] | VV | 2 | 2 | -1 | 0 | ROZPOCET
| VV |  | 12*15 "- 15x přestavěno" |  | 180 | [13 empty] | VV | 2 | 2 | -1 | 0 | ROZPOCET
| VV |  | Součet |  | 205 | [13 empty] | VV | 2 | 4 | -1 | 1 | ROZPOCET
41 | K | 913121211 | Příplatek k dočasné dopravní značce kompletní základní za první a ZKD den použití | kus | 777 |  | 0 | CS ÚRS 2015 01 |  |  | základní |  | 0 | 0 | 0 | 0 | 0 | 4 | K | 2 |  |  |  | ROZPOCET | 0 | 0 | 0 | 0 | 0 | 1 | 0 | 4 | 2095719747
| VV |  | Předpokládaná doba sestavy - 3 týdny (21 dnů) | [15 empty] | VV | 2 | 1 | -1 | 0 | ROZPOCET
| VV |  | 25*21 "- okolní značení po celou bodu výstavby tohoto úseku" |  | 525 | [13 empty] | VV | 2 | 2 | -1 | 0 | ROZPOCET
| VV |  | 12*21 "- pro operativní pracovní místo" |  | 252 | [13 empty] | VV | 2 | 2 | -1 | 0 | ROZPOCET
| VV |  | Součet |  | 777 | [13 empty] | VV | 2 | 4 | -1 | 1 | ROZPOCET
42 | K | 913311111 | Montáž a demontáž dočasného dopravního kužele reflexního v 600 mm | kus | 450 |  | 0 | CS ÚRS 2015 01 |  |  | základní |  | 0 | 0 | 0 | 0 | 0 | 4 | K | 2 |  |  |  | ROZPOCET | 0 | 0 | 0 | 0 | 0 | 1 | 0 | 4 | 682625664
| VV |  | 30*15 "- 15x přestavěno" |  | 450 | [13 empty] | VV | 2 | 2 | -1 | 1 | ROZPOCET
43 | K | 913311211 | Příplatek k dočasnému kuželu reflexnímu v 600 mm za první a ZKD den použití | kus | 630 |  | 0 | CS ÚRS 2015 01 |  |  | základní |  | 0 | 0 | 0 | 0 | 0 | 4 | K | 2 |  |  |  | ROZPOCET | 0 | 0 | 0 | 0 | 0 | 1 | 0 | 4 | -628852020
| VV |  | Předpokládaná doba sestavy - 3 týdny (21 dnů) | [15 empty] | VV | 2 | 1 | -1 | 0 | ROZPOCET
| VV |  | 30*21 "- pro operativní pracovní místo" |  | 630 | [13 empty] | VV | 2 | 2 | -1 | 1 | ROZPOCET
44 | K | HZS1291 | Hodinová zúčtovací sazba pomocný stavební dělník | hod | 336 |  | 0 | CS ÚRS 2015 01 |  |  | základní |  | 0 | 0 | 0 | 0 | 0 | 4 | K | 2 |  |  |  | ROZPOCET | 0 | 0 | 0 | 0 | 0 | 1 | 0 | 4 | -30184413
| VV |  | Předpokládaná doba sestavy - 3 týdny (21 dnů) | [15 empty] | VV | 2 | 1 | -1 | 0 | ROZPOCET
| VV |  | 2*21*8 "- pomocná obsluha při řízení dopravy - 2 osoby" |  | 336 | [13 empty] | VV | 2 | 2 | -1 | 1 | ROZPOCET

## Pokyny pro vyplnění
Struktura údajů, formát souboru a metodika pro zpracování
Struktura
Soubor je složen ze záložky Rekapitulace stavby a záložek s názvem soupisu prací pro jednotlivé objekty ve formátu XLS. Každá ze záložek přitom obsahuje
ještě samostatné sestavy vymezené orámovaním a nadpisem sestavy.
Rekapitulace stavby obsahuje sestavu Rekapitulace stavby a Rekapitulace objektů stavby a soupisů prací.
V sestavě Rekapitulace stavby jsou uvedeny informace identifikující předmět veřejné zakázky na stavební práce, KSO, CC-CZ, CZ-CPV, CZ-CPA a rekapitulaci
celkové nabídkové ceny uchazeče.
V sestavě Rekapitulace objektů stavby a soupisů prací je uvedena rekapitulace stavebních objektů, inženýrských objektů, provozních souborů,
vedlejších a ostatních nákladů a ostatních nákladů s rekapitulací nabídkové ceny za jednotlivé soupisy prací. Na základě údaje Typ je možné
identifikovat, zda se jedná o objekt nebo soupis prací pro daný objekt:
|  | STA | Stavební objekt pozemní
|  | ING | Stavební objekt inženýrský
|  | PRO | Provozní soubor
|  | VON | Vedlejší a ostatní náklady
|  | OST | Ostatní
|  | Soupis | Soupis prací pro daný typ objektu
Soupis prací pro jednotlivé objekty obsahuje sestavy Krycí list soupisu, Rekapitulace členění soupisu prací, Soupis prací. Za soupis prací může být považován
i objekt stavby v případě, že neobsahuje podřízenou zakázku.
Krycí list soupisu obsahuje rekapitulaci informací o předmětu veřejné zakázky ze sestavy Rekapitulace stavby, informaci o zařazení objektu do KSO,
CC-CZ, CZ-CPV, CZ-CPA a rekapitulaci celkové nabídkové ceny uchazeče za aktuální soupis prací.
Rekapitulace členění soupisu prací obsahuje rekapitulaci soupisu prací ve všech úrovních členění soupisu tak, jak byla tato členění použita (např.
stavební díly, funkční díly, případně jiné členění) s rekapitulací nabídkové ceny.
Soupis prací obsahuje položky veškerých stavebních nebo montážních prací, dodávek materiálů a služeb nezbytných pro zhotovení stavebního objektu,
inženýrského objektu, provozního souboru, vedlejších a ostatních nákladů.
Pro položky soupisu prací se zobrazují následující informace:
|  | PČ |  | Pořadové číslo položky v aktuálním soupisu
|  | TYP |  | Typ položky: K - konstrukce, M - materiál, PP - plný popis, PSC - poznámka k souboru cen, P - poznámka k položce, VV - výkaz výměr
|  | Kód |  | Kód položky
|  | Popis |  | Zkrácený popis položky
|  | MJ |  | Měrná jednotka položky
|  | Množství |  | Množství v měrné jednotce
|  | J.cena |  | Jednotková cena položky. Zadaní může obsahovat namísto J.ceny sloupce J.materiál a J.montáž, jejichž součet definuje
J.cenu položky.
|  | Cena celkem |  | Celková cena položky daná jako součin množství a j.ceny
|  | Cenová soustava |  | Příslušnost položky do cenové soustavy
Ke každé položce soupisu prací se na samostatných řádcích může zobrazovat:
Plný popis položky
Poznámka k souboru cen a poznámka zadavatele
Výkaz výměr
Pokud je k řádku výkazu výměr evidovaný údaj ve sloupci Kód, jedná se o definovaný odkaz, na který se může odvolávat výkaz výměr z jiné položky.
Metodika pro zpracování
Jednotlivé sestavy jsou v souboru provázány. Editovatelné pole jsou zvýrazněny žlutým podbarvením, ostatní pole neslouží k editaci a nesmí být jakkoliv
modifikovány.
Uchazeč je pro podání nabídky povinen vyplnit žlutě podbarvená pole:
Pole Uchazeč v sestavě Rekapitulace stavby - zde uchazeč vyplní svůj název (název subjektu)
Pole IČ a DIČ v sestavě Rekapitulace stavby - zde uchazeč vyplní svoje IČ a DIČ
Datum v sestavě Rekapitulace stavby - zde uchazeč vyplní datum vytvoření nabídky
J.cena = jednotková cena v sestavě Soupis prací o maximálním počtu desetinných míst uvedených v poli
- pokud sestavy soupisů prací obsahují pole J.cena, musí být všechna tato pole vyplněna nenulovými kladnými číslicemi
Poznámka - nepovinný údaj pro položku soupisu
V případě, že sestavy soupisů prací neobsahují pole J.cena, potom ve všech soupisech prací obsahují pole:
- J.materiál - jednotková cena materiálu
- J.montáž - jednotková cena montáže
Uchazeč je v tomto případě povinen vyplnit všechna pole J.materiál a pole J.montáž nenulovými kladnými číslicemi. V případech, kdy položka
neobsahuje žádný materiál je přípustné, aby pole J.materiál bylo vyplněno nulou. V případech, kdy položka neobsahuje žádnou montáž je přípustné,
aby pole J.montáž bylo vyplněno nulou. Není však přípustné, aby obě pole - J.materiál, J.Montáž byly u jedné položky vyplněny nulou.
Rekapitulace stavby
Název |  |  | Povinný |  | Popis | Typ | Max. počet
atributu |  |  | (A/N) |  |  |  | znaků
Kód |  |  | A |  | Kód stavby | String | 20
Stavba |  |  | A |  | Název stavby | String | 120
Místo |  |  | N |  | Místo stavby | String | 50
Datum |  |  | A |  | Datum vykonaného exportu | Date
KSO |  |  | N |  | Klasifikace stavebního objektu | String | 15
CC-CZ |  |  | N |  | Klasifikace stavbeních děl | String | 15
CZ-CPV |  |  | N |  | Společný slovník pro veřejné zakázky | String | 20
CZ-CPA |  |  | N |  | Klasifikace produkce podle činností | String | 20
Zadavatel |  |  | N |  | Zadavatel zadaní | String | 50
IČ |  |  | N |  | IČ zadavatele zadaní | String | 20
DIČ |  |  | N |  | DIČ zadavatele zadaní | String | 20
Uchazeč |  |  | N |  | Uchazeč veřejné zakázky | String | 50
Projektant |  |  | N |  | Projektant | String | 50
Poznámka |  |  | N |  | Poznámka k zadání | String | 255
Sazba DPH |  |  | A |  | Rekapitulace sazeb DPH u položek soupisů | eGSazbaDph
Základna DPH |  |  | A |  | Základna DPH určena součtem celkové ceny z položek soupisů | Double
Hodnota DPH |  |  | A |  | Hodnota DPH | Double
Cena bez DPH |  |  | A |  | Celková cena bez DPH za celou stavbu. Sčítává se ze všech listů. | Double
Cena s DPH |  |  | A |  | Celková cena s DPH za celou stavbu | Double
Rekapitulace objektů stavby a soupisů prací
Název |  |  | Povinný |  | Popis | Typ | Max. počet
atributu |  |  | (A/N) |  |  |  | znaků
Kód |  |  | A |  | Přebírá se z Rekapitulace stavby | String | 20
Stavba |  |  | A |  | Přebírá se z Rekapitulace stavby | String | 120
Místo |  |  | N |  | Přebírá se z Rekapitulace stavby | String | 50
Datum |  |  | A |  | Přebírá se z Rekapitulace stavby | Date
Zadavatel |  |  | N |  | Přebírá se z Rekapitulace stavby | String | 50
Projektant |  |  | N |  | Přebírá se z Rekapitulace stavby | String | 50
Uchazeč |  |  | N |  | Přebírá se z Rekapitulace stavby | String | 50
Kód |  |  | A |  | Kód objektu | String | 20
Objektu, Soupis prací |  |  | A |  | Název objektu | String | 120
Cena bez DPH |  |  | A |  | Cena bez DPH za daný objekt | Double
Cena s DPH |  |  | A |  | Cena spolu s DPH za daný objekt | Double
Typ |  |  | A |  | Typ zakázky | eGTypZakazky
Krycí list soupisu
Název |  |  | Povinný |  | Popis | Typ | Max. počet
atributu |  |  | (A/N) |  |  |  | znaků
Stavba |  |  | A |  | Přebírá se z Rekapitulace stavby | String | 120
Objekt |  |  | A |  | Kód a název objektu | String | 20 + 120
Soupis |  |  | A |  | Kód a název soupisu | String | 20 + 120
KSO |  |  | N |  | Klasifikace stavebního objektu | String | 15
CC-CZ |  |  | N |  | Klasifikace stavbeních děl | String | 15
CZ-CPV |  |  | N |  | Společný slovník pro veřejné zakázky | String | 20
CZ-CPA |  |  | N |  | Klasifikace produkce podle činností | String | 20
Místo |  |  | N |  | Přebírá se z Rekapitulace stavby | String | 50
Zadavatel |  |  | N |  | Přebírá se z Rekapitulace stavby | String | 50
Uchazeč |  |  | N |  | Přebírá se z Rekapitulace stavby | String | 50
Projektant |  |  | N |  | Přebírá se z Rekapitulace stavby | String | 50
Poznámka |  |  | N |  | Poznámka k soupisu prací | String | 255
Sazba DPH |  |  | A |  | Rekapitulace sazeb DPH na položkách aktuálního soupisu | eGSazbaDph
Základna DPH |  |  | A |  | Základna DPH určena součtem celkové ceny z položek aktuálního soupisu | Double
Hodnota DPH |  |  | A |  | Hodnota DPH | Double
Cena bez DPH |  |  | A |  | Cena bez DPH za daný soupis | Double
Cena s DPH |  |  | A |  | Cena s DPH za daný soupis | Double
Rekapitulace členění soupisu prací
Název |  |  | Povinný |  | Popis | Typ | Max. počet
atributu |  |  | (A/N) |  |  |  | znaků
Stavba |  |  | A |  | Přebírá se z Rekapitulace stavby | String | 120
Objekt |  |  | A |  | Kód a název objektu, přebírá se z Krycího listu soupisu | String | 20 + 120
Soupis |  |  | A |  | Kód a název objektu, přebírá se z Krycího listu soupisu | String | 20 + 120
Místo |  |  | N |  | Přebírá se z Rekapitulace stavby | String | 50
Datum |  |  | A |  | Přebírá se z Rekapitulace stavby | Date
Zadavatel |  |  | N |  | Přebírá se z Rekapitulace stavby | String | 50
Projektant |  |  | N |  | Přebírá se z Rekapitulace stavby | String | 50
Uchazeč |  |  | N |  | Přebírá se z Rekapitulace stavby | String | 50
Kód dílu - Popis |  |  | A |  | Kód a název dílu ze soupisu | String | 20 + 100
Cena celkem |  |  | A |  | Cena celkem za díl ze soupisu | Double
Soupis prací
Název |  |  | Povinný |  | Popis | Typ | Max. počet
atributu |  |  | (A/N) |  |  |  | znaků
Stavba |  |  | A |  | Přebírá se z Rekapitulace stavby | String | 120
Objekt |  |  | A |  | Kód a název objektu | String | 20 + 120
Soupis |  |  | A |  | Přebírá se z Krycího listu soupisu | String | 20 + 120
Místo |  |  | N |  | Přebírá se z Krycího listu soupisu | String | 50
Datum |  |  | A |  | Přebírá se z Krycího listu soupisu | Date
Zadavatel |  |  | N |  | Přebírá se z Krycího listu soupisu | String | 50
Projektant |  |  | N |  | Přebírá se z Krycího listu soupisu | String | 50
Uchazeč |  |  | N |  | Přebírá se z Krycího listu soupisu | String | 50
PČ |  |  | A |  | Pořadové číslo položky soupisu | Long
Typ |  |  | A |  | Typ položky soupisu | eGTypPolozky | 1
Kód |  |  | A |  | Kód položky ze soupisu | String | 20
Popis |  |  | A |  | Popis položky ze soupisu | String | 255
MJ |  |  | A |  | Měrná jednotka položky | String | 10
Množství |  |  | A |  | Množství položky soupisu | Double
J.Cena |  |  | A |  | Jednotková cena položky | Double
Cena celkem |  |  | A |  | Cena celkem vyčíslena jako J.Cena * Množství | Double
Cenová soustava |  |  | N |  | Zařazení položky do cenové soustavy | String | 50
Datová věta
Typ věty |  |  | Hodnota |  | Význam
eGSazbaDPH |  |  | základní |  | Základní sazba DPH
|  |  | snížená |  | Snížená sazba DPH
|  |  | nulová |  | Nulová sazba DPH
|  |  | zákl. přenesená |  | Základní sazba DPH přenesená
|  |  | sníž. přenesená |  | Snížená sazba DPH přenesená
eGTypZakazky |  |  | STA |  | Stavební objekt
|  |  | PRO |  | Provozní soubor
|  |  | ING |  | Inženýrský objekt
|  |  | VON |  | Vedlejší a ostatní náklady
|  |  | OST |  | Ostatní náklady
eGTypPolozky |  |  | 1 |  | Položka typu HSV
|  |  | 2 |  | Položka typu PSV
|  |  | 3 |  | Položka typu M
|  |  | 4 |  | Položka typu OST