## IKAP ICT
Příloha č. 5 | Technická specifikace
Investiční prostředky: cena jedné položky musí být větší než 40 000,00Kč včetně DPH a dopravy |  | NABÍDKA
Název požadovaného výrobku | technická specifikace požadovaného výrobku | množství | jednotka | jednotková cena bez DPH | cena celkem bez DPH | cena celkem včetně DPH
Interaktivní tabule (multimediální projektor včetně příslušenství, projekční plochy, kabeláže a souboru edukativních digitálních učebních materiálů) | Multimediální projektor včetně příslušenství: Minimální požadované parametry: • Interaktivní data projektor s ultra krátkou projekční vzdáleností (umístění na zeď) a nativním rozlišením min. 1280x800, min. ANSI 3500lm, vstupy VGA, min. 3x digitální vstup přenášející i zvuk (různá kombinace HDMI či DP), LAN RJ45, možnost správy a projekce přes LAN pomocí systému již používaného na SPŠ a VOŠ (kompatibilní s Epson EasyMP Monitor), životnost lampy v eco režimu min 10000 hodin a více. Reproduktory hrací výkon min. 16W. • Interaktivní funkce a příslušenství: jednotka ovládání dotykem, min. 2x interaktivní pera, odkládací prostor na pero, interaktivní SW kompatibilní s již používaným SW na SPŠ a VOŠ Kladno (kompatibilní s SMART Notebook software). • Rameno je certifikováno výrobcem tabule a zvedacího systému pro bezpečnou montáž na tabuli a stojan bez ztráty záruky. Teleskopický výsuv ramene v horizontálním a vertikálním směru pro možnost montáže a seřízení libovolného projektoru. Edukativní materiály pro výuku všeobecně vzdělávacích předmětů na SPŠ (MAT, FYZ, ČJL, DEJ) • 2 instalace, nebo odkaz na www (licence) Kabeláž: Minimální požadované parametry: • 1x VGA stíněný s ferity M/M 15m, 1x VGA spojka F/F, 2x digitální HDMI 2.0 M/M 5m, 2x digitální HDMI 2.0 M/M 10m, 2x HDMI 2.0 repeater, 2x HDMI 2.0 spojka F/F, 1x audiokabel stereo M/F 15m, 1x UTP RJ45 licna cat.6 15m. 3x USB 2.0 5m s repeaterem. Projekční plocha: Minimální požadované parametry: • Třídílná magnetická tabule typu TRIPTYCH, rozměr středního dílu min. 200x120 cm. Kombinace ploch tabulových desek pouze bílé plochy pro popis fixem. Povrch tabule tvoří certifikovaná dvouvrstvá keramika vypalovaná min. nad 800°C. Keramický povrch vhodný pro nejvyšší zatížení, který je vysoce odolný proti mechanickému poškození. Tloušťka tabule je minimálně 22 mm, sendvičová konstrukce tabulových desek odolná proti kroucení. Rám tabule je z hliníku v bílé barvě, včetně bílých plastových hloubkově probarvených rohů. Hliníková odkládací polička s povrchovou úpravou stříbrný elox v šířce středního dílu tabule, polička má minimální hloubku 100 mm, je vhodná pro odkládání psacích potřeb a stěrek a zároveň slouží jako madlo k vertikálnímu posuvu tabule. • Záruka na tabuli min. 2 roky, záruka na povrch tabule min. 25 let. • Hliníkový zvedací systém – stojan odolný proti korozi, barevné provedení stříbrný elox, šedé krytování. Kotvení do stěny, tichý chod, snadná manipulace. Variabilní závaží umožňující dovážení uživatelem při změně projektoru bez zásahu servisní firmy, bezúdržbové komponenty odolné dlouhodobé zátěži – kuličková ložiska, ocelové kladky. Vysoký komfort, tichý a hladký posuv tabule po celou dobu životnosti výrobku. Šířka x výška stojanu max. 1000x1700 mm. Více než půlmetrový rozsah vertikálního pohybu tabule. Pojistka proti vytržení ze stěny. Možnost rozšíření o integrované hliníkové univerzální rameno projektoru pro montáž na zvedací systém. | 2 | Ks |  | 0 | 0