## NPO
Inovace výuky informatiky – robotika
NABÍDKA
Název požadovaného výrobku | technická specifikace požadovaného výrobku | maximální možná cena bez DPH/jednotka | maximální možná cena včetně DPH/jednotka | množství | jednotka | jednotková cena bez DPH | cena celkem bez DPH | cena celkem včetně DPH
řídící deska určená pro vzdělávání | Centrální řídící deska s CPU kompatibilním s programovacím prostředím Makecode a oficiální podporou programovacího jazyka Python či Micropython. - konektor standardu USB (obvykle microusb nebo usb-c), současné napájení i programování - konektivita: radiová komunikace 2,4 GHz, bluetooth 4.1 nebo novější podporující standard BLE - senzory - min. požadavky: integrovaný senzor teploty s přesností min. 5 °C, integrovaný tříosý kompas a akcelerometr - min. dvě integrovaná programovatelná tlačítka, tlačítko reset - integrované zobrazovací zařízení v rozlišení alespoň 5x5 pixelů (může být realizováno jako LED matice) - vyvedené pracovní napětí 3,3 V - alespoň 3 samostatné (tj. nemající přirazenou žádnou další funkci vztahující se k integrovaným prvkům) analogové vstupní piny - paměť flash ROM alespoň 256 kB, RAM alespoň 16 kB - procesor o taktu alespoň 64MHz, s integrovaným FPU - maximální rozměry 55 x 45 x 12 mm | 619.8347 | 750 | 80 | ks |  | 0 | 0
Uzavíratelné pouzdro | Uzavíratelné pouzdro se zipem pro uskladnění dvou řídících desek a programovacího kabelu. materiál: EVA; velikost max.: 80 x 80 x 35 mm | 66.1157 | 80 | 40 | ks |  | 0 | 0
Pořadač pro uskladnění pouzder na řídící desky | Min. 12 přihrádek o min. velikosti 7 x 8 x 6 cm, 3 menší přihrádky pro příslušenství - posuvné přepážky - pevné madlo pro transport - bezpečné zajištění víka - průhledné víko pro rychlou kontrolu obsahu - maximální velikost: 40 x 30 x 7 cm, max. hmotnost: 650 g | 206.6116 | 250 | 2 | ks |  | 0 | 0
robotická stavebnice (základ) | Robotická souprava vhodná pro práci ve třídě obsahující minimálně 400 stavebnicových dílů, která obsahuje vše potřebné k návrhu, programování a testování robotických zařízení. Sada musí obsahovat minimálně: - 400 stavebnicových dílů kompatibilních s LEGO Technic; - dva rozšiřující moduly pro snadný přístup k programovatelným pinům řídící desky a jejich využití při projektech využívajících nepájené spoje. Musí disponovat alespoň těmito vlastnostmi: vyvedení a osazení programovatelných pinů řídící desky; piny pro napájecí napětí 5 V; drivery pro řízení dvou DC motorů; 8 GVS konektorů pro servomotory; zabudovaný bezpečný LiPol akumulátor o kapacitě alespoň 400 mAh, včetně indikátoru stavu napětí a microUSB konektoru pro nabíjení; rozměry max. 60 x 45 x 30 mm, hmotnost max. 60 g. - 3 elektronické moduly: snímač vodní hladiny, senzor pro sledování čáry, ultrazvukový měřič vzdálenosti umožňující uchycení do stavebnice LEGO Technic; - 2 ks DC motoru podporujícího pracovní napětí od 3,3 V, úpravu pro uchycení do stavebnice LEGO Technic a výstup pro pro hřídel ze obou stran (tzv. dual shaft model), připevněný kabel zakončený konektorem se standardní roztečí 2,54 mm - 1 ks servomotoru pro přesné natočení v rozsahu 360°, podporující pracovní napětí od 3,3 V, úpravu pro uchycení do stavebnice LEGO Technic a výstup pro pro hřídel ze obou stran (tzv. dual shaft model), připevněný kabel s konektorem GVS - min. 30 ukázkových projektů s podrobným návodem - USB kabel pro programování - plastový kufřík na uložení všech součástek - plná kompatibilita s dodávanou řídící deskou Z důvodu stávajícího vybavení školy požadujeme kompatibilitu se stavebnicí LEGO Technic. | 3057.8512 | 3700 | 20 | ks |  | 0 | 0
DC motor | DC motor podoporujícího pracovní napětí již od 3,3 V s následujícími vlastnostmi: - úprava pro uchycení do stavebnice LEGO Technic - výstup pro pro hřídel ze dvou stran (tzv. dual shaft model) - připevněný kabel zakončený konektorem se standardní roztečí 2,54 mm - vybavený mechanismem chránícím před přeskočením převodu při přetížení | 206.6116 | 250 | 40 | ks |  | 0 | 0
servomotor 360° | Servomotor podoporujícího pracovní napětí již od 3,3 V s následujícími vlastnostmi: - přesné natočení v rozsahu 0-360° (nikoli kontinuální!) - úprava pro uchycení do stavebnice LEGO Technic - výstup pro pro hřídel z obou stran (tzv. dual shaft model) - připevněný kabel zakončený konektorem GVS - vybavený mechanismem chránícím před přeskočením převodu při přetížení | 247.9339 | 300 | 80 | ks |  | 0 | 0
Ultrazvukový měřič vzdálenosti | Ultrazvukový měřič vzdálenosti umožňující uchycení do stavebnice LEGO Technic s následujícími vlastnostmi: - podporující pracovní napětí jak 3,3 V, tak 5 V - připojení pomocí konektoru GVS - přesnost měření až ±1 cm - rozsah měření alespoň 5–300 cm - připravená knihovna (extension) pro programovací prostředí Makecode - rozměry max. 52 x 42 mm, hmotnost max. 20 g | 227.2727 | 275 | 20 | ks |  | 0 | 0
Plastové kleště ke stavebnici | plastové kleště pro šetrné oddělování spojovacích dílů stavebnic typu LEGO Technic délka min. 100 mm | 103.3058 | 125 | 20 | ks |  | 0 | 0
Návrhářské pravítko | Pomůcka pro měření v jednotkách stavebnice typu LEGO Technic, pro rychlou orientaci v délce hřídelí, stavebních dílků a délky kostek v počtu výstupků (Například ze sady LEGO Designers' Tool Set) - velikost min. 15 x 9 cm, materiál ABS plast | 165.2893 | 200 | 20 | ks |  | 0 | 0
Plastový box s vyndavacím pořadačem | Úložný plastový kontejner s víkem pro uskladnění stavebních dílů i elektronických komponent robotických souprav. Vybaven odnímatelným pastovým pořadačem. Rozměry max.: 45 x 35 x 20 cm | 371.9008 | 450 | 20 | ks |  | 0 | 0
Modul bezdrátového ovladače | Rozšiřující modul pro řídící desku pro snadné bezdrátové ovládání jiné řídící desky. Požadované vlastnosti: - integrovaný joystick - alespoň 4 přídavná tlačítka - vlastní zdroj napájení pomocí 2 AAA baterií - možnost připájet vývody pinů na přídavné GVS zařízení - přišroubovatelná madla pro ergonomické držení - rozměry min.: 109 x 49 mm bez madel, 138 x 70 mm s madly | 433.8843 | 525 | 20 | ks |  | 0 | 0
Modul pro IoT | Rozšiřující modul pro navrhování internetu věcí. Musí disponovat alespoň těmito vlastnostmi: - integrovaný WiFi modul ESP8266 pro připojení k WiFi síti. - integrované hodiny reálného času (RTC modul) a držák baterie CR1220 pro uchování nastavení - vyvedení a osazení programovatelných pinů řídící desky rozhraním GVS - vyvedení I2C rozhraní - napájecí konektor standardu USB pro napájení modulu i řídící desky - dodaná verze modulu musí být přímo navržena pro dodanou verzi řídící desky - rozměry max. 75 x 65 mm, hmotnost max. 35 g Z důvodu již pořízeného vybavení školy požadujeme podporu uchycení modulu ve stavebnici LEGO Technic. | 433.8843 | 525 | 10 | ks |  | 0 | 0
souprava pro chytrou domácnost | Elektronická souprava vhodná pro práci ve třídě obsahující potřebné komponenty k návrhu, programování a testování zařízení chytré domácnosti. Souprava nemusí obsahovat řídící desku, musí však být určena pro dodanou řídící desku. Sada musí obsahovat alespoň tyto komponenty: - rozšiřující desku s vyvedenými a osazenými piny pro snadné propojení pomocí konktorů GVS a vyvedený konektor pro I2C rozhraní; z důvodu již pořízeného vybavení školy požadujeme podporu uchycení modulu ve stavebnici LEGO Technic. - držák baterií s vyvedenou koncovkou pro napájení rozšiřujících desek - zobrazovací zařízení: OLED displej o rozlišení alespoň 128x64 px, připojení přes I2C protokol - senzor nárazu (spínač detekující kolizi s překážkou), konektor GVS - teplotní čidlo TMP36 umožňující dostatečně přesné určení teploty bez potřeby externí kalibrace, konektor GVS - RGB LED včetně zapojení, konektor GVS - čidlo zvuku, konektor GVS - senzor osvětlení, konektor GVS - senzor vlhkosti, konektor GVS - modul větráčku založený na DC motoru podoporujícím pracovní napětí již od 3,3 V, konektor GVS - servomotor podoporujícího pracovní napětí již od 3,3 V - ponorné čerpadlo vybavené pohonem, který spolehlivě pracuje již od napětí 3 V - relé umožňující řízení čerpadla - USB kabel (USB A - microUSB) min. 1 m - min. 5 ukázkových projektů s podrobným návodem | 1404.9587 | 1700 | 10 | ks |  | 0 | 0
LED stavebnice | Stavebnice LED osvětlení obsahující alespoň 16 ks kostek, s proprietárními konektory, které neumoňují zapojení do zkratu. Sada obsahuje alespoň: - 8x kostka 2x4 - 8x kostka 2x2 - 1x propojovací kabel s proprietárními konektory stavebnice ve tvaru kostky 2x2, délka kabelu 50 cm - 1x propojovací kabel s proprietárními konektory stavebnice ve tvaru kostky 1x2, délka kabelu 30 cm - pracovní napětí 3,5 V ∓ 0,5 V Barva krytu: čirá, barva světla: bílá Z důvodu již pořízeného vybavení požadujeme podporu propojení se stavebnicí LEGO. | 669.4215 | 810 | 10 | ks |  | 0 | 0
Materiál pro nácvik osazování kabelů koncovkami | Sada DuPont pinů, dutinek a plastových konektorů. Rozteč pinů v konektoru 2.54 mm (0.1"). Jmenovitý proud 3 A. Sada obsahuje alespoň: - 200 x Krimpovací kolíky - 200 x Krimpovací dutinky - 10 x Konektor 2 x 6 - 10 x Konektor 2 x 5 - 10 x Konektor 2 x 4 - 10 x Konektor 2 x 3 - 10 x Konektor 2 x 2 - 20 x Konektor 1 x 6 - 20 x Konektor 1 x 5 - 20 x Konektor 1 x 4 - 20 x Konektor 1 x 3 - 40 x Konektor 1 x 2 - 50 x Konektor 1 x 1 | 371.9008 | 450 | 1 | ks |  | 0 | 0
Krimpovací kleště | Materiál: nástrojová ocel TAB 2.8mm krimpovací terminál Lisovací kapacita 0,1-1,0 mm² Americký standard 28-18AWG | 454.5455 | 550 | 1 | ks |  | 0 | 0
Odizolovací kleště | Materiál: kov a plast Vhodné pro kabely: 0,5-6,0mm2 Délka tahu: 5-25mm Nastavitelna délka řezu Nastavitelny přítlak Pro různé typy kabelů: ploché, kulaté, s dvojitou izolací | 247.9339 | 300 | 1 | ks |  | 0 | 0
chytrá kamera | Kamera využívající umělou inteligenci a strojové učení. minimální požadavky: - schopnost sledování čáry - rozpoznávání barev - učení se rozpoznávat zadané předměty - rozpoznání lidské tváře - okamžité zobrazení zpracovávaného obrazu na displeji Požadované komunikační rozhraní: I2C Minimální rozlišení: 240x240 pixelů Minimální pozorovací úhel: 90 ° Maximální rozměry kamery: 4 x 6,5 cm Z důvodu již pořízeného vybavení školy požadujeme úpravu pro uchycení do stavebnice LEGO Technic. | 1404.9587 | 1700 | 20 | ks |  | 0 | 0
|  |  |  | cena celkem bez DPH |  |  |  | 0
|  |  |  | cena celkem včetně DPH |  |  |  | 0
Ve Slaném dne 11. 11. 2022