## IKAP ICT
číslo partnera a název veřejné zakázky:
P_04 Střední průmyslová škola a Vyšší odborná škola, Kladno, Jana Palacha 1840 | Nákup vybavení pro laboratoř automatizační techniky - část A
NABÍDKA
Název požadovaného výrobku | technická specifikace požadovaného výrobku | maximální možná cena bez DPH/jednotka | maximální možná cena včetně DPH/jednotka | množství | jednotka | jednotková cena bez DPH | cena celkem bez DPH | cena celkem včetně DPH
Sada - panel programovatelného automatu (maximální cena celkem za 2 sady včetně DPH 79 860,00 Kč) | Sada obsahuje: 1x kompaktní PLC nebo modulové PLC (zdrojový modul + moduly vstupů a výstupů + možnost propojení, svorkovnice), 1x propojení s vizualizačním panelem popřípadě modulem programovacího displeje nebo dotykovým panelem, 1x vizualizační panel, může být nahrazen programovacím displejem, nebo dotykovým panelem příslušenství Požadavky na sadu: sada musí být kompatibilní se sadou - panel regulace servomotoru Kompaktní PLC: Technické požadavky na kompaktní PLC: kompaktní PLC s programovou pamětí, která zvládne ovládat panel regulace, napájení 24V, minimálně 8 digitálních vstupů, minimálně 4 digitální výstupy, minimálně 2 analogové vstupy, minimálně 2 analogové výstupy, analogové vstupy a výstupy lze nahradit rozšiřujícím analogovými moduly. Příslušenství: Technické požadavky na příslušenství: Zdrojový modul pro dané PLC veškeré vybavení potřebné pro funkční montáž panelu včetně možnosti propojení se sadou regulace Všechny moduly musí být kompatibilní Modulové PLC: zdrojový modul: 240 VAC/24 VDC, modul CPU: s programovou pamětí, která zvládne ovládat panel regulace, napájení 24V, analogový modul: min. 2 AI a min. 2AO, rozšiřující modul digitálních I a O Příslušenství: Technické požadavky na příslušenství: veškeré vybavení potřebné pro funkční montáž panelu včetně možnosti propojení se sadou regulace (svorkovnice, kabely) | 33000 | 39930 | 2 | ks |  | 0 | 0
Sada - panel regulace servomotoru (maximální cena celkem za 2 sady včetně DPH 36 300,00 Kč) | Sada obsahuje: 1x servomotor nebo asynchronní stejnosměrný motor s možností regulace otáček 1x frekvenční měnič, propojení k sadě panel programovatelného automatu Požadavky na sadu: sada musí být kompatibilní se sadou - panel programovatelného automatu Motor: Technické požadavky na servomotor nebo motor: P min. 0,06 kW Frekvenční měnič: Technické požadavky na frekvenční měnič: Napájení v rozsahu 200-240 V Příslušenství pro oživení úlohy regulace otáček motoru | 15000 | 18150 | 2 | ks |  | 0 | 0
Programovací software pro PLC se simulátorem pro každé PLC, nebo multilicence | Minimální požadované parametry: Kompatibilní s PLC, jedná se min o 2 instalace (ke každému PLC jedna instalace) (cena = cena za 2 licence) | 24793.3884 | 30000 | 1 | ks |  | 0 | 0
|  |  |  | cena celkem bez DPH |  |  |  | 0
|  |  |  | cena celkem včetně DPH |  |  |  | 0