## List 1
Technické parametry zařízení
Kolaborativní robot
Nosnost robotu na přírubě minimálně: | 5 kg
Dosah robotu | 900 - 1000 mm
Rychlost robotu (TCP) minimálně: | 2,2 m/s
Opakovatelná přesnost najetí do bodu (RP) minimálně: | 0,05 mm
Stupeň krytí robotu: | IP 54
Digitální I/O: | 16/16
Délka kabelu mezi robotem a kontrolérem minimálně: | 7m
Hmotnost robotu minimálně: | 28 kg
Záruka | 24 měsíců
Vedení signálů a napájení koncového efektoru provedeno separátně a kompletně vnitřkem robotu od konektoru na patě robotu ke konektoru na přírubě
Komunikační sběrnjice | Ethernet
Bezpečnostní úroveň PL d | Cat 3
Možnost navádění a programování robotu vedením rukou
Ovládací a signalizační prvky navádění robotu integrované do zápěstí robotu
Ruční programovací jednotka robotu s dotykovou obrazovkou
Ruční programovací jednotka robotu umožňuje vytvářet program robotu jak v textové podobě tak manipulací s grafickými programovými elementy
Software pro programování robotů
Časově neomezená síťová multilicence programu pro minimálně 100 souběžně pracujících uživatelů. Podpora vzdáleného připojení.
Off-line a on-line programování s přímým přenosem programů do reálného robotu
Zobrazení a analýza signálů a parametrů reálného i virtuálního robotu včetně polohy a rychlosti (TCP) a jednotlivých os, analýza spotřeby a výkonu motorů
Automatické generování trajektorií robotu v závislosti na geometrii vloženého 3D modelu, automatická analýza dosahu robotu
Konfigurace bezpečnostních funkcí v grafickém uživatelském rozhraní
Virtuální ruční ovladač robotu (virtuální pendant)
Plná podpora virtuální reality VR (Oculus, MS HoloLens)
Možnost programovat grafickými programovými elementy