## List1
Technická specifikace vozidla - SUV TDi
Zadavatelem požadované parametry a výbavy
Obsah motoru (cm3) | min 1500
Maximální výkon motoru | min 110 KW
maximální točivý moment | min 360 NM/min-1
palivo | motorová nafta
Exhalační norma | EU6AP
Pohon | přední
Převodovka | automatická
Barva | nerozhoduje
Počet dveří | 5
počet míst na sezení | 5
hodnocení Euro NCAP | 5*
airbagy čelní | ano/ne
airbagy boční | ano/ne
kontrola tlaku v pneumatikách | ano/ne
přední mlhové světlomety | ano/ne
signalizace vzdálenosti vizuální a akustická | ano/ne
klimatizace plně automatická | ano/ne
asistent rozjezdu | ano/ne
kontrola nezapnutí pásů u všech sedadlech | ano/ne