## Rekapitulace
Stavba: II/610 Kosmonosy, obchvat III. etapa
Geotechnický a hydrogeologický monitoring - po dobu 3 let
Poř. číslo | Kód položky | Popis položky | Cena bez DPH | DPH | Cena vč. DPH
1 | 2 | 3 | 4 | 5 | 6
1 | 001.01 až 001.07 | Geodetické body | 0 | 0 | 0
2 | 002.01 až 002.09 | Vertikální inklinometrie | 0 | 0 | 0
3 | 003.01 až 003.02 | Laboratorní zkoušky | 0 | 0 | 0
4 | 004.01 až 004.04 | Hydrogeologický monitoring | 0 | 0 | 0
|  | Cena celkem | 0 | 0 | 0

## 1. Geodetické body
Stavba: II/610 Kosmonosy, obchvat III. etapa
Geotechnický a hydrogeologický monitoring
Činnost: | 1. Geodetické měření
Poř. číslo | Kód položky | Popis položky | MJ | Množství | Cena
[5 empty] | Jednotková | Celkem
1 | 2 | 3 | 4 | 5 | 6 | 7
0
1 | 001.01 | Instalace geodetických značek na nově budované inklinometry (práce a materiál) | ks | 14 |  | 0
14 objektů
2 | 001.02 | Doprava na lokalitu pro instalaci geodetických značek na nově budované inklinometry | km | 240 |  | 0
2 výjezdy á 2x 60 km = 240 km
3 | 001.03 | Měření geodetických značek na nově budovaných inklinometrech + geodetická zpráva | ks | 182 |  | 0
4x ročně x 3 roky + 0. měření á 14 ks = 182 ks
4 | 001.04 | Doprava na lokalitu pro měření geodetických značek na stávajících objektech | km | 1560 |  | 0
13 výjezdů á 2x 60 km = 1560 km
5 | 001.005 | Vytyčení inklinometrických vrtů | ks | 14 |  | 0
14 objektů
6 | 001.006 | Doprava na lokalitu pro vytyčení inklinometrických vrtů | km | 120 |  | 0
1 lokalita á 2x 60 km = 120 km
7 | 001.007 | Zaměření skutečného místa realizace inklinometrických vrtů | ks | 14 |  | 0
14 objektů

## 2. Vertikální inklinometrie
Stavba: II/610 Kosmonosy, obchvat III. etapa
Geotechnický a hydrogeologický monitoring
Činnost: | 2. Vertikální inklinometrie
Poř. číslo | Kód položky | Popis položky | MJ | Množství | Cena
[5 empty] | Jednotková | Celkem
1 | 2 | 3 | 4 | 5 | 6 | 7
0
1 | 002.01 | Realizace vertikálních inklinometrických vrtů | m | 325 |  | 0
14 ks nových inklinometrických vrtů - 15 - 25 m, celkem 325 m
2 | 002.02 | Instalace inklinometrické pažnice do vrtu včetně cementace | bm | 325 |  | 0
14 ks nových inklinometrických vrtů - 15 - 25 m, celkem 325 m
3 | 002.03 | Instalace zhlaví inklinometrických vrtů | ks | 14 |  | 0
14 ks nových inklinometrických vrtů
4 | 002.04 | Betonové skruže - ochrana zhlaví vertikálních inklinometrických vrtů včetně instalace | ks | 14 |  | 0
Celkem 14 ks
5 | 002.05 | Doprava vrtné soupravy včetně doprovodné techniky | kpl | 1 |  | 0
6 | 002.06 | Dokumentace vrtných jader | bm | 325 |  | 0
14 ks nových inklinometrických vrtů - 15 - 25 m, celkem 325 m
7 | 002.07 | Měření in-situ vertikálních inklinometrických vrtů | měření | 182 |  | 0
13 sad měření x 14 ks vertikálních inklinometrických vrtů = 182 ks měření
8 | 002.08 | Doprava měřící skupiny | km | 1560 |  | 0
13 x 2 x 60 km = 1560 km
9 | 002.09 | Dílčí zpráva o výsledcích měření | zpráva | 3 |  | 0
3 zprávy

## 3. Laboratorní zkoušky
Stavba: II/610 Kosmonosy, obchvat III. etapa
Geotechnický a hydrogeologický monitoring
Činnost: | 3. Laboratorní zkoušky
Poř. číslo | Kód položky | Popis položky | MJ | Množství | Cena
[5 empty] | Jednotková | Celkem
1 | 2 | 3 | 4 | 5 | 6 | 7
0
1 | 003.01 | Doprava vzorků do laboratoře | kpl | 1 |  | 0
2 | 003.02 | Laboratorní zkoušky zemin - základní klasifikační rozbor | ks | 56 |  | 0
14 vrtů x 4 = 56 vzorků

## 4. Hydrogeologický monitoring
Stavba: II/610 Kosmonosy, obchvat III. etapa
Geotechnický a hydrogeologický monitoring
Činnost: | 4. Hydrogeologický monitoring
Poř. číslo | Kód položky | Popis položky | MJ | Množství | Cena
[5 empty] | Jednotková | Celkem
1 | 2 | 3 | 4 | 5 | 6 | 7
0
1 | 004.01 | Snímač HPV s dataloggerem včetně instalace do vrtu | ks | 4 |  | 0
4 ks
2 | 004.02 | Odečet hladiny podzemní vody z datallogeru | měření | 48 |  | 0
4 vrty x 12 měření = 48 měření
3 | 004.03 | Údržba dataloggerů - 2x ročně | údržba | 5 |  | 0
4 | 004.04 | Doprava měřící skupiny | měření | 1440 |  | 0
12 výjezdů - 2 x 60 km =