## List1
Cenová specifikace signalizačního systému Sestra Pacient |  |  | jednotka
| SERVER Centrální jednotka řídící provoz systému. Rádiovou komunikaci zajišťují radiové jednotky které jsou připojeny přes sběrnici RS485 resp. LAN. SERVER je tvořen průmyslovým počítačem, pro max. spolehlivost je vybaven SD kartou (industrial grade) místo hardisku. Hlavní funkce (mimo jiné): • archivace provozu (volitelně denně/týdně/měsíčně) do csv souborů • nastavení denních/nočních/víkendových služeb s rozdílným směrováním alarmů • vytváření skupin příjemců alarmů • eskalace alarmů na další příjemce, když první skupina nereaguje • možnost registrace času příchodu a odchodu přivolaného pracovníka • registrace provedených úkonů • emailové nebo SMS notifikace v případě nevyřízených alarmů • dálková správa a diagnostika • automatické zálohování na FTP server • Automatický dohled nad všemi komponenty systému Je připojen k počítačové síti LAN (Ethernet). Spravuje se přes webové rozhraní v českém jazyce. Základní kapacitu 60 vysílačů lze dále rozšiřovat. | 0 | 1 | 0
| Licence pro zvýšení kapacity na 135 rádiových modulů, vysílačů | 0 | 1 | 0
| Licence VIZUALIZACE ALARMŮ NA OBRAZOVCE SW Modul pro zobrazení alarmů a jejich stavu na velkoplošných obrazovkách a mapových podkladech. Obrazovky lze umístit v sesternách, na chodbách, či využít stávající PC. Zahrnuje aktualizaci aplikace Server na nejnovější verzi a doplnění sw licence pro vizualizaci alarmů na obrazovce. Neomezený počet zobrazujících obrazovek. Nezahrnuje případnou dodávku velkoplošných obrazovek nebo PC. | 0 | 1 | 0
| Monitor 24" , vhodný pro provoz 24/7 Pro zobrazení alarmů Včetně minipočítače pro zobrazení alarmů na monitoru Včetně VESA držáku na zeď Vyžaduje zásuvku 230V a přípojku LAN Ehternet s PoE | 0 | 4 | 0
| Kapesní jednotka - pager Slouží k příjmu volání především z poplachových tlačítek, ale i dalších zařízení ze sortimentu výrobce. Příjem zprávy je indikován akustickou a vibrační signalizací a zároveň je na barevném displeji zobrazena informace o volajícím (např. číslo pokoje a lůžka, nebo jméno). Pokud jsou v systému použity moduly antén a náramky RFID, lze sdělit i místo, odkud pacient volá. Z přístroje pageru lze přivolat asistenci jiné sestry, která je také vybavena pagerem, nebo např. spustit akustickou či jinou signalizaci v případě nebezpečí. V kombinaci s náramkovými tlačítky RFID dokáže sledovat, zda a za jak dlouho došla sestra (pečovatelka) ke klientovi. Je malý (100x48x21mm) a lehký (jen 60g včetně akumulátoru). | 0 | 6 | 0
| Nabíjecí stojánek pro kapesní jednotku pager Pro dobíjení kapesní jednotky je vhodnější, než standardně dodávaný nabíjecí adaptér 230V. Mimo jiné proto, že poskytuje stanovené místo, kam se kapesní jednotka ukládá, pokud není zrovna používána a personál ji tak vždy snadno najde. Stojánky lze v případě více jednotek Trex2G na jednom pracovišti seskupit do nabíjecí stanice s více pozicemi. | 0 | 6 | 0
| Ochranné pouzdro pro kapesní jednotku pager Poskytuje zvýšenou ochranu při každodenním používání. | 0 | 6 | 0
| Základnová stanice přijímače připojená po Ethernetu Slouží k vytvoření buňkové sítě pokrývající objekt radiovým signálem. Připojuje se pomocí místní počítačové sítě LAN Ethernet. Napájení je dálkové pomocí PoE nebo místní napájecím zásuvkovým adaptérem. Díky komunikaci po LAN lze s pomocí tohoto modulu zajistit pokrytí signálem i více objektů. | 0 | 7 | 0
| audio - GSM modul Umožňuje odesílat alarmy pomocí SMS zpráv na mobilní telefony. Vhodný např. pro upozornění vedoucích, pokud dochází k nevyřízeným voláním, nebo pro odeslání technických alarmů správci systému. | 0 | 0 | 0
| Náramek s tísňovým tlačítkem Slouží pro přivolání sestry. Nosí se jako náramkové hodinky (což je obvykle nejpraktičtější), nebo zavěšený na krku. Za šňůrku může též viset nad lůžkem v dosahu ležícího. Je napájen knoflíkovou baterií s životností 5-7 let. Je vodotěsný a mechanicky odolný a také malý a lehký (jen 16g), takže se velmi snadno nosí. Vrchní kryt a baterie jsou uživatelsky vyměnitelné. | 0 | 67 | 0
| Náramek s RFID přijímačem a detekcí absence pohybu, funkcí Prezence a dohledem nad klienty s demencí (opuštění prostoru) Vedle běžného přivolání má další funkce, jako detekci nečinnosti, možnost registrace Prezence pracovníka u pacienta a také automatického spuštění poplachu, pokud se klient s demencí přiblíží do prostor, kam nemá mít přístup, jako například vchodové dveře apod. (nutné použít modul antén) Náramek ID může sloužit podobně jako běžný náramek i k přivolání pomoci stisknutím tlačítka. Pokud jsou v objektu rozmístěny moduly Antén, obsahuje volání i informaci o přibližné poloze klienta. Tlačítko je možné v případě potřeby u dezorientovaných klientů deaktivovat. Náramek ID obsahuje také detektor pohybu a je schopné upozornit, pokud se uživatel dlouho nehýbe. Vrchní kryt a baterie jsou uživatelsky vyměnitelné. | 0 | 0 | 0
| Náramkové tlačítko s detekcí pádu Náramkové tlačítko FALL slouží obdobně jako obyčejný náramek pro přivolání pomoci. Navíc má zabudovaný detektor pádu, takže může automaticky upozornit, pokud dojde pádu na zem. Nosí se jako náramkové hodinky. Má velmi malou hmotnost (16g) a příjemný pružný řemínek, takže se velmi pohodlně nosí. Při navlékání není nutné rozepínat sponu, což může starým lidem činit potíže. Spona řemínku je plochá a netlačí do ruky. Pokud je to účelné, dokáže tlačítko FALL rozeznat krátké, dlouhé a dvojí stisknutí. Lze tím rozlišit např. urgentnost volání. Tlačítko FALL je napájeno knoflíkovou baterií s životností 1 rok. Je vodotěsné (IP67) a mechanicky odolné. Má uživatelsky vyměnitelnou baterii i vrchní kryt. | 0 | 0 | 0
| Bezdrátový nástěnný nouzový hlásič se šňůrkou voděodolný IP54 Vhodný například do koupelen, wc nebo i jako pokojový nástěnný hlásič. Díky dlouhé šňůrce je snadno dosažitelný i ze země, např. po uklouznutí na mokré podlaze, nebo ve sprchovém koutu apod. | 0 | 5 | 0
| Bezdrátový nástěnný nouzový hlásič s tlačítkem a šňůrkou Kombinovaný modul s tlačítkem i táhlem, vhodný především do wc a koupelen. Díky dlouhé šňůrce je snadno dosažitelný i ze země, např. po uklouznutí na mokré podlaze, nebo ve sprchovém koutu apod. | 0 | 18 | 0
| Bezdrátové nástěnné tlačítko resetovací Pro manuální resetování alarmu, pro potvrzení příchodu sestry do lokality WC koupelna | 0 | 5 | 0
| Bzučák Pro zvukovou a vizuální signalizaci alarmu. Vyžaduje trvalé napájení 12V. | 0 | 5 | 0
Ostatní |  | 0 |  | 0
| UPS - nepřerušitelný napájecí zdroj Pro případ vypadku napájení. | 0 | 1 | 0
| LAN rozdvojení Rozdvojení stávajícího LAN koncového bodu i pro systém Sestra Pacient | 0 | 11 | 0
Konfigurace a naprogramování komponent systému |  | 0 | 1 | 0
Instalace a montážní materiál |  | 0 | 1 | 0
Dopravní náklady |  | 0 | 1 | 0
Omítka stěn vnitřní vápenocementová štuková |  | 0 | 404 | 0
Jádrové vrtání průměr 50mm, hloubky 1m |  | 0 | 1.75 | 0
Vysekání rýh pro kabelové vedení ve zdivu cihelném hl.3cm a š. 5cm |  | 0 | 404 | 0
Přesun hmot pro budovy do výšky 12m |  | 0 | 5.5 | 0
Lešení lehké pomocné |  | 0 | 184 | 0
Čištění a mytí ploch |  | 0 | 184 | 0
Malba Primalex Standard bílá, bez penetrace, 2x |  | 0 | 404 | 0
Zakrytí předmětů, včetně odstranění, včetně dodávky folie tl. 0,04mm |  | 0 | 184 | 0
Dokumentace skutečného provedení |  |  | 1 | 0
CENA CELKEM bez DPH |  |  |  | 0

## List2
| P | L | SMILE ID | PUSH-PULL | DPOS
1PP | 5 | 10 | 10 | 10 | 5
| 10 | 10 | 10 | 5 | 3
1NP | 24 | 24 | 24 | 24 | 3
| 21 | 42 | 42 | 21 | 3
2NP | 26 | 32 | 32 | 26 | 3
| 25 | 50 | 50 | 25 | 3
3NP | 26 | 32 | 32 | 26 | 3
| 25 | 50 | 50 | 25 | 3
4NP | 10 | 20 | 20 | 10 | 3
| 172 | 270 | 270 | 172 | 29