## Specifikace předmětu plnění
„NPO - IT pomůcky: 3D tiskárna, robotická sada, elektronické učebnice, tablety, grafické tablety, interaktivní vzdělávání, classroom management, progamovací a kreslící nástroj, filamenty“
Číslo položky | Požadovaná záruka v měsících | Položka/Popis | Jednotka | Množství
1. | 60 | jedna sada robotiky kompatibilní se stávajícím systémem ve škole. Malý robot pro nejmenší a první seznámení s robotikou. Ideální pro začátky s algoritmizací a kódováním. Bez nutnosti použití počítače. Třídní sada bude obsahovat Sadu pro min 6 skupinek žáků obsahuje 6x robota, úložný box pro roboty s nabíjením, 6x kodér, 7x sadu příkazů, box pro uložení kodérů a příkazové karty, 6x prstenec pro vylepšení robota, herní pole, tašku na uskladnění a jednoduché přenášení. | ks | 1
2. | 24 | grafický tablet bez displeje – aktivní plocha minimální 216 mm x 135 mm, 2.048 úrovní přítlaku, rozlišení snímací vrstvy 2540, IPI napájení přes USB | ks | 18
3. | 24 | 3D tiskárna Základní deska: 8-bit základní deska s drivery (256 mikrokroků), osy X a Y Profily tiskových plátů: Firmware podporuje ukládání profilů osy Z pro usnadněnou výměnu tiskového plátu bez další nutné kalibrace. Senzor filamentu: Vestavěný IR senzor, podporující automatické zavedení filamentu. Pozastavení tisku po spotřebování filamentu. Detekce a zotavení ze ztráty přívodu energie: Hardwarově založený, G-code s přesností na jeden řádek. Ethernet připojení, WI-Fi připojení Pokročilé senzory: 3 termistory, sledování rychlosti otáček větráčků Kalibrace: Automatická Zdrojové uložiště: SD karta 16GB Update firmwaru: Přes PC (USB kabel) Zdroj: hardwarově založená funkce, power panic. Pokročilé funkce: Automatické zavádění filamentu, profily tiskových plátů | ks | 1
4. |  | Filamenty 3x PVA / BVOH; 8x PET-G 1kg(2xčerný, 2xmodrý, 2xčervený 2x zelený)+ náhraní tiskový plát s hladkým povrchem k 3D tiskárně | ks | 1
5. | 12 | programovací a kreslicí nástroj – časově neomezená licence pro celou školu. objektově orientovaný výukový programovací nástroj založený na C#, DirectX a .NET, umožňující snadné programování 3D aplikací v OS kompatibilním s ve škole používanými zařízeními. | ks | 1
6. | 12 | Classroom management, software pro online správu učebny (classroom kit EDU pro školy) 1 x lektor + 30 stanic | sada | 1
7. | 12 | Multilicence Fyzika elektronické učebnice F6, F7, F8 a F9 rozšířené o materiály zobrazovatelné prostřednictvím QR kódů, s podporou digitální výuky. Učebnice musí být kompaktibilní s používanými pracovními, sešity a s výukovou řadou užívanou na Gymnáziu Říčany. | ks | 1
8. | 12 | Multilicence přírodopisu - elektronické učebnice B6, B7, B8 a B9 rozšířená o materiály zobrazovatelné prostřednictvím QR kódů, s podporou digitální výuky. Učebnice musí být kompaktibilní s používanými pracovními sešity a s výukovou řadou užívanou na Gymnáziu Říčany. | ks | 1
9. | 12 | Obsah aplikace založené na moderních zobrazovacích metodách: interaktivní 3D modely a simulace, mikroskopické snímky (hluboké = mikroskopické zoomy), animace, videa a rozšířená realita, fotogalerie, možnost 3D modely otáčet, Možnost zvýraznit jakoukoli část modelu pro komplexnější představu, základní odborné informace o zobrazené části 3D modelu. Součástí softwaru bude vyhledávání podle názvů a klíčových slov. Možnost vkládání 3D modelů do prezentací a dokumentů, což umožní tvorbu prezentací s 3D modely. Sdílení 3D obsahu do virtuálních tříd (Teams, G Classroom). Obsah každého jednotlivého předmětového celku bude čítat min. 100 položek, celkem od aplikace požadujeme obsah více jak 1500 3D modelů. Aplikace bude taktéž poskytovat metodiky pro učitele, sloužící jako inspirace pro práci ve výuce. Software bude zahrnovat min. tyto dále uvedené předmětové celky pokrývající tematicky učivo v rozsahu RVP (rámcový vzdělávací program) pro základní školy a odpovídající ročníky gymnázií: ● biologie rostlin, ● biologie zvířat, ● biologie člověka, ● chemie, ● fyzika a astronomie, ● geologie, ● paleontologie, ● matematika a geometrie. Aplikace bude obsahovat knihovnu kultury nebo funkce jako sdílení obsahu s žáky pomocí QR kódů, možnost tisku modelů na 3D tiskárně a 360° zážitky, tedy videa s výkladem na dané téma, tato videa jsou vhodné pro badatelskou výuku s VR brýlemi. Výukový obsah v českém jazyce s možností využití ve více jazycích. Aplikace bude dostupná v online a offline verzi, offline verze bude dostupná na ke stažení zařízení s nejnovějším operačním systémem využívaným ve škole. Multilicence se bude vztahovat na celou školu (tzn. nezáleží na počtu aktivovaných zařízení ani na druhu zařízení tablet/PC/interaktivní tabule). Online verze bude multiplatformní, což znamená že aplikace bude fungovat na všech zařízeních s připojením k internetu napříč různými operačními systémy, nejčastěji se bude jednat o notebooky, stolní počítače, tablety, mobilní telefony či VR brýle. Součásti ceny bude desktopová i online verze trvalé licence a proškolení ped. sboru. | multilicence | 1
10. | 24 | Tablet - displej 10,2" rozlišení displeje 2160 × 1620, CPU Benchmark min 5000, interní paměť 256 GB, WiFi, Bluetooth, 4G/LTE, zadní fotoaparát 8 Mpx (f/2,4), přední fotoaparát 12 Mpx (f/2,4), Lightning, OS kompatibilní s výukovými materiály používanými ve škole. | ks | 3