## Rekapitulace
Firma: Pontex, spol. s r.o.
Rekapitulace ceny
Stavba: 1728300LysaCykl - Lávka vč. cyklostezky Lysá nad Labem - Bezbariérová trasa a cyklotrasa Litol - Labe
Varianta: ZŘ - Základní řešení
Celková cena bez DPH:
Celková cena s DPH:
Objekt | Popis | Cena bez DPH | DPH | Cena s DPH
SO 000 | Vedlejší a ostatní náklady
SO 102 | Úprava komunikace - náklady neuznatelné
SO 103.1 | Cyklostezka na levém břehu Labe - náklady uznatelné
SO 103.2 | Cyklostezka na levém břehu Labe - náklady neuznatelné
SO 104 | Cyklostezka na pravém břehu Labe - náklady uznatelné
SO 181 | Přechodné dopravní značení
SO 191 | Trvalé dopravní značení
SO 202 | Rozšíření chodníku mostu
SO 801 | Vegetační úpravy a náhradní výsadba

## SO 000_SO 000
ASPE10 |  |  |  | Firma: Pontex, spol. s r.o. | [6 empty] | 3
|  |  |  | Soupis prací objektu | [6 empty] | 3
S | Stavba: | 1728300LysaCykl |  | Lávka vč. cyklostezky Lysá nad Labem - Bezbariérová trasa a cyklotrasa Litol - Labe |  |  | SO 000 |  |  | 0,00 | 2
O | Objekt: | SO 000 |  | Vedlejší a ostatní náklady | [5 empty] | 15,00 | 2
O1 | Rozpočet: | SO 000 |  | Vedlejší a ostatní náklady | [5 empty] | 21,00 | 2
Typ | Poř. číslo | Kód položky | Varianta | Název položky | MJ | Množství | Jednotková cena |  | Cenová soustava
[7 empty] | Jednotková | Celkem
0 | 1 | 2 | 3 | 4 | 5 | 6 | 9 | 10 | 11
SD |  | 0 |  | Všeobecné konstrukce a práce
P | 1 | 00410R |  | Vedlejší náklady | KPL | 1 | 0 |  | 2022_OTSKP |  | 2
PP |  |  |  | obsahují zejména náklady na: - ztížené výrobní podmínky související s umístěním stavby, provozními nebo dopravními omezeními - uvedení stavbou dotčených ploch a staveništní dopravou dotčených komunikací do původního nebo projektovaného stavu - zajištění bezpečnosti při provádění stavby ve smyslu bezpečnosti práce a ochrany životního prostředí - likvidace přebytečného stavebního materiálu odpovídajícím způsobem - péče o nepředané objekty a konstrukce stavby, jejich ošetřování - nutný rozsah stavebního pojištění budovaného díla na předmětné stavbě a pojištění odpovědnosti za škodu způsobenou dodavatelem třetí osobě - zajištění bankovních garancí - všechny další nutné náklady k řádnému a úplnému zhotovení předmětu díla zřejmé ze zadávací dokumentace nebo místních podmínek
VV
P | 2 | 00420R |  | Ostatní náklady | KPL | 1 | 0 |  | 2022_OTSKP |  | 2
PP |  |  |  | obsahují zejména náklady na: - úpravu příslušné dokumentace dle technologických postupů zhotovitele a dle při provádění díla zjištěných skutečností - zpracování Plánu havarijních opatření zařízení staveniště a mechanizace - zpracování Plánu bezpečnosti a ochrany zdraví při práci na staveništi (dle § 15, odst. 2 zákona č. 309/2006 Sb., kterým se upravují další požadavky BOZP) - zpracování technologických postupů a plánů kontrol - pasportizace stavbou dotčených ploch a objektů - všechny další nutné činnosti k řádnému a úplnému zhotovení předmětu díla zřejmé ze zadávací dokumentace nebo místních podmínek
VV
P | 3 | 02520 |  | ZKOUŠENÍ MATERIÁLŮ NEZÁVISLOU ZKUŠEBNOU | KPL | 1 | 0 |  | 2022_OTSKP |  | 2
PP |  |  |  | dle TKP, ZTKP
VV
P | 4 | 02620 |  | ZKOUŠENÍ KONSTRUKCÍ A PRACÍ NEZÁVISLOU ZKUŠEBNOU | KPL | 1 | 0 |  | 2022_OTSKP |  | 2
PP |  |  |  | dle TKP včetně zkoušení obsahu aromatických uhlovodíků a zatřídění dle vyhlášky č. 130/2019 sb. v aktuálním znění
VV
P | 5 | 02710R |  | PASPORTIZACE OBJEKTŮ V OKOLÍ STAVBY | KPL | 1 | 0 |  | 2022_OTSKP |  | 2
PP |  |  |  | pasportizace navazujících komunikací, chrániček, sítí, zahrad, oplocení, pozemků přilehlých parcel atd.
VV
P | 6 | 02730 |  | POMOC PRÁCE ZŘÍZ NEBO ZAJIŠŤ OCHRANU INŽENÝRSKÝCH SÍTÍ | KPL | 1 | 0 |  | 2022_OTSKP |  | 2
PP |  |  |  | zajištění ochrany všech stávajících vedení sítí po dobu stavby
VV
P | 7 | 02910 | A | OSTATNÍ POŽADAVKY - ZEMĚMĚŘIČSKÁ MĚŘENÍ | KPL | 1 | 0 |  | 2022_OTSKP |  | 2
PP |  |  |  | vytyčení stávajících IS
VV
P | 8 | 02910 | B | OSTATNÍ POŽADAVKY - ZEMĚMĚŘIČSKÁ MĚŘENÍ | KPL | 1 | 0 |  | 2022_OTSKP |  | 2
PP |  |  |  | vytyčení hranice staveniště, vč.vyhotovení vytyčovacího protokolu stavby
VV
P | 9 | 029113 |  | OSTATNÍ POŽADAVKY - GEODETICKÉ ZAMĚŘENÍ - CELKY | KUS | 1 | 0 |  | 2022_OTSKP |  | 2
PP |  |  |  | Zaměření skutečného stavu po dokončení stavby vč.zákresu do katastrální mapy a její digitalizace
VV
P | 10 | 02940 |  | OSTATNÍ POŽADAVKY - VYPRACOVÁNÍ DOKUMENTACE | KPL | 1 | 0 |  | 2022_OTSKP |  | 2
PP |  |  |  | - technické předpisy (betonáž, izolace, PKO a pod - vypracování VTD zábradlí, MZ a OK
VV
P | 11 | 02943 | A | OSTATNÍ POŽADAVKY - VYPRACOVÁNÍ RDS | KPL | 1 | 0 |  | 2022_OTSKP |  | 2
PP |  |  |  | RDS-Z-PDS - pro celou stavbu
VV
P | 12 | 02943 | B | OSTATNÍ POŽADAVKY - VYPRACOVÁNÍ RDS | KPL | 1 | 0 |  | 2022_OTSKP |  | 2
PP |  |  |  | RDS pro DIO vč.rozhodnutí o uzavírce
VV
P | 13 | 02944 |  | OSTAT POŽADAVKY - DOKUMENTACE SKUTEČ PROVEDENÍ V DIGIT FORMĚ | KPL | 1 | 0 |  | 2022_OTSKP |  | 2
PP |  |  |  | skutečného provedení stavby
VV
P | 14 | 02945 |  | OSTAT POŽADAVKY - GEOMETRICKÝ PLÁN | KPL | 1 | 0 |  | 2022_OTSKP |  | 2
PP |  |  |  | Ve 12-ti vyhotoveních
VV
P | 15 | 02946 |  | OSTAT POŽADAVKY - FOTODOKUMENTACE | KPL | 1 | 0 |  | 2022_OTSKP |  | 2
PP |  |  |  | Včetně zdokumentování stávajícího stavu během demolice a pasportizace přilehlých ploch, okolí a konstrukcí
VV
P | 16 | 02950 |  | OSTATNÍ POŽADAVKY - POSUDKY, KONTROLY, REVIZNÍ ZPRÁVY | KPL | 1 | 0 |  | 2022_OTSKP |  | 2
PP |  |  |  | havarijní plán
VV
P | 17 | 02960 | A | OSTATNÍ POŽADAVKY - ODBORNÝ DOZOR | KPL | 1 | 0 |  | 2022_OTSKP |  | 2
PP |  |  |  | Technicko inženýrská činnost projektanta
VV
P | 18 | 02991 |  | OSTATNÍ POŽADAVKY - INFORMAČNÍ TABULE | KUS | 2 | 0 |  | 2022_OTSKP |  | 2
PP |  |  |  | Označení stavby dle směrnic investora
VV
P | 19 | 03100 |  | ZAŘÍZENÍ STAVENIŠTĚ - ZŘÍZENÍ, PROVOZ, DEMONTÁŽ | KPL | 1 | 0 |  | 2022_OTSKP |  | 2
PP |  |  |  | vč.oplocení staveniště, proviz.zábradlí a pod. Vč. případného nájmu pozemku, vč. provizorních komunikací a případných záborů vč. buňkoviště, toalet a dalšího zařízení nezbytného pro provoz a řízení stavby po celou dobu její výstavby
VV

## SO 102_SO 102
ASPE10 |  |  |  | Firma: Pontex, spol. s r.o. | [6 empty] | 3
|  |  |  | Soupis prací objektu | [6 empty] | 3
S | Stavba: | 1728300LysaCykl |  | Lávka vč. cyklostezky Lysá nad Labem - Bezbariérová trasa a cyklotrasa Litol - Labe |  |  | SO 102 |  |  | 0,00 | 2
O | Objekt: | SO 102 |  | Úprava komunikace | [5 empty] | 15,00 | 2
O1 | Rozpočet: | SO 102 |  | Úprava komunikace - náklady neuznatelné | [5 empty] | 21,00 | 2
Typ | Poř. číslo | Kód položky | Varianta | Název položky | MJ | Množství | Jednotková cena |  | Cenová soustava
[7 empty] | Jednotková | Celkem
0 | 1 | 2 | 3 | 4 | 5 | 6 | 9 | 10 | 11
SD |  | 0 |  | Všeobecné konstrukce a práce
P | 1 | 014211 |  | POPLATKY ZA ZEMNÍK - ORNICE | M3 | 28.116 | 0 |  | 2022_OTSKP |  | 2
PP |  |  |  | nákup vč.dovozu zemina kvality ornice
VV |  |  |  | 187,44*0,15=28,116 [A]
P | 2 | 015111 |  | POPLATKY ZA LIKVIDACŮ ODPADŮ NEKONTAMINOVANÝCH - 17 05 04 VYTĚŽENÉ ZEMINY A HORNINY - I. TŘÍDA TĚŽITELNOSTI | T | 707.44 | 0 |  | 2022_OTSKP |  | 2
PP
VV |  |  |  | pol.11130 252,6*0,3*2,0=151,560 [A] pol.113328 135,0*2,0=270,000 [B] pol.131738 142,94*2,0=285,880 [C] Celkem: A+B+C=707,440 [D]
SD |  | 1 |  | Zemní práce
P | 3 | 111208 |  | ODSTRANĚNÍ KŘOVIN S ODVOZEM DO 20KM | M2 | 67 | 0 |  | 2022_OTSKP |  | 2
PP |  |  |  | vč.likvidace
VV |  |  |  | 67,0=67,000 [A]
P | 4 | 11130 |  | SEJMUTÍ DRNU | M2 | 252.6 | 0 |  | 2022_OTSKP |  | 2
PP |  |  |  | tl.300 mm vč.odvozu a uložení na skládku
VV |  |  |  | 199,5+53,1=252,600 [A]
P | 5 | 113328 |  | ODSTRAN PODKL ZPEVNĚNÝCH PLOCH Z KAMENIVA NESTMEL, ODVOZ DO 20KM | M3 | 135 | 0 |  | 2022_OTSKP |  | 2
PP |  |  |  | vč.odvozu a uložení na skládku
VV |  |  |  | odtězení stávající konstrukce (nestmelené vrstvy) 450,0*0,3=135,000 [A]
P | 6 | 125731 |  | VYKOPÁVKY ZE ZEMNÍKŮ A SKLÁDEK TŘ. I, ODVOZ DO 1KM | M3 | 45.06 | 0 |  | 2022_OTSKP |  | 2
PP |  |  |  | z meziskládky
VV |  |  |  | zemina do násypu a dosypávek 15,8+29,26=45,060 [A]
P | 7 | 131731 |  | HLOUBENÍ JAM ZAPAŽ I NEPAŽ TŘ. I, ODVOZ DO 1KM | M3 | 45.06 | 0 |  | 2022_OTSKP |  | 2
PP |  |  |  | vč.odvozu na meziskládku
VV |  |  |  | zemina do násypu a dosypávek 15,8+29,26=45,060 [A]
P | 8 | 131738 |  | HLOUBENÍ JAM ZAPAŽ I NEPAŽ TŘ. I, ODVOZ DO 20KM | M3 | 142.94 | 0 |  | 2022_OTSKP |  | 2
PP |  |  |  | vč.odvozu přebytku na skládku
VV |  |  |  | 157,7+30,3=188,000 [A] odpočet na meziskládku -45,06=-45,060 [B] Celkem: A+B=142,940 [C]
P | 9 | 17110 |  | ULOŽENÍ SYPANINY DO NÁSYPŮ SE ZHUTNĚNÍM | M3 | 15.8 | 0 |  | 2022_OTSKP |  | 2
PP |  |  |  | zemina z výkopu
VV |  |  |  | násyp 15,8=15,800 [A]
P | 10 | 17120 |  | ULOŽENÍ SYPANINY DO NÁSYPŮ A NA SKLÁDKY BEZ ZHUTNĚNÍ | M3 | 188 | 0 |  | 2022_OTSKP |  | 2
PP
VV |  |  |  | 188,0=188,000 [A]
P | 11 | 17180 |  | ULOŽENÍ SYPANINY DO NÁSYPŮ Z NAKUPOVANÝCH MATERIÁLŮ | M3 | 207.5 | 0 |  | 2022_OTSKP |  | 2
PP |  |  |  | AZ
VV |  |  |  | 111+55,5+41=207,500 [A]
P | 12 | 17310 |  | ZEMNÍ KRAJNICE A DOSYPÁVKY SE ZHUTNĚNÍM | M3 | 29.259 | 0 |  | 2022_OTSKP |  | 2
PP |  |  |  | zemina z výkopu
VV |  |  |  | 0,15*2*97,53=29,259 [A]
P | 13 | 18110 |  | ÚPRAVA PLÁNĚ SE ZHUTNĚNÍM V HORNINĚ TŘ. I | M2 | 557.302 | 0 |  | 2022_OTSKP |  | 2
PP
VV |  |  |  | 557,302=557,302 [A]
P | 14 | 18222 |  | ROZPROSTŘENÍ ORNICE VE SVAHU V TL DO 0,15M | M2 | 187.44 | 0 |  | 2022_OTSKP |  | 2
PP |  |  |  | Zemina v kvalitě ornice tl.150 mm
VV |  |  |  | 187,44=187,440 [A]
P | 15 | 18481 |  | OCHRANA STROMŮ BEDNĚNÍM | M2 | 16 | 0 |  | 2022_OTSKP |  | 2
PP
VV |  |  |  | odhad 2,0x2,0=4,0m2/kus 4*4,0=16,000 [A]
SD |  | 3 |  | Svislé konstrukce
P | 16 | 33817C |  | SLOUPKY PLOTOVÉ Z DÍLCŮ KOVOVÝCH DO BETONOVÝCH PATEK | KS | 11 | 0 |  | 2022_OTSKP |  | 2
PP |  |  |  | kompletní vč.bet.patky a zemních prací
VV |  |  |  | 11=11,000 [A]
P | 17 | 33817D |  | VZPĚRY PLOTOVÉ Z DÍLCŮ KOVOVÝCH DO BETONOVÝCH PATEK | KS | 4 | 0 |  | 2022_OTSKP |  | 2
PP |  |  |  | kompletní vč.bet.patky a zemních prací
VV |  |  |  | 4=4,000 [A]
P | 18 | 34825 |  | PLOTOVÉ ZÍDKY Z DESEK STAVEBNÍCH | M3 | 0.3 | 0 |  | 2022_OTSKP |  | 2
PP |  |  |  | podhrabová deska 3000x200x50
VV |  |  |  | 3,0*0,2*0,05*10=0,300 [A]
SD |  | 5 |  | Komunikace
P | 19 | 56143 |  | KAMENIVO ZPEVNĚNÉ CEMENTEM TL. DO 150MM | M2 | 521.24 | 0 |  | 2022_OTSKP |  | 2
PP |  |  |  | SC C8/10 tl.120 mm
VV |  |  |  | 521,24=521,240 [A]
P | 20 | 56334 |  | VOZOVKOVÉ VRSTVY ZE ŠTĚRKODRTI TL. DO 200MM | M2 | 557.302 | 0 |  | 2022_OTSKP |  | 2
PP |  |  |  | ŠD 0-63 tl.200 mm
VV |  |  |  | 521,24*1,05=547,302 [A] napojení na stáv.stav 10,0=10,000 [B] Celkem: A+B=557,302 [C]
P | 21 | 572123 |  | INFILTRAČNÍ POSTŘIK Z EMULZE DO 1,0KG/M2 | M2 | 521.24 | 0 |  | 2022_OTSKP |  | 2
PP |  |  |  | PI-C 0,6 kg/m2
VV |  |  |  | 521,24=521,240 [A]
P | 22 | 572214 |  | SPOJOVACÍ POSTŘIK Z MODIFIK EMULZE DO 0,5KG/M2 | M2 | 521.24 | 0 |  | 2022_OTSKP |  | 2
PP |  |  |  | PS-CP 0,35 kg/m2
VV |  |  |  | 521,24=521,240 [A]
P | 23 | 574B34 |  | ASFALTOVÝ BETON PRO OBRUSNÉ VRSTVY MODIFIK ACO 11+, 11S TL. 40MM | M2 | 521.24 | 0 |  | 2022_OTSKP |  | 2
PP |  |  |  | ACO 11+
VV |  |  |  | 521,24=521,240 [A]
P | 24 | 574F56 |  | ASFALTOVÝ BETON PRO PODKLADNÍ VRSTVY MODIFIK ACP 16+, 16S TL. 60MM | M2 | 521.24 | 0 |  | 2022_OTSKP |  | 2
PP |  |  |  | ACP 16+
VV |  |  |  | 521,24=521,240 [A]
SD |  | 7 |  | Přidružená stavební výroba
P | 25 | 76792 |  | OPLOCENÍ Z DRÁTĚNÉHO PLETIVA POTAŽENÉHO PLASTEM | M2 | 54 | 0 |  | 2022_OTSKP |  | 2
PP
VV |  |  |  | 30,0*1,8=54,000 [A]
SD |  | 9 |  | Ostatní konstrukce a práce
P | 26 | 917223 |  | SILNIČNÍ A CHODNÍKOVÉ OBRUBY Z BETONOVÝCH OBRUBNÍKŮ ŠÍŘ 100MM | M | 204.5 | 0 |  | 2022_OTSKP |  | 2
PP |  |  |  | vč.bet.lože s opěrou
VV |  |  |  | 204,5=204,500 [A]
P | 27 | 931325 |  | TĚSNĚNÍ DILATAČ SPAR ASF ZÁLIVKOU MODIFIK PRŮŘ DO 600MM2 | M | 204.5 | 0 |  | 2022_OTSKP |  | 2
PP
VV |  |  |  | 204,5=204,500 [A]
P | 28 | 966842 |  | ODSTRANĚNÍ OPLOCENÍ Z DRÁT PLETIVA | M | 31 | 0 |  | 2022_OTSKP |  | 2
PP |  |  |  | vč.odvozu a uložení na skládku, vč.poplatku za uložení
VV |  |  |  | 31,0=31,000 [A]

## SO 103_SO 103.1
ASPE10 |  |  |  | Firma: Pontex, spol. s r.o. | [6 empty] | 3
|  |  |  | Soupis prací objektu | [6 empty] | 3
S | Stavba: | 1728300LysaCykl |  | Lávka vč. cyklostezky Lysá nad Labem - Bezbariérová trasa a cyklotrasa Litol - Labe |  |  | SO 103.1 |  |  | 0,00 | 2
O | Objekt: | SO 103 |  | Cyklostezka na levém břehu Labe | [5 empty] | 15,00 | 2
O1 | Rozpočet: | SO 103.1 |  | Cyklostezka na levém břehu Labe - náklady uznatelné | [5 empty] | 21,00 | 2
Typ | Poř. číslo | Kód položky | Varianta | Název položky | MJ | Množství | Jednotková cena |  | Cenová soustava
[7 empty] | Jednotková | Celkem
0 | 1 | 2 | 3 | 4 | 5 | 6 | 9 | 10 | 11
SD |  | 0 |  | Všeobecné konstrukce a práce
P | 1 | 014211 |  | POPLATKY ZA ZEMNÍK - ORNICE | M3 | 102.39 | 0 |  | 2022_OTSKP |  | 2
PP |  |  |  | nákup vč.dovozu zemina kvality ornice
VV |  |  |  | 682,6*0,15=102,390 [A]
P | 2 | 015111 |  | POPLATKY ZA LIKVIDACŮ ODPADŮ NEKONTAMINOVANÝCH - 17 05 04 VYTĚŽENÉ ZEMINY A HORNINY - I. TŘÍDA TĚŽITELNOSTI | T | 142.14 | 0 |  | 2022_OTSKP |  | 2
PP
VV |  |  |  | pol.11130 236,9*0,3*2,0=142,140 [A]
SD |  | 1 |  | Zemní práce
P | 3 | 111208 |  | ODSTRANĚNÍ KŘOVIN S ODVOZEM DO 20KM | M2 | 1076 | 0 |  | 2022_OTSKP |  | 2
PP |  |  |  | vč.likvidace
VV |  |  |  | 1076,0=1 076,000 [A]
P | 4 | 11130 |  | SEJMUTÍ DRNU | M2 | 236.9 | 0 |  | 2022_OTSKP |  | 2
PP |  |  |  | tl.300 mm vč.odvozu a uložení na skládku
VV |  |  |  | 236,9=236,900 [A]
P | 5 | 112048 |  | KÁCENÍ STROMŮ D KMENE DO 0,3M S ODSTRANĚNÍM PAŘEZŮ, ODVOZ DO 20KM | KUS | 24 | 0 |  | 2022_OTSKP |  | 2
PP |  |  |  | vč.likvidace
VV |  |  |  | 24=24,000 [A]
P | 6 | 125731 |  | VYKOPÁVKY ZE ZEMNÍKŮ A SKLÁDEK TŘ. I, ODVOZ DO 1KM | M3 | 246.25 | 0 |  | 2022_OTSKP |  | 2
PP |  |  |  | zemina do násypu a vykopávek
VV |  |  |  | 246,25=246,250 [A]
P | 7 | 126731 |  | ZŘÍZENÍ STUPŇŮ V PODLOŽÍ NÁSYPŮ TŘ. I, ODVOZ DO 1KM | M3 | 246.25 | 0 |  | 2022_OTSKP |  | 2
PP |  |  |  | zazubení svahu - vč.odvozu na meziskládku
VV |  |  |  | 238+8,25*1=246,250 [A]
P | 8 | 17110 |  | ULOŽENÍ SYPANINY DO NÁSYPŮ SE ZHUTNĚNÍM | M3 | 214.65 | 0 |  | 2022_OTSKP |  | 2
PP |  |  |  | zemina z meziskládky
VV |  |  |  | 246,25-31,6=214,650 [A]
P | 9 | 17120 |  | ULOŽENÍ SYPANINY DO NÁSYPŮ A NA SKLÁDKY BEZ ZHUTNĚNÍ | M3 | 246.25 | 0 |  | 2022_OTSKP |  | 2
PP
VV |  |  |  | 246,25=246,250 [A]
P | 10 | 17180 |  | ULOŽENÍ SYPANINY DO NÁSYPŮ Z NAKUPOVANÝCH MATERIÁLŮ | M3 | 128.5 | 0 |  | 2022_OTSKP |  | 2
PP |  |  |  | AZ
VV |  |  |  | 128,5=128,500 [A]
P | 11 | 17180 | A | ULOŽENÍ SYPANINY DO NÁSYPŮ Z NAKUPOVANÝCH MATERIÁLŮ | M3 | 641.45 | 0 |  | 2022_OTSKP |  | 2
PP
VV |  |  |  | násyp 856,1-214,65=641,450 [A]
P | 12 | 17310 |  | ZEMNÍ KRAJNICE A DOSYPÁVKY SE ZHUTNĚNÍM | M3 | 31.611 | 0 |  | 2022_OTSKP |  | 2
PP |  |  |  | zemina z výkopu
VV |  |  |  | 0,15*2*105,37=31,611 [A]
P | 13 | 18110 |  | ÚPRAVA PLÁNĚ SE ZHUTNĚNÍM V HORNINĚ TŘ. I | M2 | 351.803 | 0 |  | 2022_OTSKP |  | 2
PP
VV |  |  |  | 351,803=351,803 [A]
P | 14 | 18222 |  | ROZPROSTŘENÍ ORNICE VE SVAHU V TL DO 0,15M | M2 | 682.6 | 0 |  | 2022_OTSKP |  | 2
PP |  |  |  | Zemina v kvalitě ornice tl.150 mm
VV |  |  |  | 682,6=682,600 [A]
P | 15 | 18481 |  | OCHRANA STROMŮ BEDNĚNÍM | M2 | 16 | 0 |  | 2022_OTSKP |  | 2
PP
VV |  |  |  | odhad 2,0x2,0=4,0m2/kus 4*4,0=16,000 [A]
SD |  | 2 |  | Základy
P | 16 | 21152 |  | SANAČNÍ ŽEBRA Z KAMENIVA DRCENÉHO | M3 | 8.23 | 0 |  | 2022_OTSKP |  | 2
PP |  |  |  | Vsakovací žebro ŠD 16/32
VV |  |  |  | 1*8,23=8,230 [A]
P | 17 | 21461 |  | SEPARAČNÍ GEOTEXTILIE | M2 | 27.48 | 0 |  | 2022_OTSKP |  | 2
PP
VV |  |  |  | 8,23*2+11,02*1=27,480 [A]
SD |  | 4 |  | Vodorovné konstrukce
P | 18 | 451313 |  | PODKLADNÍ A VÝPLŇOVÉ VRSTVY Z PROSTÉHO BETONU C16/20 | M3 | 3.365 | 0 |  | 2022_OTSKP |  | 2
PP |  |  |  | lože dlažby tl.100 mm
VV |  |  |  | 33,65*0,1=3,365 [A]
P | 19 | 45152 |  | PODKLADNÍ A VÝPLŇOVÉ VRSTVY Z KAMENIVA DRCENÉHO | M3 | 5.048 | 0 |  | 2022_OTSKP |  | 2
PP |  |  |  | lože dlažby tl.150 mm
VV |  |  |  | 33,65*0,15=5,048 [A]
SD |  | 5 |  | Komunikace
P | 20 | 56334 |  | VOZOVKOVÉ VRSTVY ZE ŠTĚRKODRTI TL. DO 200MM | M2 | 351.803 | 0 |  | 2022_OTSKP |  | 2
PP |  |  |  | ŠD 0-63 tl.200 mm
VV |  |  |  | 335,05*1,05=351,803 [A]
P | 21 | 572123 |  | INFILTRAČNÍ POSTŘIK Z EMULZE DO 1,0KG/M2 | M2 | 335.05 | 0 |  | 2022_OTSKP |  | 2
PP |  |  |  | PI-C 0,6 kg/m2
VV |  |  |  | 335,05=335,050 [A]
P | 22 | 572214 |  | SPOJOVACÍ POSTŘIK Z MODIFIK EMULZE DO 0,5KG/M2 | M2 | 335.05 | 0 |  | 2022_OTSKP |  | 2
PP |  |  |  | PS-CP 0,35 kg/m2
VV |  |  |  | 335,05=335,050 [A]
P | 23 | 574B21 |  | ASFALTOVÝ BETON PRO OBRUSNÉ VRSTVY MODIFIK ACO 8 TL. 30MM | M2 | 335.05 | 0 |  | 2022_OTSKP |  | 2
PP |  |  |  | ACO 8+
VV |  |  |  | 335,05=335,050 [A]
P | 24 | 574E46 |  | ASFALTOVÝ BETON PRO PODKLADNÍ VRSTVY ACP 16+, 16S TL. 50MM | M2 | 335.05 | 0 |  | 2022_OTSKP |  | 2
PP |  |  |  | ACP16+
VV |  |  |  | 335,05=335,050 [A]
P | 25 | 58222 |  | DLÁŽDĚNÉ KRYTY Z DROBNÝCH KOSTEK DO LOŽE Z MC | M2 | 33.65 | 0 |  | 2022_OTSKP |  | 2
PP |  |  |  | Kamená dlažba 100x100 do betonu
VV |  |  |  | 33,65=33,650 [A]
SD |  | 9 |  | Ostatní konstrukce a práce
P | 26 | 9111B1 |  | ZÁBRADLÍ SILNIČNÍ SE SVISLOU VÝPLNÍ - DODÁVKA A MONTÁŽ | M | 80 | 0 |  | 2022_OTSKP |  | 2
PP |  |  |  | zábradlí se svislou výplní výšky 1,3m se dvěma madly
VV |  |  |  | 80,0=80,000 [A]
P | 27 | 9113C1 |  | SVODIDLO OCEL SILNIČ JEDNOSTR, ÚROVEŇ ZADRŽ H2 - DODÁVKA A MONTÁŽ | M | 36 | 0 |  | 2022_OTSKP |  | 2
PP
VV |  |  |  | 36,0=36,000 [A]
P | 28 | 9113C3 |  | SVODIDLO OCEL SILNIČ JEDNOSTR, ÚROVEŇ ZADRŽ H2 - DEMONTÁŽ S PŘESUNEM | M | 31 | 0 |  | 2022_OTSKP |  | 2
PP |  |  |  | vč.odvozu
VV |  |  |  | 31,0=31,000 [A]
P | 29 | 917223 |  | SILNIČNÍ A CHODNÍKOVÉ OBRUBY Z BETONOVÝCH OBRUBNÍKŮ ŠÍŘ 100MM | M | 217 | 0 |  | 2022_OTSKP |  | 2
PP |  |  |  | vč.bet.lože s opěrou
VV |  |  |  | 217,0=217,000 [A]
P | 30 | 931325 |  | TĚSNĚNÍ DILATAČ SPAR ASF ZÁLIVKOU MODIFIK PRŮŘ DO 600MM2 | M | 217 | 0 |  | 2022_OTSKP |  | 2
PP
VV |  |  |  | podél obrubníků 217,0=217,000 [A]
P | 31 | 935212 |  | PŘÍKOPOVÉ ŽLABY Z BETON TVÁRNIC ŠÍŘ DO 600MM DO BETONU TL 100MM | M | 73 | 0 |  | 2022_OTSKP |  | 2
PP
VV |  |  |  | 73,0=73,000 [A]

## SO 103_SO 103.2
ASPE10 |  |  |  | Firma: Pontex, spol. s r.o. | [6 empty] | 3
|  |  |  | Soupis prací objektu | [6 empty] | 3
S | Stavba: | 1728300LysaCykl |  | Lávka vč. cyklostezky Lysá nad Labem - Bezbariérová trasa a cyklotrasa Litol - Labe |  |  | SO 103.2 |  |  | 0,00 | 2
O | Objekt: | SO 103 |  | Cyklostezka na levém břehu Labe | [5 empty] | 15,00 | 2
O1 | Rozpočet: | SO 103.2 |  | Cyklostezka na levém břehu Labe - náklady neuznatelné | [5 empty] | 21,00 | 2
Typ | Poř. číslo | Kód položky | Varianta | Název položky | MJ | Množství | Jednotková cena |  | Cenová soustava
[7 empty] | Jednotková | Celkem
0 | 1 | 2 | 3 | 4 | 5 | 6 | 9 | 10 | 11
SD |  | 0 |  | Všeobecné konstrukce a práce
P | 1 | 014211 |  | POPLATKY ZA ZEMNÍK - ORNICE | M3 | 38.82 | 0 |  | 2022_OTSKP |  | 2
PP |  |  |  | nákup vč.dovozu zemina kvality ornice
VV |  |  |  | 258,8*0,15=38,820 [A]
P | 2 | 015111 |  | POPLATKY ZA LIKVIDACŮ ODPADŮ NEKONTAMINOVANÝCH - 17 05 04 VYTĚŽENÉ ZEMINY A HORNINY - I. TŘÍDA TĚŽITELNOSTI | T | 299.12 | 0 |  | 2022_OTSKP |  | 2
PP
VV |  |  |  | pol.11130 322,1*0,3*2,0=193,260 [A] pol.131738 52,93*2,0=105,860 [B] Celkem: A+B=299,120 [C]
SD |  | 1 |  | Zemní práce
P | 3 | 11130 |  | SEJMUTÍ DRNU | M2 | 322.1 | 0 |  | 2022_OTSKP |  | 2
PP |  |  |  | tl.300 mm vč.odvozu a uložení na skládku
VV |  |  |  | 322,1=322,100 [A]
P | 4 | 125731 |  | VYKOPÁVKY ZE ZEMNÍKŮ A SKLÁDEK TŘ. I, ODVOZ DO 1KM | M3 | 72.57 | 0 |  | 2022_OTSKP |  | 2
PP |  |  |  | zemina z meziskládky
VV |  |  |  | zemina do násypu a dosypávek 26,1+46,47=72,570 [A]
P | 5 | 131731 |  | HLOUBENÍ JAM ZAPAŽ I NEPAŽ TŘ. I, ODVOZ DO 1KM | M3 | 72.57 | 0 |  | 2022_OTSKP |  | 2
PP |  |  |  | vč.odvozu na meziskládku
VV |  |  |  | zemina do násypu a dosypávek 26,1+46,47=72,570 [A]
P | 6 | 131738 |  | HLOUBENÍ JAM ZAPAŽ I NEPAŽ TŘ. I, ODVOZ DO 20KM | M3 | 52.93 | 0 |  | 2022_OTSKP |  | 2
PP |  |  |  | vč.odvozu na skládku
VV |  |  |  | 116,1+1*9,4=125,500 [A] odpočet na meziskládku -72,57=-72,570 [B] Celkem: A+B=52,930 [C]
P | 7 | 17110 |  | ULOŽENÍ SYPANINY DO NÁSYPŮ SE ZHUTNĚNÍM | M3 | 26.1 | 0 |  | 2022_OTSKP |  | 2
PP |  |  |  | zemina z výkopu
VV |  |  |  | 26,1=26,100 [A]
P | 8 | 17120 |  | ULOŽENÍ SYPANINY DO NÁSYPŮ A NA SKLÁDKY BEZ ZHUTNĚNÍ | M3 | 125.5 | 0 |  | 2022_OTSKP |  | 2
PP
VV |  |  |  | 125,5=125,500 [A]
P | 9 | 17180 |  | ULOŽENÍ SYPANINY DO NÁSYPŮ Z NAKUPOVANÝCH MATERIÁLŮ | M3 | 143.3 | 0 |  | 2022_OTSKP |  | 2
PP |  |  |  | AZ
VV |  |  |  | 143,3=143,300 [A]
P | 10 | 17310 |  | ZEMNÍ KRAJNICE A DOSYPÁVKY SE ZHUTNĚNÍM | M3 | 46.47 | 0 |  | 2022_OTSKP |  | 2
PP |  |  |  | zemina z výkopu
VV |  |  |  | 0,15*(135,7+19,2)*2=46,470 [A]
P | 11 | 18110 |  | ÚPRAVA PLÁNĚ SE ZHUTNĚNÍM V HORNINĚ TŘ. I | M2 | 515.235 | 0 |  | 2022_OTSKP |  | 2
PP
VV |  |  |  | 515,235=515,235 [A]
P | 12 | 18222 |  | ROZPROSTŘENÍ ORNICE VE SVAHU V TL DO 0,15M | M2 | 258.8 | 0 |  | 2022_OTSKP |  | 2
PP |  |  |  | Zemina v kvalitě ornice tl.150 mm
VV |  |  |  | 258,8=258,800 [A]
SD |  | 2 |  | Základy
P | 13 | 21152 |  | SANAČNÍ ŽEBRA Z KAMENIVA DRCENÉHO | M3 | 5 | 0 |  | 2022_OTSKP |  | 2
PP |  |  |  | Vsakovací žebro ŠD 16/32
VV |  |  |  | 1*5,0=5,000 [A]
P | 14 | 21461 |  | SEPARAČNÍ GEOTEXTILIE | M2 | 33.36 | 0 |  | 2022_OTSKP |  | 2
PP
VV |  |  |  | 9,4*2+14,56*1=33,360 [A]
SD |  | 5 |  | Komunikace
P | 15 | 56334 |  | VOZOVKOVÉ VRSTVY ZE ŠTĚRKODRTI TL. DO 200MM | M2 | 515.235 | 0 |  | 2022_OTSKP |  | 2
PP |  |  |  | ŠD 0-63 tl.200 mm
VV |  |  |  | 490,7*1,05=515,235 [A]
P | 16 | 572123 |  | INFILTRAČNÍ POSTŘIK Z EMULZE DO 1,0KG/M2 | M2 | 490.7 | 0 |  | 2022_OTSKP |  | 2
PP |  |  |  | PI-C 0,6 kg/m2
VV |  |  |  | 490,7=490,700 [A]
P | 17 | 572214 |  | SPOJOVACÍ POSTŘIK Z MODIFIK EMULZE DO 0,5KG/M2 | M2 | 490.7 | 0 |  | 2022_OTSKP |  | 2
PP |  |  |  | PS-CP 0,35 kg/m2
VV |  |  |  | 490,7=490,700 [A]
P | 18 | 574B21 |  | ASFALTOVÝ BETON PRO OBRUSNÉ VRSTVY MODIFIK ACO 8 TL. 30MM | M2 | 490.7 | 0 |  | 2022_OTSKP |  | 2
PP |  |  |  | ACO 8+
VV |  |  |  | 490,7=490,700 [A]
P | 19 | 574E46 |  | ASFALTOVÝ BETON PRO PODKLADNÍ VRSTVY ACP 16+, 16S TL. 50MM | M2 | 490.7 | 0 |  | 2022_OTSKP |  | 2
PP |  |  |  | ACP16+
VV |  |  |  | 490,7=490,700 [A]
P | 20 | 59901R |  | NALEPOVACÍ VAROVNÝ PÁS | M2 | 2.44 | 0 |  |  |  | 2
PP
VV |  |  |  | 2,44=2,440 [A]
SD |  | 9 |  | Ostatní konstrukce a práce
P | 21 | 917223 |  | SILNIČNÍ A CHODNÍKOVÉ OBRUBY Z BETONOVÝCH OBRUBNÍKŮ ŠÍŘ 100MM | M | 294 | 0 |  | 2022_OTSKP |  | 2
PP |  |  |  | vč.bet.lože s opěrou
VV |  |  |  | 294,0=294,000 [A]
P | 22 | 931325 |  | TĚSNĚNÍ DILATAČ SPAR ASF ZÁLIVKOU MODIFIK PRŮŘ DO 600MM2 | M | 294 | 0 |  | 2022_OTSKP |  | 2
PP
VV |  |  |  | podél obrubníků 294,0=294,000 [A]

## SO 104_SO 104
ASPE10 |  |  |  | Firma: Pontex, spol. s r.o. | [6 empty] | 3
|  |  |  | Soupis prací objektu | [6 empty] | 3
S | Stavba: | 1728300LysaCykl |  | Lávka vč. cyklostezky Lysá nad Labem - Bezbariérová trasa a cyklotrasa Litol - Labe |  |  | SO 104 |  |  | 0,00 | 2
O | Objekt: | SO 104 |  | Cyklostezka na pravém břehu Labe | [5 empty] | 15,00 | 2
O1 | Rozpočet: | SO 104 |  | Cyklostezka na pravém břehu Labe - náklady uznatelné | [5 empty] | 21,00 | 2
Typ | Poř. číslo | Kód položky | Varianta | Název položky | MJ | Množství | Jednotková cena |  | Cenová soustava
[7 empty] | Jednotková | Celkem
0 | 1 | 2 | 3 | 4 | 5 | 6 | 9 | 10 | 11
SD |  | 0 |  | Všeobecné konstrukce a práce
P | 1 | 014211 |  | POPLATKY ZA ZEMNÍK - ORNICE | M3 | 97.284 | 0 |  | 2022_OTSKP |  | 2
PP |  |  |  | nákup vč.dovozu zemina kvality ornice
VV |  |  |  | 648,56*0,15=97,284 [A]
P | 2 | 015111 |  | POPLATKY ZA LIKVIDACŮ ODPADŮ NEKONTAMINOVANÝCH - 17 05 04 VYTĚŽENÉ ZEMINY A HORNINY - I. TŘÍDA TĚŽITELNOSTI | T | 130.38 | 0 |  | 2022_OTSKP |  | 2
PP
VV |  |  |  | pol.11130 217,3*0,3*2,0=130,380 [A]
SD |  | 1 |  | Zemní práce
P | 3 | 111208 |  | ODSTRANĚNÍ KŘOVIN S ODVOZEM DO 20KM | M2 | 871 | 0 |  | 2022_OTSKP |  | 2
PP |  |  |  | vč.likvidace
VV |  |  |  | 871,0=871,000 [A]
P | 4 | 11130 |  | SEJMUTÍ DRNU | M2 | 217.3 | 0 |  | 2022_OTSKP |  | 2
PP |  |  |  | tl.300 mm vč.odvozu a uložení na skládku
VV |  |  |  | 217,3=217,300 [A]
P | 5 | 112048 |  | KÁCENÍ STROMŮ D KMENE DO 0,3M S ODSTRANĚNÍM PAŘEZŮ, ODVOZ DO 20KM | KUS | 19 | 0 |  | 2022_OTSKP |  | 2
PP |  |  |  | vč.likvidace
VV |  |  |  | 19=19,000 [A]
P | 6 | 125731 |  | VYKOPÁVKY ZE ZEMNÍKŮ A SKLÁDEK TŘ. I, ODVOZ DO 1KM | M3 | 143.53 | 0 |  | 2022_OTSKP |  | 2
PP |  |  |  | zemina do násypu a vykopávek
VV |  |  |  | 143,53=143,530 [A]
P | 7 | 126731 |  | ZŘÍZENÍ STUPŇŮ V PODLOŽÍ NÁSYPŮ TŘ. I, ODVOZ DO 1KM | M3 | 143.53 | 0 |  | 2022_OTSKP |  | 2
PP |  |  |  | zazubení svahu - vč.odvozu na meziskládku
VV |  |  |  | 130,7+8,83*1+4*1=143,530 [A]
P | 8 | 17110 |  | ULOŽENÍ SYPANINY DO NÁSYPŮ SE ZHUTNĚNÍM | M3 | 118.93 | 0 |  | 2022_OTSKP |  | 2
PP |  |  |  | zemina z výkopu
VV |  |  |  | 143,53-24,6=118,930 [A]
P | 9 | 17120 |  | ULOŽENÍ SYPANINY DO NÁSYPŮ A NA SKLÁDKY BEZ ZHUTNĚNÍ | M3 | 143.53 | 0 |  | 2022_OTSKP |  | 2
PP
VV |  |  |  | 143,53=143,530 [A]
P | 10 | 17180 |  | ULOŽENÍ SYPANINY DO NÁSYPŮ Z NAKUPOVANÝCH MATERIÁLŮ | M3 | 109 | 0 |  | 2022_OTSKP |  | 2
PP |  |  |  | AZ
VV |  |  |  | 109,0=109,000 [A]
P | 11 | 17180 | A | ULOŽENÍ SYPANINY DO NÁSYPŮ Z NAKUPOVANÝCH MATERIÁLŮ | M3 | 894.97 | 0 |  | 2022_OTSKP |  | 2
PP
VV |  |  |  | násyp 1013,9-118,93=894,970 [A]
P | 12 | 17310 |  | ZEMNÍ KRAJNICE A DOSYPÁVKY SE ZHUTNĚNÍM | M3 | 24.6 | 0 |  | 2022_OTSKP |  | 2
PP |  |  |  | zemina z výkopu
VV |  |  |  | 0,15*2*82,0=24,600 [A]
P | 13 | 18110 |  | ÚPRAVA PLÁNĚ SE ZHUTNĚNÍM V HORNINĚ TŘ. I | M2 | 267.456 | 0 |  | 2022_OTSKP |  | 2
PP
VV |  |  |  | 267,456=267,456 [A]
P | 14 | 18222 |  | ROZPROSTŘENÍ ORNICE VE SVAHU V TL DO 0,15M | M2 | 648.56 | 0 |  | 2022_OTSKP |  | 2
PP |  |  |  | Zemina v kvalitě ornice tl.150 mm
VV |  |  |  | 648,56=648,560 [A]
P | 15 | 18481 |  | OCHRANA STROMŮ BEDNĚNÍM | M2 | 44 | 0 |  | 2022_OTSKP |  | 2
PP
VV |  |  |  | odhad 2,0x2,0=4,0m2/kus 11*4,0=44,000 [A]
SD |  | 2 |  | Základy
P | 16 | 21152 |  | SANAČNÍ ŽEBRA Z KAMENIVA DRCENÉHO | M3 | 12.83 | 0 |  | 2022_OTSKP |  | 2
PP |  |  |  | Vsakovací žebro ŠD 16/32
VV |  |  |  | 1*8,83+4*1=12,830 [A]
P | 17 | 21461 |  | SEPARAČNÍ GEOTEXTILIE | M2 | 45.19 | 0 |  | 2022_OTSKP |  | 2
PP
VV |  |  |  | 8,83*2+11,53*1+4*2+8*1=45,190 [A]
SD |  | 4 |  | Vodorovné konstrukce
P | 18 | 451313 |  | PODKLADNÍ A VÝPLŇOVÉ VRSTVY Z PROSTÉHO BETONU C16/20 | M3 | 3 | 0 |  | 2022_OTSKP |  | 2
PP |  |  |  | lože dlažby tl.150 mm
VV |  |  |  | 20,0*0,15=3,000 [A]
P | 19 | 45157 |  | PODKLADNÍ A VÝPLŇOVÉ VRSTVY Z KAMENIVA TĚŽENÉHO | M3 | 3 | 0 |  | 2022_OTSKP |  | 2
PP |  |  |  | ŠP - lože dlažby tl.150 mm
VV |  |  |  | 20,0*0,15=3,000 [A]
P | 20 | 465512 |  | DLAŽBY Z LOMOVÉHO KAMENE NA MC | M3 | 6 | 0 |  | 2022_OTSKP |  | 2
PP |  |  |  | Dlažba z lomového kamene tl.300 mm do betonu
VV |  |  |  | 20,0*0,3=6,000 [A]
SD |  | 5 |  | Komunikace
P | 21 | 56334 |  | VOZOVKOVÉ VRSTVY ZE ŠTĚRKODRTI TL. DO 200MM | M2 | 267.456 | 0 |  | 2022_OTSKP |  | 2
PP |  |  |  | ŠD 0-63 tl.200 mm
VV |  |  |  | 254,72*1,05=267,456 [A]
P | 22 | 572123 |  | INFILTRAČNÍ POSTŘIK Z EMULZE DO 1,0KG/M2 | M2 | 254.72 | 0 |  | 2022_OTSKP |  | 2
PP |  |  |  | PI-C 0,6 kg/m2
VV |  |  |  | 254,72=254,720 [A]
P | 23 | 572214 |  | SPOJOVACÍ POSTŘIK Z MODIFIK EMULZE DO 0,5KG/M2 | M2 | 254.72 | 0 |  | 2022_OTSKP |  | 2
PP |  |  |  | PS-CP 0,35 kg/m2
VV |  |  |  | 254,72=254,720 [A]
P | 24 | 574B21 |  | ASFALTOVÝ BETON PRO OBRUSNÉ VRSTVY MODIFIK ACO 8 TL. 30MM | M2 | 254.72 | 0 |  | 2022_OTSKP |  | 2
PP |  |  |  | ACO 8+
VV |  |  |  | 254,72=254,720 [A]
P | 25 | 574E46 |  | ASFALTOVÝ BETON PRO PODKLADNÍ VRSTVY ACP 16+, 16S TL. 50MM | M2 | 254.72 | 0 |  | 2022_OTSKP |  | 2
PP |  |  |  | ACP16+
VV |  |  |  | 254,72=254,720 [A]
P | 26 | 59901R |  | NALEPOVACÍ VAROVNÝ PÁS | M2 | 1.2 | 0 |  |  |  | 2
PP
VV |  |  |  | 1,2=1,200 [A]
SD |  | 8 |  | Potrubí
P | 27 | 87433 |  | POTRUBÍ Z TRUB PLASTOVÝCH ODPADNÍCH DN DO 150MM | M | 8 | 0 |  | 2022_OTSKP |  | 2
PP |  |  |  | Přípojka DN150 PVC SN8
VV |  |  |  | 8,0=8,000 [A]
P | 28 | 875342 |  | POTRUBÍ DREN Z TRUB PLAST DN DO 200MM DĚROVANÝCH | M | 2 | 0 |  | 2022_OTSKP |  | 2
PP |  |  |  | DN 160 mm
VV |  |  |  | 2,0=2,000 [A]
P | 29 | 89712 |  | VPUSŤ KANALIZAČNÍ ULIČNÍ KOMPLETNÍ Z BETONOVÝCH DÍLCŮ | KUS | 1 | 0 |  | 2022_OTSKP |  | 2
PP |  |  |  | kompletní
VV |  |  |  | 1=1,000 [A]
SD |  | 9 |  | Ostatní konstrukce a práce
P | 30 | 9111B1 |  | ZÁBRADLÍ SILNIČNÍ SE SVISLOU VÝPLNÍ - DODÁVKA A MONTÁŽ | M | 63 | 0 |  | 2022_OTSKP |  | 2
PP |  |  |  | zábradlí se svislou výplní výšky 1,3m se dvěma madly
VV |  |  |  | 24,0+39,0=63,000 [A]
P | 31 | 917223 |  | SILNIČNÍ A CHODNÍKOVÉ OBRUBY Z BETONOVÝCH OBRUBNÍKŮ ŠÍŘ 100MM | M | 164 | 0 |  | 2022_OTSKP |  | 2
PP |  |  |  | vč.bet.lože s opěrou
VV |  |  |  | 164,0=164,000 [A]
P | 32 | 931325 |  | TĚSNĚNÍ DILATAČ SPAR ASF ZÁLIVKOU MODIFIK PRŮŘ DO 600MM2 | M | 164 | 0 |  | 2022_OTSKP |  | 2
PP
VV |  |  |  | podél obrubníků 164,0=164,000 [A]
P | 33 | 935212 |  | PŘÍKOPOVÉ ŽLABY Z BETON TVÁRNIC ŠÍŘ DO 600MM DO BETONU TL 100MM | M | 52 | 0 |  | 2022_OTSKP |  | 2
PP
VV |  |  |  | 52,0=52,000 [A]

## SO 181_SO 181
ASPE10 |  |  |  | Firma: Pontex, spol. s r.o. | [6 empty] | 3
|  |  |  | Soupis prací objektu | [6 empty] | 3
S | Stavba: | 1728300LysaCykl |  | Lávka vč. cyklostezky Lysá nad Labem - Bezbariérová trasa a cyklotrasa Litol - Labe |  |  | SO 181 |  |  | 0,00 | 2
O | Objekt: | SO 181 |  | Přechodné dopravní značení | [5 empty] | 15,00 | 2
O1 | Rozpočet: | SO 181 |  | Přechodné dopravní značení | [5 empty] | 21,00 | 2
Typ | Poř. číslo | Kód položky | Varianta | Název položky | MJ | Množství | Jednotková cena |  | Cenová soustava
[7 empty] | Jednotková | Celkem
0 | 1 | 2 | 3 | 4 | 5 | 6 | 9 | 10 | 11
SD |  | 0 |  | Všeobecné konstrukce a práce
P | 1 | 02710R |  | PASPORTIZACE DOPRAVNÍHO ZNAČENÍ | KPL | 1 | 0 |  |  |  | 2
PP
VV
P | 2 | 02720 |  | POMOC PRÁCE ZŘÍZ NEBO ZAJIŠŤ REGULACI A OCHRANU DOPRAVY | KPL | 1 | 0 |  | 2022_OTSKP |  | 2
PP |  |  |  | položka zahrnuje dopravně inženýrská opatření v průběhu celé stavby (dle schváleného plánu ZOV a vyjádření DI PČR), zahrnuje osazení, přesuny a odvoz provizorního dopravního značení. Zahrnuje dočasné dopravní značení, dopravní zařízení (např. zvětšené i základní svislé značky, vodorovné značení z fólie, citybloky, provizorní betonová a ocelová svodidla, ochranná zábradlí, světelné výstražné zařízení atd.- viz příloha TZ), oplocení a všechny související práce po dobu trvání stavby Součástí položky je i údržba a péče o dopravně inženýrská opatření v průběhu celé stavby. Součástí položky je vyřízení DIR včetně jeho projednání.
VV

## SO 191_SO 191
ASPE10 |  |  |  | Firma: Pontex, spol. s r.o. | [6 empty] | 3
|  |  |  | Soupis prací objektu | [6 empty] | 3
S | Stavba: | 1728300LysaCykl |  | Lávka vč. cyklostezky Lysá nad Labem - Bezbariérová trasa a cyklotrasa Litol - Labe |  |  | SO 191 |  |  | 0,00 | 2
O | Objekt: | SO 191 |  | Trvalé dopravní značení | [5 empty] | 15,00 | 2
O1 | Rozpočet: | SO 191 |  | Trvalé dopravní značení | [5 empty] | 21,00 | 2
Typ | Poř. číslo | Kód položky | Varianta | Název položky | MJ | Množství | Jednotková cena |  | Cenová soustava
[7 empty] | Jednotková | Celkem
0 | 1 | 2 | 3 | 4 | 5 | 6 | 9 | 10 | 11
SD |  | 9 |  | Ostatní konstrukce a práce
P | 1 | 914131 |  | DOPRAVNÍ ZNAČKY ZÁKLADNÍ VELIKOSTI OCELOVÉ FÓLIE TŘ 2 - DODÁVKA A MONTÁŽ | KUS | 6 | 0 |  | 2022_OTSKP |  | 2
PP
VV |  |  |  | SDZ - C9a 3=3,000 [A] SDZ - C9b 3=3,000 [B] Celkem: A+B=6,000 [C]
P | 2 | 914911 |  | SLOUPKY A STOJKY DOPRAVNÍCH ZNAČEK Z OCEL TRUBEK SE ZABETONOVÁNÍM - DODÁVKA A MONTÁŽ | KUS | 6 | 0 |  | 2022_OTSKP |  | 2
PP
VV |  |  |  | 3+3=6,000 [A]
P | 3 | 915111 |  | VODOROVNÉ DOPRAVNÍ ZNAČENÍ BARVOU HLADKÉ - DODÁVKA A POKLÁDKA | M2 | 35.488 | 0 |  | 2022_OTSKP |  | 2
PP
VV |  |  |  | VDZ - V2b (1,5/1,5/0,125) 0,125*14,0*0,5=0,875 [A] VDZ - V2b (1/1/0,125) 0,125*525,0*0,5=32,813 [B] VDZ - V15 1,0=1,000 [C] VDZ - žlutá čára š.0,1m 4*2*0,1=0,800 [D] Celkem: A+B+C+D=35,488 [E]
P | 4 | 915211 |  | VODOROVNÉ DOPRAVNÍ ZNAČENÍ PLASTEM HLADKÉ - DODÁVKA A POKLÁDKA | M2 | 35.488 | 0 |  | 2022_OTSKP |  | 2
PP
VV |  |  |  | VDZ - V2b (1,5/1,5/0,125) 0,125*14,0*0,5=0,875 [A] VDZ - V2b (1/1/0,125) 0,125*525,0*0,5=32,813 [B] VDZ - V15 1,0=1,000 [C] VDZ - žlutá čára š.0,1m 4*2*0,1=0,800 [D] Celkem: A+B+C+D=35,488 [E]

## SO 202_SO 202
ASPE10 |  |  |  | Firma: Pontex, spol. s r.o. | [6 empty] | 3
|  |  |  | Soupis prací objektu | [6 empty] | 3
S | Stavba: | 1728300LysaCykl |  | Lávka vč. cyklostezky Lysá nad Labem - Bezbariérová trasa a cyklotrasa Litol - Labe |  |  | SO 202 |  |  | 0,00 | 2
O | Objekt: | SO 202 |  | Rozšíření chodníku mostu | [5 empty] | 15,00 | 2
O1 | Rozpočet: | SO 202 |  | Rozšíření chodníku mostu | [5 empty] | 21,00 | 2
Typ | Poř. číslo | Kód položky | Varianta | Název položky | MJ | Množství | Jednotková cena |  | Cenová soustava
[7 empty] | Jednotková | Celkem
0 | 1 | 2 | 3 | 4 | 5 | 6 | 9 | 10 | 11
SD |  | 0 |  | Všeobecné konstrukce a práce
P | 1 | 014211 |  | POPLATKY ZA ZEMNÍK - ORNICE | M3 | 16.2 | 0 |  | 2022_OTSKP |  | 2
PP |  |  |  | nákup ornice vč.dovozu na místo určení
VV |  |  |  | 108,0*0,15=16,200 [A]
P | 2 | 015140 |  | POPLATKY ZA LIKVIDACŮ ODPADŮ NEKONTAMINOVANÝCH - 17 01 01 BETON Z DEMOLIC OBJEKTŮ, ZÁKLADŮ TV | T | 249.09 | 0 |  | 2022_OTSKP |  | 2
PP |  |  |  | beton, železobeton
VV |  |  |  | pol.11352 0,25*0,1*152,6*2,3=8,775 [A] pol.113188 7,563*2,3=17,395 [B] pol.966158 18,44*2,3=42,412 [C] pol.966168 64,951*2,5=162,378 [D] pol.967168 7,252*2,5=18,130 [E] Celkem: A+B+C+D+E=249,090 [F]
P | 3 | 015330 |  | POPLATKY ZA LIKVIDACŮ ODPADŮ NEKONTAMINOVANÝCH - 17 05 04 KAMENNÁ SUŤ | T | 173.488 | 0 |  | 2022_OTSKP |  | 2
PP |  |  |  | lomový kámen
VV |  |  |  | pol.113298 6,03*2,6=15,678 [A] pol.11355 42,6*0,1*0,1*2,6=1,108 [B] pol.114158 60,27*2,6=156,702 [C] Celkem: A+B+C=173,488 [D]
P | 4 | 02940 |  | OSTATNÍ POŽADAVKY - VYPRACOVÁNÍ DOKUMENTACE | KPL | 1 | 0 |  | 2022_OTSKP |  | 2
PP |  |  |  | Plán sledování a údržby
VV
P | 5 | 029412 |  | OSTATNÍ POŽADAVKY - VYPRACOVÁNÍ MOSTNÍHO LISTU | KUS | 1 | 0 |  | 2022_OTSKP |  | 2
PP |  |  |  | ML
VV
P | 6 | 02950 |  | OSTATNÍ POŽADAVKY - POSUDKY, KONTROLY, REVIZNÍ ZPRÁVY | KPL | 1 | 0 |  | 2022_OTSKP |  | 2
PP |  |  |  | výpočet zatížitelnosti vč.vyhodnocení
VV
P | 7 | 02953 |  | OSTATNÍ POŽADAVKY - HLAVNÍ MOSTNÍ PROHLÍDKA | KUS | 1 | 0 |  | 2022_OTSKP |  | 2
PP |  |  |  | 1. HMP vč.zpřístupnění
VV
SD |  | 1 |  | Zemní práce
P | 8 | 113188 |  | ODSTRANĚNÍ KRYTU ZPEVNĚNÝCH PLOCH Z DLAŽDIC, ODVOZ DO 20KM | M3 | 7.563 | 0 |  | 2022_OTSKP |  | 2
PP |  |  |  | vč.odvozu a uložení na skládku
VV |  |  |  | přístup.cesty op.1 47,0*1,25*0,1=5,875 [A] op.4 13,5*1,25*0,1=1,688 [B] Celkem: A+B=7,563 [C]
P | 9 | 113298 |  | ODSTRANĚNÍ ZPEVNĚNÝCH PLOCH, PŘÍKOPŮ A RIGOLŮ Z LOMOVÉHO KAMENE, ODVOZ DO 20KM | M3 | 6.03 | 0 |  | 2022_OTSKP |  | 2
PP |  |  |  | vč.odvozu a uložení na skládku žlab z kostek
VV |  |  |  | podél schodiště op.1 (11,1+12,4)*0,9*0,2=4,230 [A] op.4 10,0*0,9*0,2=1,800 [B] Celkem: A+B=6,030 [C]
P | 10 | 11352 |  | ODSTRANĚNÍ CHODNÍKOVÝCH A SILNIČNÍCH OBRUBNÍKŮ BETONOVÝCH | M | 152.6 | 0 |  | 2022_OTSKP |  | 2
PP |  |  |  | vč.odvozu a uložení na skládku
VV |  |  |  | op.1 podél vozovky 5,0+6,5=11,500 [A] mimo vozovku 2,9+3,3=6,200 [B] op.4 podél vozovky 5,5+4,0=9,500 [C] mimo vozovku 2,5+2,3=4,800 [D] podél přístup.cesty op.1 47,0*2=94,000 [E] op.4 13,3*2=26,600 [F] Celkem: A+B+C+D+E+F=152,600 [G]
P | 11 | 11355 |  | ODSTRANĚNÍ OBRUB Z DLAŽEBNÍCH KOSTEK JEDNODUCHÝCH | M | 42.6 | 0 |  | 2022_OTSKP |  | 2
PP |  |  |  | vč.odvozu a uložení na skládku
VV |  |  |  | podél schodiště 11,3*2+10,0*2=42,600 [A]
P | 12 | 113728 |  | FRÉZOVÁNÍ ZPEVNĚNÝCH PLOCH ASFALTOVÝCH, ODVOZ DO 20KM | M3 | 4.133 | 0 |  | 2022_OTSKP |  | 2
PP |  |  |  | vč.odvozu k recyklaci
VV |  |  |  | op.1 vně mostu 9,5*(5*0,5*0,05+4*0,5*0,07+2*0,5*0,07)=3,183 [A] na mostě 9,5*(3*0,5*0,04+2*0,5*0,04)=0,950 [B] Celkem: A+B=4,133 [C]
P | 13 | 113766 |  | FRÉZOVÁNÍ DRÁŽKY PRŮŘEZU DO 800MM2 V ASFALTOVÉ VOZOVCE | M | 19 | 0 |  | 2022_OTSKP |  | 2
PP |  |  |  | napojení horní vrstvy
VV |  |  |  | op.1 9,5*2=19,000 [A]
P | 14 | 114158 |  | ODSTR DLAŽ VOD KOR Z LOMKAM NA MC VČET PODKL, ODVOZ DO 20KM | M3 | 60.27 | 0 |  | 2022_OTSKP |  | 2
PP |  |  |  | vč.odvozu a uložení na skládku
VV |  |  |  | dlažba - konec říms op.1 (11,0+16,3)m2*0,35=9,555 [A] op.4 (13,8+9,5)m2*0,35=8,155 [B] kužel u opěr op.1 69,9*0,35=24,465 [C] op.4 51,7*0,35=18,095 [D] Celkem: A+B+C+D=60,270 [E]
P | 15 | 12573 |  | VYKOPÁVKY ZE ZEMNÍKŮ A SKLÁDEK TŘ. I | M3 | 60 | 0 |  | 2022_OTSKP |  | 2
PP |  |  |  | zemina z meziskládky na zásyp
VV |  |  |  | 60,0=60,000 [A]
P | 16 | 13173 |  | HLOUBENÍ JAM ZAPAŽ I NEPAŽ TŘ. I | M3 | 60 | 0 |  | 2022_OTSKP |  | 2
PP |  |  |  | vč.odvozu na meziskládku použije se na zásyp křídel
VV |  |  |  | křídla opěr 3,0*4,0*2,5*2=60,000 [A]
P | 17 | 17180 |  | ULOŽENÍ SYPANINY DO NÁSYPŮ Z NAKUPOVANÝCH MATERIÁLŮ | M3 | 100 | 0 |  | 2022_OTSKP |  | 2
PP |  |  |  | rozšíření násypových kuželů (vč.zazubení svahu)
VV |  |  |  | odhad 50,0*2=100,000 [A]
P | 18 | 17411 |  | ZÁSYP JAM A RÝH ZEMINOU SE ZHUTNĚNÍM | M3 | 60 | 0 |  | 2022_OTSKP |  | 2
PP |  |  |  | zemina z výkopu
VV |  |  |  | křídla opěr 3,0*4,0*2,5*2=60,000 [A]
P | 19 | 18222 |  | ROZPROSTŘENÍ ORNICE VE SVAHU V TL DO 0,15M | M2 | 108 | 0 |  | 2022_OTSKP |  | 2
PP
VV |  |  |  | nad dlažbou kužele 25,0*2=50,000 [A] podél nových schodišť 1,0*(12,0+10,0)=22,000 [B] zrušené schodiště 3,0*12,0=36,000 [C] Celkem: A+B+C=108,000 [D]
P | 20 | 18242 |  | ZALOŽENÍ TRÁVNÍKU HYDROOSEVEM NA ORNICI | M2 | 108 | 0 |  | 2022_OTSKP |  | 2
PP
VV |  |  |  | 108,0=108,000 [A]
SD |  | 2 |  | Základy
P | 21 | 285392 |  | DODATEČNÉ KOTVENÍ VLEPENÍM BETONÁŘSKÉ VÝZTUŽE D DO 16MM DO VRTŮ | KUS | 92 | 0 |  | 2022_OTSKP |  | 2
PP |  |  |  | pro betonáž rozšiřujících konzol na křídlech
VV |  |  |  | 24*2+22*2=92,000 [A]
SD |  | 3 |  | Svislé konstrukce
P | 22 | 317325 |  | ŘÍMSY ZE ŽELEZOBETONU DO C30/37 | M3 | 0.387 | 0 |  | 2022_OTSKP |  | 2
PP
VV |  |  |  | op.1 římsy u dilatací 0,94*0,24*0,5*2=0,226 [H] deska konzoly pravé u dil. 2,15*0,5*0,15=0,161 [I] Celkem: H+I=0,387 [J]
P | 23 | 317365 |  | VÝZTUŽ ŘÍMS Z OCELI 10505, B500B | T | 0.077 | 0 |  | 2022_OTSKP |  | 2
PP
VV |  |  |  | 0,387*0,200=0,077 [A]
P | 24 | 33317B |  | MOSTNÍ OPĚRY A KŘÍDLA Z DÍLCŮ Z OCELI S 355 | T | 0.12 | 0 |  | 2022_OTSKP |  | 2
PP |  |  |  | ocel S355 J2+N
VV |  |  |  | vzpěry vč.patních plechů 0,120=0,120 [A]
P | 25 | 333325 |  | MOSTNÍ OPĚRY A KŘÍDLA ZE ŽELEZOVÉHO BETONU DO C30/37 | M3 | 10.55 | 0 |  | 2022_OTSKP |  | 2
PP |  |  |  | C30/37 XF4
VV |  |  |  | křídla a záv.zídka op.1 (0,9*0,6+0,5*1,3)*1,52+0,25*2,5*1,52+0,55m2*3,02=4,420 [A] op.4 (0,9*0,6+0,5*1,3)*1,52+0,25*2,5*1,52+0,55m2*3,25=4,546 [B] dobetonávka MZ op.1 a op.4 0,5*0,44*3,6*2=1,584 [C] Celkem: A+B+C=10,550 [D]
P | 26 | 333365 |  | VÝZTUŽ MOSTNÍCH OPĚR A KŘÍDEL Z OCELI 10505, B500B | T | 2.11 | 0 |  | 2022_OTSKP |  | 2
PP
VV |  |  |  | 10,55*0,200=2,110 [A]
SD |  | 4 |  | Vodorovné konstrukce
P | 27 | 42417B |  | MOSTNÍ NOSNÍKY Z OCELI S 355 | T | 101.247 | 0 |  | 2022_OTSKP |  | 2
PP |  |  |  | ocel S355 J2+N
VV |  |  |  | OK levého chodníku 101,247=101,247 [A]
P | 28 | 434125 |  | SCHODIŠŤOVÉ STUPNĚ, Z DÍLCŮ ŽELEZOBETON DO C30/37 | M3 | 12.744 | 0 |  | 2022_OTSKP |  | 2
PP |  |  |  | C30/37
VV |  |  |  | op.1 0,6*0,18*2,0*32=6,912 [A] op.4 0,6*0,18*2,0*27=5,832 [B] Celkem: A+B=12,744 [C]
P | 29 | 451313 |  | PODKLADNÍ A VÝPLŇOVÉ VRSTVY Z PROSTÉHO BETONU C16/20 | M3 | 17.6 | 0 |  | 2022_OTSKP |  | 2
PP |  |  |  | C16/20 XF1 - lože dlažby tl.100 mm
VV |  |  |  | konec říms op.1 (4,5+10,8)m2*0,1=1,530 [A] op.4 (13,8+9,5)m2*0,1=2,330 [B] kužel u opěr op.1 77,6*0,1=7,760 [C] op.4 79,8*0,1=7,980 [D] odpočet předláždění -20,0*0,1=-2,000 [E] Celkem: A+B+C+D+E=17,600 [F]
P | 30 | 451314 |  | PODKLADNÍ A VÝPLŇOVÉ VRSTVY Z PROSTÉHO BETONU C25/30 | M3 | 8.68 | 0 |  | 2022_OTSKP |  | 2
PP |  |  |  | C20/25 XF3 - lože schodiště
VV |  |  |  | op.1 12,1*2,0*0,2=4,840 [A] op.4 9,6*2,0*0,2=3,840 [B] Celkem: A+B=8,680 [C]
P | 31 | 45157 |  | PODKLADNÍ A VÝPLŇOVÉ VRSTVY Z KAMENIVA TĚŽENÉHO | M3 | 17.6 | 0 |  | 2022_OTSKP |  | 2
PP |  |  |  | štěrkopísek tl.min.100 mm
VV |  |  |  | konec říms op.1 (4,5+10,8)m2*0,1=1,530 [A] op.4 (13,8+9,5)m2*0,1=2,330 [B] kužel u opěr op.1 77,6*0,1=7,760 [C] op.4 79,8*0,1=7,980 [D] odpočet předláždění -20,0*0,1=-2,000 [E] Celkem: A+B+C+D+E=17,600 [F]
P | 32 | 465512 |  | DLAŽBY Z LOMOVÉHO KAMENE NA MC | M3 | 33.2 | 0 |  | 2022_OTSKP |  | 2
PP |  |  |  | dlažba z lom.kamene tl.200 mm do betonu
VV |  |  |  | dlažba - konec říms op.1 (4,5+10,8)m2*0,2=3,060 [A] op.4 (13,8+9,5)m2*0,2=4,660 [B] kužel u opěr op.1 77,6*0,2=15,520 [C] op.4 79,8*0,2=15,960 [D] odpočet předláždění -6,0=-6,000 [E] Celkem: A+B+C+D+E=33,200 [F]
P | 33 | 465513 |  | PŘEDLÁŽDĚNÍ DLAŽBY Z LOMOVÉHO KAMENE | M3 | 6 | 0 |  | 2022_OTSKP |  | 2
PP
VV |  |  |  | odhad 20,0*0,3=6,000 [A]
P | 34 | 467315 |  | STUPNĚ A PRAHY VODNÍCH KORYT Z PROSTÉHO BETONU C30/37 | M3 | 10.88 | 0 |  | 2022_OTSKP |  | 2
PP |  |  |  | C30/37 XF4
VV |  |  |  | pod dlažbou 0,4*0,8*(15,5+18,5)=10,880 [A]
SD |  | 5 |  | Komunikace
P | 35 | 56335 |  | VOZOVKOVÉ VRSTVY ZE ŠTĚRKODRTI TL. DO 250MM | M2 | 4.75 | 0 |  | 2022_OTSKP |  | 2
PP
VV |  |  |  | op.1 - mimo most 9,5*0,5=4,750 [A]
P | 36 | 572214 |  | SPOJOVACÍ POSTŘIK Z MODIFIK EMULZE DO 0,5KG/M2 | M2 | 66 | 0 |  | 2022_OTSKP |  | 2
PP
VV |  |  |  | 14,25+23,75+19,0+9,5=66,000 [A]
P | 37 | 574B34 |  | ASFALTOVÝ BETON PRO OBRUSNÉ VRSTVY MODIFIK ACO 11+, 11S TL. 40MM | M2 | 14.25 | 0 |  | 2022_OTSKP |  | 2
PP |  |  |  | ACO 11+
VV |  |  |  | op.1 - na mostě 9,5*(3*0,5)=14,250 [A]
P | 38 | 574B44 |  | ASFALTOVÝ BETON PRO OBRUSNÉ VRSTVY MODIFIK ACO 11+, 11S TL. 50MM | M2 | 23.75 | 0 |  | 2022_OTSKP |  | 2
PP |  |  |  | ACO 11+
VV |  |  |  | op.1 - mimo most 9,5*(5*0,5)=23,750 [A]
P | 39 | 574D68 |  | ASFALTOVÝ BETON PRO LOŽNÍ VRSTVY MODIFIK ACL 22+, 22S TL. 70MM | M2 | 19 | 0 |  | 2022_OTSKP |  | 2
PP |  |  |  | ACL 22+
VV |  |  |  | op.1 - mimo most 9,5*(4*0,5)=19,000 [A]
P | 40 | 574E66 |  | ASFALTOVÝ BETON PRO PODKLADNÍ VRSTVY ACP 16+, 16S TL. 70MM | M2 | 9.5 | 0 |  | 2022_OTSKP |  | 2
PP |  |  |  | ACP 16+
VV |  |  |  | op.1 - mimo most 9,5*(2*0,5)=9,500 [A]
P | 41 | 575C53 |  | LITÝ ASFALT MA IV (OCHRANA MOSTNÍ IZOLACE) 11 TL. 40MM | M2 | 9.5 | 0 |  | 2022_OTSKP |  | 2
PP
VV |  |  |  | op.1 - na mostě 9,5*(2*0,5)=9,500 [A]
SD |  | 7 |  | Přidružená stavební výroba
P | 42 | 711111 |  | IZOLACE BĚŽNÝCH KONSTRUKCÍ PROTI ZEMNÍ VLHKOSTI ASFALTOVÝMI NÁTĚRY | M2 | 30 | 0 |  | 2022_OTSKP |  | 2
PP |  |  |  | veškeré odkryté plochy křídel - ALP+2x ALN
VV |  |  |  | odhad 15,0m2*2=30,000 [A]
P | 43 | 711412 |  | IZOLACE MOSTOVEK CELOPLOŠNÁ ASFALTOVÝMI PÁSY | M2 | 22.8 | 0 |  | 2022_OTSKP |  | 2
PP
VV |  |  |  | op.1 - u dilatací 1,0*11,4*2=22,800 [A]
P | 44 | 711416R |  | IZOLACE MOSTOVEK PŘÍMOPOCHOZÍ | M2 | 752.035 | 0 |  |  |  | 2
PP |  |  |  | min.tl.5 mm
VV |  |  |  | 3,6*208,6=750,960 [A] 2,15*0,5=1,075 [B] Celkem: A+B=752,035 [C]
P | 45 | 78312 |  | PROTIKOROZ OCHRANA OCEL KONSTR NÁTĚREM VÍCEVRST | M2 | 2660 | 0 |  | 2022_OTSKP |  | 2
PP |  |  |  | PKO OK konzoly levého chodníku - popis viz TZ
VV |  |  |  | plocha určená projektantem 2660,0=2 660,000 [A]
P | 46 | 78383 |  | NÁTĚRY BETON KONSTR TYP S4 (OS-C) | M2 | 0.3 | 0 |  | 2022_OTSKP |  | 2
PP |  |  |  | kraje říms
VV |  |  |  | (0,15+0,15)*0,5*2=0,300 [A]
SD |  | 9 |  | Ostatní konstrukce a práce
P | 47 | 9111A1 |  | ZÁBRADLÍ SILNIČNÍ S VODOR MADLY - DODÁVKA A MONTÁŽ | M | 43.4 | 0 |  | 2022_OTSKP |  | 2
PP
VV |  |  |  | schodiště 12,1*2+9,6*2=43,400 [A]
P | 48 | 9111A3 |  | ZÁBRADLÍ SILNIČNÍ S VODOR MADLY - DEMONTÁŽ S PŘESUNEM | M | 21.3 | 0 |  | 2022_OTSKP |  | 2
PP |  |  |  | vč.odvozu
VV |  |  |  | podél schodiště 11,3+10,0=21,300 [A]
P | 49 | 9112B1 |  | ZÁBRADLÍ MOSTNÍ SE SVISLOU VÝPLNÍ - DODÁVKA A MONTÁŽ | M | 208.6 | 0 |  | 2022_OTSKP |  | 2
PP |  |  |  | výšky 1,3 m - kompletní vč.plastmalty, přikotvení a PKO, replika stávajícího
VV |  |  |  | 208,6=208,600 [A]
P | 50 | 9112B3 |  | ZÁBRADLÍ MOSTNÍ SE SVISLOU VÝPLNÍ - DEMONTÁŽ S PŘESUNEM | M | 208.6 | 0 |  | 2022_OTSKP |  | 2
PP
VV |  |  |  | 208,6=208,600 [A]
P | 51 | 912152 |  | SVODNICE SAMOSTATNÁ - DEMONTÁŽ A ZPĚTNÁ MONTÁŽ | KUS | 4 | 0 |  | 2022_OTSKP |  | 2
PP
VV |  |  |  | nad dilatacemi 2*2=4,000 [A]
P | 52 | 915111 |  | VODOROVNÉ DOPRAVNÍ ZNAČENÍ BARVOU HLADKÉ - DODÁVKA A POKLÁDKA | M2 | 3.75 | 0 |  | 2022_OTSKP |  | 2
PP |  |  |  | u dilatací
VV |  |  |  | op.1 0,125*10,0*3=3,750 [A]
P | 53 | 915211 |  | VODOROVNÉ DOPRAVNÍ ZNAČENÍ PLASTEM HLADKÉ - DODÁVKA A POKLÁDKA | M2 | 3.75 | 0 |  | 2022_OTSKP |  | 2
PP |  |  |  | u dilatací
VV |  |  |  | op.1 0,125*10,0*3=3,750 [A]
P | 54 | 917223 |  | SILNIČNÍ A CHODNÍKOVÉ OBRUBY Z BETONOVÝCH OBRUBNÍKŮ ŠÍŘ 100MM | M | 55.6 | 0 |  | 2022_OTSKP |  | 2
PP |  |  |  | do bet.lože s opěrou
VV |  |  |  | okolo dlažby mimo vozovku (3,0+1,5)+3,3+(3,0+1,4)=12,200 [A] podél schodiště (12,1+9,6)*2=43,400 [B] Celkem: A+B=55,600 [C]
P | 55 | 917224 |  | SILNIČNÍ A CHODNÍKOVÉ OBRUBY Z BETONOVÝCH OBRUBNÍKŮ ŠÍŘ 150MM | M | 10 | 0 |  | 2022_OTSKP |  | 2
PP |  |  |  | do bet.lože s opěrou
VV |  |  |  | podél vozovky 3,0+4,0+3,0=10,000 [A]
P | 56 | 919111 |  | ŘEZÁNÍ ASFALTOVÉHO KRYTU VOZOVEK TL DO 50MM | M | 28.5 | 0 |  | 2022_OTSKP |  | 2
PP
VV |  |  |  | op.1 - vozovka u dilatací - horní vrstva, spodní vrstva na mostě 9,5*(2+1)=28,500 [A]
P | 57 | 919112 |  | ŘEZÁNÍ ASFALTOVÉHO KRYTU VOZOVEK TL DO 100MM | M | 19 | 0 |  | 2022_OTSKP |  | 2
PP
VV |  |  |  | op.1 - vozovka u dilatací - spodní 2 vrstvy mimo most 9,5*2=19,000 [A]
P | 58 | 919155 |  | ŘEZÁNÍ OCELOVÝCH PROFILŮ PRŮŘEZU DO 10000MM2 | KUS | 67 | 0 |  | 2022_OTSKP |  | 2
PP |  |  |  | vč.přípravy povrchu pro nové napojení vč.odvozu do šrotu
VV |  |  |  | odříznutí stávajících konzol 67=67,000 [A]
P | 59 | 931316 |  | TĚSNĚNÍ DILATAČ SPAR ASF ZÁLIVKOU PRŮŘ DO 800MM2 | M | 19 | 0 |  | 2022_OTSKP |  | 2
PP |  |  |  | napojení horní vrstvy
VV |  |  |  | op.1 9,5*2=19,000 [A]
P | 60 | 93151 |  | MOSTNÍ ZÁVĚRY POVRCHOVÉ POSUN DO 60MM | M | 3.2 | 0 |  | 2022_OTSKP |  | 2
PP |  |  |  | kompletní vč.zabetonování, vč.úpravy stáv.zábradlí
VV |  |  |  | op.4 3,2=3,200 [A]
P | 61 | 93154 |  | MOSTNÍ ZÁVĚRY POVRCHOVÉ POSUN DO 240MM | M | 17.2 | 0 |  | 2022_OTSKP |  | 2
PP |  |  |  | kompletní lamelový mostní závěr vč.zabetonování, vč.úpravy stáv.zábradlí a vč.plechů překrytí spáry
VV |  |  |  | op.1 17,2=17,200 [A]
P | 62 | 93199R |  | VÝMĚNA TĚSNÍCÍHO PROFILU | M | 14 | 0 |  |  |  | 2
PP |  |  |  | mostní závěr u op.4 - výměna těsnícího profilu, odříznutí chodník.části, nová PKO ocel.částí závěru - popis viz TZ
VV |  |  |  | op.4 17,2-3,2=14,000 [A]
P | 63 | 935812 |  | ŽLABY A RIGOLY DLÁŽDĚNÉ Z KOSTEK DROBNÝCH DO BETONU TL 100MM | M2 | 1.452 | 0 |  | 2022_OTSKP |  | 2
PP
VV |  |  |  | nový žlab op.1 0,6*12,1*0,2=1,452 [A]
P | 64 | 93653 |  | MOSTNÍ ODVODŇOVACÍ SOUPRAVA | KUS | 9 | 0 |  | 2022_OTSKP |  | 2
PP |  |  |  | atypická kompletní odvodňovače min.DN 200 vč.PKO
VV
P | 65 | 938654 |  | OČIŠTĚNÍ OCEL KONSTR OTRYSKÁNÍM NA SUCHO KOVOVOU DRTÍ | M2 | 2660 | 0 |  | 2022_OTSKP |  | 2
PP |  |  |  | vč.odvozu a uložení otryskaného materiálu na skládku a poplatku za uložení, drť se znovu využije,
VV |  |  |  | plocha určená projektantem 2660,0=2 660,000 [A]
P | 66 | 94899R |  | MOBILNÍ MONTÁŽNÍ PLOŠINA | KPL | 1 | 0 |  |  |  | 2
PP |  |  |  | pro demontáž a montáž konzol
VV
P | 67 | 966158 |  | BOURÁNÍ KONSTRUKCÍ Z PROST BETONU S ODVOZEM DO 20KM | M3 | 18.44 | 0 |  | 2022_OTSKP |  | 2
PP |  |  |  | vč.odvozu a uložení na skládku
VV |  |  |  | schodiště op.1 11,3*2,0*0,4=9,040 [A] op.4 10,0*2,35*0,4=9,400 [B] Celkem: A+B=18,440 [C]
P | 68 | 966168 |  | BOURÁNÍ KONSTRUKCÍ ZE ŽELEZOBETONU S ODVOZEM DO 20KM | M3 | 64.951 | 0 |  | 2022_OTSKP |  | 2
PP |  |  |  | vč.odvozu a uložení na skládku
VV |  |  |  | deska levé konzoly 2,15*201,4*0,15=64,952 [G]
P | 69 | 967168 |  | VYBOURÁNÍ ČÁSTÍ KONSTRUKCÍ ŽELEZOBET S ODVOZEM DO 20KM | M3 | 7.252 | 0 |  | 2022_OTSKP |  | 2
PP |  |  |  | vč.odvozu a uložení na skládku vč.zachování stávající výztuže
VV |  |  |  | římsy na křídlech op.1 0,5*0,5*3,2=0,800 [A] op.4 0,5*0,5*3,5=0,875 [B] Celkem římsy: A+B=1,675 [C] kapsy dilatace op.1 0,5*0,3*15,8*2=4,740 [D] op.4 0,5*0,3*1,5*2=0,450 [E] Celkem kapsy: D+E=5,190 [F] římsy u dilatací 0,94*0,24*0,5*2=0,226 [H] deska konzoly pravé u dil.op.1 2,15*0,5*0,15=0,161 [J] Celkem: C+F+H+J=7,252 [I]
P | 70 | 967852 |  | VYBOURÁNÍ MOST DILATAČ ZÁVĚRŮ POVRCHOVÝCH POSUN DO 100MM | M | 1.5 | 0 |  | 2022_OTSKP |  | 2
PP |  |  |  | vč.odvozu a uložení na skládku, vč.poplatku za uložení
VV |  |  |  | op.4 1,5=1,500 [A]
P | 71 | 967853 |  | VYBOURÁNÍ MOST DILATAČ ZÁVĚRŮ POVRCHOVÝCH POSUN DO 260MM | M | 15.75 | 0 |  | 2022_OTSKP |  | 2
PP |  |  |  | vč.plechů překrytí spáry vč.odvozu a uložení na skládku, vč.poplatku za uložení
VV |  |  |  | op.1 15,75=15,750 [A]

## SO 801_SO 801
ASPE10 |  |  |  | Firma: Pontex, spol. s r.o. | [6 empty] | 3
|  |  |  | Soupis prací objektu | [6 empty] | 3
S | Stavba: | 1728300LysaCykl |  | Lávka vč. cyklostezky Lysá nad Labem - Bezbariérová trasa a cyklotrasa Litol - Labe |  |  | SO 801 |  |  | 0,00 | 2
O | Objekt: | SO 801 |  | Vegetační úpravy a náhradní výsadba | [5 empty] | 15,00 | 2
O1 | Rozpočet: | SO 801 |  | Vegetační úpravy a náhradní výsadba | [5 empty] | 21,00 | 2
Typ | Poř. číslo | Kód položky | Varianta | Název položky | MJ | Množství | Jednotková cena |  | Cenová soustava
[7 empty] | Jednotková | Celkem
0 | 1 | 2 | 3 | 4 | 5 | 6 | 9 | 10 | 11
SD |  | 1 |  | Zemní práce
P | 1 | 18214 |  | ÚPRAVA POVRCHŮ SROVNÁNÍM ÚZEMÍ V TL DO 0,25M | M2 | 1113 | 0 |  | 2022_OTSKP |  | 2
PP
VV |  |  |  | 1113=1 113,000 [A]
P | 2 | 18242 |  | ZALOŽENÍ TRÁVNÍKU HYDROOSEVEM NA ORNICI | M2 | 1113 | 0 |  | 2022_OTSKP |  | 2
PP |  |  |  | luční trávník
VV |  |  |  | 1113,0=1 113,000 [A]
P | 3 | 18247 |  | OŠETŘOVÁNÍ TRÁVNÍKU | M2 | 2226 | 0 |  | 2022_OTSKP |  | 2
PP |  |  |  | 2x
VV |  |  |  | 1113,0*2=2 226,000 [A]
P | 4 | 18311 |  | ZALOŽENÍ ZÁHONU PRO VÝSADBU | M2 | 608 | 0 |  | 2022_OTSKP |  | 2
PP |  |  |  | pro výsadbu keřů
VV |  |  |  | 608,0=608,000 [A]
P | 5 | 18331 |  | SADOVNICKÉ OBDĚLÁNÍ PŮDY | M2 | 1721 | 0 |  | 2022_OTSKP |  | 2
PP
VV |  |  |  | 1113,0+608,0=1 721,000 [B]
P | 6 | 183511 |  | CHEMICKÉ ODPLEVELENÍ CELOPLOŠNÉ | M2 | 1721 | 0 |  | 2022_OTSKP |  | 2
PP
VV |  |  |  | 1113,0+608,0=1 721,000 [A]
P | 7 | 18461 |  | MULČOVÁNÍ | M2 | 608 | 0 |  | 2022_OTSKP |  | 2
PP |  |  |  | 10 cm ve svahu borkou keřové skupiny
VV |  |  |  | 608,0=608,000 [A]
P | 8 | 18471 |  | OŠETŘENÍ DŘEVIN VE SKUPINÁCH | M2 | 608 | 0 |  | 2022_OTSKP |  | 2
PP
VV |  |  |  | 608,0=608,000 [A]
P | 9 | 18472 |  | OŠETŘENÍ DŘEVIN SOLITERNÍCH | KUS | 11 | 0 |  | 2022_OTSKP |  | 2
PP
VV |  |  |  | 11=11,000 [A]
P | 10 | 184A1 |  | VYSAZOVÁNÍ KEŘŮ LISTNATÝCH S BALEM VČETNĚ VÝKOPU JAMKY | KUS | 538 | 0 |  | 2022_OTSKP |  | 2
PP |  |  |  | Keře vzrůstné listnaté
VV |  |  |  | Berberis vulgaris (dřišťál obecný) Kt 52=52,000 [A] Cornus sanquinea (svída krvavá) Kt 120=120,000 [B] Crataegus monogyna (hloh jendosemenný) Kt 15=15,000 [C] Euonymus europaeus (brslen evropský) Kt 39=39,000 [D] Ligustrum vulgare (ptačí zob obecný) Kt 106=106,000 [E] Lonicera xylosteum (zimolez obecný) Kt 35=35,000 [F] Prunus spinosa (trnka obecná) Kt 41=41,000 [G] Rosa canina (růže šípková) Kt 60=60,000 [H] Viburnum lantana (kalina tušalaj) Kt 70=70,000 [I] Celkem: A+B+C+D+E+F+G+H+I=538,000 [J]
P | 11 | 184B17 |  | VYSAZOVÁNÍ STROMŮ LISTNATÝCH S BALEM OBVOD KMENE DO 20CM, PODCHOZÍ VÝŠ MIN 2,4M | KUS | 11 | 0 |  | 2022_OTSKP |  | 2
PP
VV |  |  |  | Acer campestre (javor babyka) VK, Zb 2=2,000 [A] Acer platanoides (javor mléč) VK, Zb 6=6,000 [B] Quercus robur (dub letní) VK, Zb 3=3,000 [C] Celkem: A+B+C=11,000 [D]
P | 12 | 18520 |  | BIOLOGICKÁ REKULTIVACE TŘÍLETÁ | M2 | 652 | 0 |  | 2022_OTSKP |  | 2
PP |  |  |  | Rozvojová dokončovací péče 3 roky - zálivka včetně dopravy vody, běžně 10-12x ročně, kontrola, oprava, doplnění kotvících a ochranných prvků, hnojení, kypření výsadbové mísy, odplevelování, ochrana proti chorobám, doplnění mulče
VV |  |  |  | 608,0+11*4,0=652,000 [A]
SD |  | 2 |  | Základy
P | 13 | 289973 |  | OPLÁŠTĚNÍ (ZPEVNĚNÍ) Z GEOSÍTÍ A GEOROHOŽÍ | M2 | 608 | 0 |  | 2022_OTSKP |  | 2
PP |  |  |  | protierozní rohož vč.kotevních prvků - pro výsadbu keřů ve svahu
VV |  |  |  | 608,0=608,000 [A]