## Rekapitulace
Firma: Ateliér projektování inženýrských staveb, s.r.o.
Rekapitulace ceny
Stavba: 3254/08OK - Okružní křižovatka II/116 a III/11626, Mníšek pod Brdy
Varianta: ZŘ - Základní řešení
| Celková cena bez DPH: | 0
| Celková cena s DPH: | 0
Objekt | Popis | Cena bez DPH | DPH | Cena s DPH
SO 000 | Vedlejší a ostatní náklady | 0 | 0 | 0
SO 010 | Demolice a příprava staveniště | 0 | 0 | 0
SO 101 | Okružní křižovatka | 0 | 0 | 0
SO 121 | Přípojky uličných vpustí | 0 | 0 | 0
SO 181 | Stálé dopravní značení | 0 | 0 | 0
SO 191 | Provizorní dopravní značení | 0 | 0 | 0
SO 201 | Oprava mostu 116-019b | 0 | 0 | 0
SO 301 | Dočasná přeložka kanalizace | 0 | 0 | 0
SO 302 | Dočasná přeložka vodovodu | 0 | 0 | 0

## SO 000
ASPE10 |  |  |  | Firma: Ateliér projektování inženýrských staveb, s.r.o. | [5 empty] | 3
|  |  |  | Soupis prací objektu |  |  |  |  | 0 | 3
S | Stavba: | 3254/08OK |  | Okružní křižovatka II/116 a III/11626, Mníšek pod Brdy |  |  | SO 000 | 0 | 0,00 | 2
O | Rozpočet: | SO 000 |  | Vedlejší a ostatní náklady |  |  |  |  | 15,00 | 2
Typ | Poř. číslo | Kód položky | Varianta | Název položky | MJ | Množství | Jednotková cena |  | 21,00 | 2
[7 empty] | Jednotková | Celkem
0 | 1 | 2 | 3 | 4 | 5 | 6 | 9 | 10
SD |  | 0 |  | Všeobecné konstrukce a práce |  |  |  | 0 | 0 |  | 0 | 0
P | 1 | 02620 |  | ZKOUŠENÍ KONSTRUKCÍ A PRACÍ NEZÁVISLOU ZKUŠEBNOU | KPL | 1 | 0 | 0 | 0 | 2
PP |  |  |  | Statické zatěžovací zkoušky na zemní pláni a nestmelených vrstvách, dle ČSN 72 1006
VV
P | 2 | 02730 |  | POMOC PRÁCE ZŘÍZ NEBO ZAJIŠŤ OCHRANU INŽENÝRSKÝCH SÍTÍ | KPL | 1 | 0 | 0 | 0 | 2
PP |  |  |  | Vytyčení stávajících IS a jejich příp. ochrana
VV
P | 3 | 02742 |  | PROVIZORNÍ LÁVKY | M2 | 26 | 0 | 0 | 0 | 2
PP |  |  |  | pro SO 301 a 302 kompletní provedení, pronájem, údržba a následná demontáž s uvedením plochy do původního, resp. dohodnutého stavu Položka zahrnuje: Ocelové nosníky – IPE 240 - dl. 13,0 m; ks = 2; hmotnost 2 * 13,0m * 30,7kg = 799 kg; Dřevo tř. pevnosti C22 – fošny, trámy - - Fošny tl. 40 mm: 2,0m*13,0m*0,040m = 1,04 m3; - Trámy 100/100: 0,1m2 * 2,0m * 13 ks = 0,26 m3, Celkem = 1,30 m3; Hutněný štěrk (frakce 16/32): (3,27m2 + 4,34m2) * 3,12m = 23,8 m3; Výkopy: 1,03m2 * 4,5m + 1,11m2 * 4,8m = 9,97 m3; Hutněné násypy: 0,68m2 * 2,5m + 2,5m*2,0m*0,5m = 4,2 m3; ŽB panely: KZD2 (3,0x1,0x0,220) … 6 ks; PZD (2,4x0,3x0,140) … 1 ks; Drenážní trubka D100mm – délky 1,6 m; 2 ks; Ocelové kotvy (např. HILTI) M14 – 8 ks; Ocelové šrouby M12 (4.6) (+matice + podložky) – 12 ks.
VV |  |  |  | LEHKÁ MOSTNÍ KONSTRUKCE: 2,0*13,0=26,000 [A]
P | 4 | 029113 |  | OSTATNÍ POŽADAVKY - GEODETICKÉ ZAMĚŘENÍ - CELKY | KUS | 1 | 0 | 0 | 0 | 2
PP |  |  |  | Zaměření před a během stavby, vytyčení staveniště a skutečného provedení stavby
VV
P | 5 | 02943 |  | OSTATNÍ POŽADAVKY - VYPRACOVÁNÍ RDS | KPL | 1 | 0 | 0 | 0 | 2
PP |  |  |  | pro celou stavbu
VV
P | 6 | 02944 |  | OSTAT POŽADAVKY - DOKUMENTACE SKUTEČ PROVEDENÍ V DIGIT FORMĚ | KPL | 1 | 0 | 0 | 0 | 2
PP |  |  |  | a příp. tištěné, dle SOD pro celou stavbu
VV
P | 7 | 02990 |  | OSTATNÍ POŽADAVKY - INFORMAČNÍ TABULE | KPL | 1 | 0 | 0 | 0 | 2
PP |  |  |  | Označení informačními a výstražnými tabulemi a zabezpečení stavby z hlediska BOZP, zahrnuje i příp. provizorní přechody, lávky se zábradlím, oplocení výkopů ap.
VV

## SO 010
ASPE10 |  |  |  | Firma: Ateliér projektování inženýrských staveb, s.r.o. | [5 empty] | 3
|  |  |  | Soupis prací objektu |  |  |  |  | 0 | 3
S | Stavba: | 3254/08OK |  | Okružní křižovatka II/116 a III/11626, Mníšek pod Brdy |  |  | SO 010 | 0 | 0,00 | 2
O | Rozpočet: | SO 010 |  | Demolice a příprava staveniště |  |  |  |  | 15,00 | 2
Typ | Poř. číslo | Kód položky | Varianta | Název položky | MJ | Množství | Jednotková cena |  | 21,00 | 2
[7 empty] | Jednotková | Celkem
0 | 1 | 2 | 3 | 4 | 5 | 6 | 9 | 10
SD |  | 0 |  | Všeobecné konstrukce a práce |  |  |  | 0 | 0 |  | 0 | 0
P | 1 | 014102 | a | POPLATKY ZA SKLÁDKU | T | 52.121 | 0 | 0 | 0 | 2
PP |  |  |  | prostý, železový beton
VV |  |  |  | dle pol. 113188: 3,282*2,4=7,877 [A] dle pol. 11328: 11,22*0,2*2,4=5,386 [B] dle pol. 113358: 10,257*2,4=24,617 [C] dle pol. 11352: 18,832*0,205=3,861 [D] dle pol. 966168: 3,0*2,5=7,500 [E] dle pol. 96687: 2*0,6*2,4=2,880 [F] Celkem: A+B+C+D+E+F=52,121 [G]
P | 2 | 014102 | b | POPLATKY ZA SKLÁDKU | T | 1107.54 | 0 | 0 | 0 | 2
PP |  |  |  | zemina, kamen, kamenivo
VV |  |  |  | dle pol. 11130: 253,67*0,15*1,8=68,491 [A] dle pol. 113328: 223,914*2,1=470,219 [B] dle pol. 11353: 137,555*0,32=44,018 [C] dle pol. 11356: 120,12*0,1=12,012 [D] dle pol. 122738: 92,256*1,8=166,061 [E] dle pol. 123738: 192,633*1,8=346,739 [F] Celkem: A+B+C+D+E+F=1 107,540 [G]
P | 3 | 02991 |  | OSTATNÍ POŽADAVKY - INFORMAČNÍ TABULE | KUS | 3 | 0 | 0 | 0 | 2
PP |  |  |  | Demontáž s předáním správci / majiteli
VV |  |  |  | ZEMNÍ A BOURACÍ PRÁCE Odstranění reklamních poutačů (ze situace): 3=3,000 [A]
SD |  | 1 |  | Zemní práce |  |  |  | 0 | 0 |  | 0 | 0
P | 4 | 11120 |  | ODSTRANĚNÍ KŘOVIN | M2 | 245 | 0 | 0 | 0 | 2
PP |  |  |  | POZN.: Povinný odkup dřevní hmoty (kmeny, silné části větví) zhotovitelem! Ostatní vč. likvidace dle dispozic zhotovitele.
VV |  |  |  | ZEMNÍ A BOURACÍ PRÁCE Kácení souvislého porostu dřevin (ze situace): 245,0=245,000 [A]
P | 5 | 11130 |  | SEJMUTÍ DRNU | M2 | 253.67 | 0 | 0 | 0 | 2
PP |  |  |  | vč. odvozu a uložení materiálu na recyklační středisko / trvalou skládku dle dispozic zhotovitele (drn, degradovaná ornice nevhodná pro další použití)
VV |  |  |  | ZEMNÍ A BOURACÍ PRÁCE Seříznutí drnu ze stávajících krajnice / ostrůvku tl. do 150mm (ze situace): 253,67=253,670 [A]
P | 6 | 11202 |  | KÁCENÍ STROMŮ D KMENE DO 0,9M S ODSTRANĚNÍM PAŘEZŮ | KUS | 2 | 0 | 0 | 0 | 2
PP |  |  |  | POZN.: Povinný odkup dřevní hmoty (kmeny, silné části větví) zhotovitelem! Ostatní vč. likvidace dle dispozic zhotovitele.
VV |  |  |  | ZEMNÍ A BOURACÍ PRÁCE Kácení stromu - vícekmen (ze situace): 2=2,000 [A]
P | 7 | 113188 |  | ODSTRANĚNÍ KRYTU ZPEVNĚNÝCH PLOCH Z DLAŽDIC, ODVOZ DO 20KM | M3 | 3.282 | 0 | 0 | 0 | 2
PP |  |  |  | vč. odvozu a uložení materiálu na recyklační středisko / trvalou skládku dle dispozic zhotovitele, vzdálenost uvedena orientačně
VV |  |  |  | ZEMNÍ A BOURACÍ PRÁCE PLOCHA VYBOURÁNÍ ZATRAVŇ.DLAŽDIC VČETNĚ LOŽE vybourání dlaždic tl. 80 mm (ze situace x koeficient sklonu 1,4): 29,306*1,4*0,08=3,282 [A]
P | 8 | 11328 |  | ODSTRANĚNÍ PŘÍKOPŮ, ŽLABŮ A RIGOLŮ Z PŘÍKOPOVÝCH TVÁRNIC | M2 | 11.22 | 0 | 0 | 0 | 2
PP |  |  |  | vč. odvozu a uložení materiálu na recyklační středisko / trvalou skládku dle dispozic zhotovitele
VV |  |  |  | ZEMNÍ A BOURACÍ PRÁCE Vybourání žlabu z betonových tvarovek včetně lože (ze situace): 18,7*0,6=11,220 [A]
P | 9 | 113328 |  | ODSTRAN PODKL ZPEVNĚNÝCH PLOCH Z KAMENIVA NESTMEL, ODVOZ DO 20KM | M3 | 223.914 | 0 | 0 | 0 | 2
PP |  |  |  | vč. odvozu a uložení materiálu na recyklační středisko / trvalou skládku dle dispozic zhotovitele, vzdálenost uvedena orientačně
VV |  |  |  | ZEMNÍ A BOURACÍ PRÁCE PLOCHA VYBOURÁNÍ KONSTRUKCE - VOZOVKA Vybourání konstrukce prům. tl. 110 mm (nestmelené vrstvy) - ze situace: 2035,583*0,11=223,914 [A]
P | 10 | 113358 |  | ODSTRAN PODKLADU ZPEVNĚNÝCH PLOCH Z BETONU, ODVOZ DO 20KM | M3 | 10.257 | 0 | 0 | 0 | 2
PP |  |  |  | vč. odvozu a uložení materiálu na recyklační středisko / trvalou skládku dle dispozic zhotovitele, vzdálenost uvedena orientačně
VV |  |  |  | ZEMNÍ A BOURACÍ PRÁCE PLOCHA VYBOURÁNÍ ZATRAVŇ.DLAŽDIC VČETNĚ LOŽE vybourání betonového lože tl. 250 mm (ze situace x koeficient sklonu 1,4): 29,306*1,4*0,25=10,257 [A]
P | 11 | 11352 |  | ODSTRANĚNÍ CHODNÍKOVÝCH A SILNIČNÍCH OBRUBNÍKŮ BETONOVÝCH | M | 18.832 | 0 | 0 | 0 | 2
PP |  |  |  | vč. odvozu a uložení materiálu na recyklační středisko / trvalou skládku dle dispozic zhotovitele
VV |  |  |  | ZEMNÍ A BOURACÍ PRÁCE Vybourání vylámaných betonových obrub včetně betonového lože (ze situace): 18,832=18,832 [A]
P | 12 | 11353 |  | ODSTRANĚNÍ CHODNÍKOVÝCH KAMENNÝCH OBRUBNÍKŮ | M | 137.555 | 0 | 0 | 0 | 2
PP |  |  |  | vč. odvozu a uložení materiálu na recyklační středisko / trvalou skládku dle dispozic zhotovitele
VV |  |  |  | ZEMNÍ A BOURACÍ PRÁCE Vybourání kamenných obrub nebo krajníků včetně betonového lože (ze situace): 137,555=137,555 [A]
P | 13 | 11356 |  | ODSTRANĚNÍ OBRUB Z DLAŽEBNÍCH KOSTEK DVOJITÝCH | M | 120.12 | 0 | 0 | 0 | 2
PP |  |  |  | vč. odvozu a uložení materiálu na recyklační středisko / trvalou skládku dle dispozic zhotovitele
VV |  |  |  | ZEMNÍ A BOURACÍ PRÁCE Vybourání dvouřádky kamenných kostek 100x100x100 včetně betonového lože (ze situace): 120,12=120,120 [A]
P | 14 | 11372 |  | FRÉZOVÁNÍ ZPEVNĚNÝCH PLOCH ASFALTOVÝCH | M3 | 876.82 | 0 | 0 | 0 | 2
PP |  |  |  | vč. odvozu a skladování dle dispozic zhotovitele povinný odkup frézované zhotovitelem!
VV |  |  |  | ZEMNÍ A BOURACÍ PRÁCE PLOCHA FRÉZOVÁNÍ VOZOVKY - VOZOVKA - (asflatem stmelené vrstvy) - ze situace, po třech vrstvách - - fréza tl. 150 mm: 2035,583*0,15=305,337 [A] - fréza tl. 150 mm: 2035,583*0,15=305,337 [B] - fréza tl. 130 mm: 2035,583*0,13=264,626 [C] Mezisoučet: A+B+C=875,300 [D] PLOCHA FRÉZOVÁNÍ CHODNÍKU - (asflatem stmelené vrstvy) - ze situace fréza tl. 40 mm: 75,99*0,5*0,04=1,520 [E] Celkem: D+E=876,820 [F]
P | 15 | 121104 |  | SEJMUTÍ ORNICE NEBO LESNÍ PŮDY S ODVOZEM DO 5KM | M3 | 27.391 | 0 | 0 | 0 | 2
PP |  |  |  | vč. odvozu na meziskládku dle dispozic zhotovitele, vzdálenost uvedena orientačně
VV |  |  |  | ZEMNÍ A BOURACÍ PRÁCE Odhumusování tl. 0,15 m (ze situace): 182,606*0,15=27,391 [A]
P | 16 | 122738 |  | ODKOPÁVKY A PROKOPÁVKY OBECNÉ TŘ. I, ODVOZ DO 20KM | M3 | 92.256 | 0 | 0 | 0 | 2
PP |  |  |  | vč. odvozu materiálu na recyklační středisko / trvalou skládku dle dispozic zhotovitele, vzdálenost uvedena orientačně
VV |  |  |  | ZEMNÍ A BOURACÍ PRÁCE Výkop (dle CIVIL 3D): 92,256=92,256 [A]
P | 17 | 123738 |  | ODKOP PRO SPOD STAVBU SILNIC A ŽELEZNIC TŘ. I, ODVOZ DO 20KM | M3 | 192.633 | 0 | 0 | 0 | 2
PP |  |  |  | vč. odvozu materiálu na recyklační středisko / trvalou skládku dle dispozic zhotovitele, vzdálenost uvedena orientačně POZN.: Položka bude čerpána pouze se souhlasem a v rozsahu dle pokynů objednatele, na základě prohlídky / diagnostiky podkladních vrstev v průběhu realizace!
VV |  |  |  | ZEMNÍ A BOURACÍ PRÁCE Výkop pro sanaci podkladní vrstvy tl. 0,5m (ze situace 20% plochy pláně): (1739,752+121,931+64,649)*0,5*0,2=192,633 [A]
P | 18 | 17120 |  | ULOŽENÍ SYPANINY DO NÁSYPŮ A NA SKLÁDKY BEZ ZHUTNĚNÍ | M3 | 312.277 | 0 | 0 | 0 | 2
PP
VV |  |  |  | meziskládka - - dle pol. 121104: 27,391=27,391 [A] recyklační středisko / trvalá skládka - - dle pol. 122738: 92,256=92,256 [B] - dle pol. 123738: 192,63=192,630 [C] Mezisoučet: B+C=284,886 [D] Celkem: A+D=312,277 [E]
P | 19 | 17180 | a | ULOŽENÍ SYPANINY DO NÁSYPŮ Z NAKUPOVANÝCH MATERIÁLŮ | M3 | 51.096 | 0 | 0 | 0 | 2
PP
VV |  |  |  | ZEMNÍ A BOURACÍ PRÁCE Násyp, včetně materiálu vhodného do AZ (dle CIVIL 3D): 51,096=51,096 [A]
P | 20 | 17180 | b | ULOŽENÍ SYPANINY DO NÁSYPŮ Z NAKUPOVANÝCH MATERIÁLŮ | M3 | 17.805 | 0 | 0 | 0 | 2
PP
VV |  |  |  | ZEMNÍ A BOURACÍ PRÁCE Dosypávky, včetně materiálu (ze situace) - - Středový ostrov: 14,016=14,016 [A] - krajnice (dl x řez): 42,1*0,09=3,789 [B] Celkem: A+B=17,805 [C]
SD |  | 4 |  | Vodorovné konstrukce |  |  |  | 0 | 0 |  | 0 | 0
P | 21 | 45869.R |  | ZAFOUKÁNÍ POTRUBÍ POPÍLKOBETONEM | M3 | 0.33 | 0 | 0 | 0 | 2
PP |  |  |  | přípojky DN do 200mm
VV |  |  |  | ZEMNÍ A BOURACÍ PRÁCE Zafoukání přípojek rušených UV popílkobetonem (ze situace - bude čerpáno se souhlasem objednatele, po prohlídce): 10,5*0,0314=0,330 [A]
SD |  | 9 |  | Ostatní konstrukce a práce |  |  |  | 0 | 0 |  | 0 | 0
P | 22 | 9113A3 |  | SVODIDLO OCEL SILNIČ JEDNOSTR, ÚROVEŇ ZADRŽ N1, N2 - DEMONTÁŽ S PŘESUNEM | M | 101.64 | 0 | 0 | 0 | 2
PP |  |  |  | povinný odkup kovových prvků zhotovitelem! Ostatní části likvidace dle dispozic zhotovitele (malé množství)
VV |  |  |  | ZEMNÍ A BOURACÍ PRÁCE Demontáž svodidel s ocelovou svodnicí (ze situace): 101,64=101,640 [A]
P | 23 | 966168 |  | BOURÁNÍ KONSTRUKCÍ ZE ŽELEZOBETONU S ODVOZEM DO 20KM | M3 | 3 | 0 | 0 | 0 | 2
PP |  |  |  | vč. odvozu a uložení materiálu na recyklační středisko / trvalou skládku dle dispozic zhotovitele, vzdálenost uvedena orientačně
VV |  |  |  | ZEMNÍ A BOURACÍ PRÁCE Vybourání skrytých železobeton. objektů (odhad - bude čerpáno se souhlasem investora): 3=3,000 [A]
P | 24 | 96687 |  | VYBOURÁNÍ ULIČNÍCH VPUSTÍ KOMPLETNÍCH | KUS | 2 | 0 | 0 | 0 | 2
PP |  |  |  | vč. odvozu a uložení materiálu na recyklační středisko / trvalou skládku dle dispozic zhotovitele
VV |  |  |  | ZEMNÍ A BOURACÍ PRÁCE Vybourání těles uličních vpustí včetně zasypání (ze situace): 2=2,000 [A]

## SO 101
ASPE10 |  |  |  | Firma: Ateliér projektování inženýrských staveb, s.r.o. | [5 empty] | 3
|  |  |  | Soupis prací objektu |  |  |  |  | 0 | 3
S | Stavba: | 3254/08OK |  | Okružní křižovatka II/116 a III/11626, Mníšek pod Brdy |  |  | SO 101 | 0 | 0,00 | 2
O | Rozpočet: | SO 101 |  | Okružní křižovatka |  |  |  |  | 15,00 | 2
Typ | Poř. číslo | Kód položky | Varianta | Název položky | MJ | Množství | Jednotková cena |  | 21,00 | 2
[7 empty] | Jednotková | Celkem
0 | 1 | 2 | 3 | 4 | 5 | 6 | 9 | 10
SD |  | 0 |  | Všeobecné konstrukce a práce |  |  |  | 0 | 0 |  | 0 | 0
P | 1 | 014102 |  | POPLATKY ZA SKLÁDKU | T | 34.016 | 0 | 0 | 0 | 2
PP |  |  |  | zemina, kamen, kamenivo
VV |  |  |  | dle pol. 21262: 94,49*0,2*1,8=34,016 [A]
P | 2 | 014212 |  | POPLATKY ZA ZEMNÍK - ORNICE | T | 84.199 | 0 | 0 | 0 | 2
PP |  |  |  | pořízení ornice / zeminy schopné zúrodnění dle dipozic zhotovitele
VV |  |  |  | KONSTRUKCE NEZPEVNĚNÝCH PLOCHKONSTRUKCE NEZPEVNĚNÝCH PLOCH Ohumusování tl. 150mm (ze situace) - - osetí: 405,207=405,207 [A] - keře: 89,25=89,250 [B] Mezisoučet: (A+B)*0,15*1,8=133,503 [C] Odpočet ornice z odhumusování tl. 0,15 m (dle SO 010): -182,606*0,15*1,8=-49,304 [D] Celkem: C+D=84,199 [E]
SD |  | 1 |  | Zemní práce |  |  |  | 0 | 0 |  | 0 | 0
P | 3 | 113764 |  | FRÉZOVÁNÍ DRÁŽKY PRŮŘEZU DO 400MM2 V ASFALTOVÉ VOZOVCE | M | 115 | 0 | 0 | 0 | 2
PP
VV |  |  |  | OSTATNÍ Modifikovaná zálivka min. průř. 25/12mm - příprava drážky (příčné a podélné spráry mezi etapami - předpoklad, čerpáno dle skutečnosti): 115=115,000 [A]
P | 4 | 125734 |  | VYKOPÁVKY ZE ZEMNÍKŮ A SKLÁDEK TŘ. I, ODVOZ DO 5KM | M3 | 27.391 | 0 | 0 | 0 | 2
PP |  |  |  | vč. dopravy z meziskládky dle dispozic zhotovitele, vzdálenost uvedena orientačně
VV |  |  |  | ZEMNÍ A BOURACÍ PRÁCE Ornice z odhumusování tl. 0,15 m (dle SO 010): 182,606*0,15=27,391 [A]
P | 5 | 125738 |  | VYKOPÁVKY ZE ZEMNÍKŮ A SKLÁDEK TŘ. I, ODVOZ DO 20KM | M3 | 46.778 | 0 | 0 | 0 | 2
PP |  |  |  | vč. dopravy ornice / zeminy schopné zúrodnění dle dipozic zhotovitele, vzdálenost uvedena orientačně
VV |  |  |  | KONSTRUKCE NEZPEVNĚNÝCH PLOCHKONSTRUKCE NEZPEVNĚNÝCH PLOCH Ohumusování tl. 150mm (ze situace) - - osetí: 405,207=405,207 [A] - keře: 89,25=89,250 [B] Mezisoučet: (A+B)*0,15=74,169 [C] Odpočet ornice z odhumusování tl. 0,15 m (dle SO 010): -182,606*0,15=-27,391 [D] Celkem: C+D=46,778 [E]
P | 6 | 17581 |  | OBSYP POTRUBÍ A OBJEKTŮ Z NAKUPOVANÝCH MATERIÁLŮ | M3 | 18.898 | 0 | 0 | 0 | 2
PP |  |  |  | štěrk fr. 16/32
VV |  |  |  | ODVODNĚNÍ Drenáž DN 100mm do rýhy průřezu 0,2 m2 - lože a obsyp potrubí (ze situace): 94,49*0,2=18,898 [A]
P | 7 | 18110 |  | ÚPRAVA PLÁNĚ SE ZHUTNĚNÍM V HORNINĚ TŘ. I | M2 | 2118.965 | 0 | 0 | 0 | 2
PP
VV |  |  |  | ZEMNÍ A BOURACÍ PRÁCE Přehutnění pláně / parapláně (ze situace): (1739,752+121,931+64,649)*1,1=2 118,965 [A]
P | 8 | 18130 |  | ÚPRAVA PLÁNĚ BEZ ZHUTNĚNÍ | M2 | 494.457 | 0 | 0 | 0 | 2
PP |  |  |  | příprava pláně / svahu pro ohumusování
VV |  |  |  | KONSTRUKCE NEZPEVNĚNÝCH PLOCH Ohumusování tl. 150mm (ze situace) - - osetí: 405,207=405,207 [A] - keře: 89,25=89,250 [B] Celkem: A+B=494,457 [C]
P | 9 | 18222 |  | ROZPROSTŘENÍ ORNICE VE SVAHU V TL DO 0,15M | M2 | 494.457 | 0 | 0 | 0 | 2
PP |  |  |  | převažující svah
VV |  |  |  | KONSTRUKCE NEZPEVNĚNÝCH PLOCH Ohumusování tl. 150mm (ze situace) - - osetí: 405,207=405,207 [A] - keře: 89,25=89,250 [B] Celkem: A+B=494,457 [C]
P | 10 | 18242 |  | ZALOŽENÍ TRÁVNÍKU HYDROOSEVEM NA ORNICI | M2 | 405.207 | 0 | 0 | 0 | 2
PP |  |  |  | příp. ručním výsevem
VV |  |  |  | KONSTRUKCE NEZPEVNĚNÝCH PLOCH Ohumusování tl. 150mm (ze situace) - osetí: 405,207=405,207 [A]
P | 11 | 18247 |  | OŠETŘOVÁNÍ TRÁVNÍKU | M2 | 405.207 | 0 | 0 | 0 | 2
PP |  |  |  | do předání správci
VV |  |  |  | KONSTRUKCE NEZPEVNĚNÝCH PLOCH Údržba zatravněných ploch do předání správci (ze situace): 405,207=405,207 [A]
P | 12 | 18461 |  | MULČOVÁNÍ | M2 | 89.25 | 0 | 0 | 0 | 2
PP
VV |  |  |  | KONSTRUKCE NEZPEVNĚNÝCH PLOCH Mulčování (ze situace) - keře: 89,25=89,250 [A]
P | 13 | 18462 |  | OŠETŘENÍ MULČOVÁNÍ | M2 | 89.25 | 0 | 0 | 0 | 2
PP
VV |  |  |  | KONSTRUKCE NEZPEVNĚNÝCH PLOCH Ošetření mulčování 1 rok (1x) (ze situace) - keře: 89,25=89,250 [A]
P | 14 | 18471 |  | OŠETŘENÍ DŘEVIN VE SKUPINÁCH | M2 | 89.25 | 0 | 0 | 0 | 2
PP
VV |  |  |  | KONSTRUKCE NEZPEVNĚNÝCH PLOCH Ošetření dřevin ve skupinách - řez, náhrada, zálivka 1 rok (ze situace) - keře: 89,25=89,250 [A]
P | 15 | 184A1 |  | VYSAZOVÁNÍ KEŘŮ LISTNATÝCH S BALEM VČETNĚ VÝKOPU JAMKY | KUS | 223 | 0 | 0 | 0 | 2
PP |  |  |  | Cotoneaster dammeri ´Skogholm´ - skalník Dammerův, velikosti 20/30
VV |  |  |  | KONSTRUKCE NEZPEVNĚNÝCH PLOCH Vysazování keřů listnatých s balem, včetně jamek (ze situace, 2-3 ks na m2): 223=223,000 [A]
SD |  | 2 |  | Základy |  |  |  | 0 | 0 |  | 0 | 0
P | 16 | 21197 |  | OPLÁŠTĚNÍ ODVODŇOVACÍCH ŽEBER Z GEOTEXTILIE | M2 | 173.862 | 0 | 0 | 0 | 2
PP |  |  |  | filtrační separační geotextilie min. 200 g/m2
VV |  |  |  | ODVODNĚNÍ Drenáž DN 100mm do rýhy průřezu 0,2 m2 - opláštění rozv. š. 1,6m (ze situace, 15% na překryv): 94,49*1,6*1,15=173,862 [A]
P | 17 | 21262 |  | TRATIVODY KOMPLET Z TRUB Z PLAST HMOT DN DO 100MM | M | 94.49 | 0 | 0 | 0 | 2
PP |  |  |  | vč. odvozu a uložení výkopku rýhy na recyklační středisko / trvalou skládku dle dispozic zhotovitele POZN.: Vzhledem ke zvětšenému průřezu drenážní rýhy (0,2 m2/m') obsyp drenážní trubky vykázán zvlášť.
VV |  |  |  | ODVODNĚNÍ Drenáž DN 100mm do rýhy průřezu 0,2 m2 (ze situace): 94,49=94,490 [A]
P | 18 | 21452 |  | SANAČNÍ VRSTVY Z KAMENIVA DRCENÉHO | M3 | 192.633 | 0 | 0 | 0 | 2
PP |  |  |  | ŠDA ; tl. 500mm POZN.: Položka bude čerpána pouze se souhlasem a v rozsahu dle pokynů objednatele, na základě prohlídky / diagnostiky podkladních vrstev v průběhu realizace!
VV |  |  |  | KONSTRUKCE ZPEVNĚNÝCH PLOCH Sanace podkladní vrstvy tl. 0,5m (ze situace 20% plochy pláně): (1739,752+121,931+64,649)*0,5*0,2=192,633 [A]
SD |  | 4 |  | Vodorovné konstrukce |  |  |  | 0 | 0 |  | 0 | 0
P | 19 | 45131A |  | PODKLADNÍ A VÝPLŇOVÉ VRSTVY Z PROSTÉHO BETONU C20/25 | M3 | 8.124 | 0 | 0 | 0 | 2
PP |  |  |  | betonové lože C20/25nXF3 tl. 180 mm pod zatr. tvárnice, vč. rezervy na příp. nerovnost podkladu a příp. detaily (ukončení prahem ap.) celkem 10%
VV |  |  |  | KONSTRUKCE ZPEVNĚNÝCH PLOCH Zpevněný svah (ze situace x koeficient sklonu 1,4): 29,306*1,4*0,18*1,1=8,124 [A]
P | 20 | 451366 |  | VÝZTUŽ PODKL VRSTEV Z KARI-SÍTÍ | T | 1.581 | 0 | 0 | 0 | 2
PP |  |  |  | výztuž konstrukcí z KARI sítí 8/100/100 (j.hm. 7,9 kg/m2)
VV |  |  |  | KONSTRUKCE ZPEVNĚNÝCH PLOCH Pojížděný prstenec s betonovým krytem (ze situace) - oboustr. vyztuženo, přesahy a detaily + 15%: 78,383*2*7,9/1000*1,15=1,424 [A] Vývařiště betonové monilitické - přesahy a detaily + 15%: 2*5,75*1,5*7,9/1000*1,15=0,157 [B] Celkem: A+B=1,581 [C]
P | 21 | 466921 |  | DLAŽBY VEGETAČNÍ Z BETONOVÝCH DLAŽDIC NA SUCHO | M2 | 41.028 | 0 | 0 | 0 | 2
PP |  |  |  | Zatravňovací dlažba tl. 80 mm lože (beton) vykázáno zvlášť
VV |  |  |  | KONSTRUKCE ZPEVNĚNÝCH PLOCH Zpevněný svah (ze situace x koeficient sklonu 1,4): 29,306*1,4=41,028 [A]
SD |  | 5 |  | Komunikace |  |  |  | 0 | 0 |  | 0 | 0
P | 22 | 561431 |  | KAMENIVO ZPEVNĚNÉ CEMENTEM TŘ. I TL. DO 150MM | M2 | 78.383 | 0 | 0 | 0 | 2
PP |  |  |  | SC C 8/10 ; tl. 150mm
VV |  |  |  | KONSTRUKCE ZPEVNĚNÝCH PLOCH Pojížděný prstenec s betonovým krytem (ze situace): 78,383=78,383 [A]
P | 23 | 56330 |  | VOZOVKOVÉ VRSTVY ZE ŠTĚRKODRTI | M3 | 15.185 | 0 | 0 | 0 | 2
PP |  |  |  | ŠDA fr. 0/63 ; tl. 350mm
VV |  |  |  | KONSTRUKCE ZPEVNĚNÝCH PLOCH Dopravní ostrůvky s dlážděným krytem (ze situace): 43,386*0,35=15,185 [A]
P | 24 | 56334 | a | VOZOVKOVÉ VRSTVY ZE ŠTĚRKODRTI TL. DO 200MM | M2 | 1928.588 | 0 | 0 | 0 | 2
PP |  |  |  | ŠDA fr. 0/63 ; tl. (min.) 150mm POZN.: Příp. rozšíření podkladní vrstvy ve výkazu.
VV |  |  |  | KONSTRUKCE ZPEVNĚNÝCH PLOCH Konstrukce vozovky s asfaltovým krytem (ze situace, vč. rozšíření podkladní vrstvy pod odbruby / v krajnici o 0,5m): 1607,52+264,46*0,5=1 739,750 [A] Dopravní ostrůvky s dlážděným krytem (ze situace, vč. rozšíření podkladní vrstvy pod odbruby o 0,3m): 43,386+70,875*0,3=64,649 [B] Nepojížděná plocha s betonovým povrchem (ze situace): 10,574=10,574 [C] Zpevněný svah (ze situace x koeficient sklonu 1,4): 29,306*1,4=41,028 [D] Rozšíření chodníku s asfaltovým kraytem (ze situace): 72,587=72,587 [E] Celkem: A+B+C+D+E=1 928,588 [F]
P | 25 | 56334 | b | VOZOVKOVÉ VRSTVY ZE ŠTĚRKODRTI TL. DO 200MM | M2 | 1739.75 | 0 | 0 | 0 | 2
PP |  |  |  | ŠDA fr. 0/63 ; tl. 200mm vč. rozšíření podkladní vrstvy pod odbruby / v krajnici o 0,5m
VV |  |  |  | KONSTRUKCE ZPEVNĚNÝCH PLOCH Konstrukce vozovky s asfaltovým krytem (ze situace): 1607,52+264,46*0,5=1 739,750 [A]
P | 26 | 56336 |  | VOZOVKOVÉ VRSTVY ZE ŠTĚRKODRTI TL. DO 300MM | M2 | 121.932 | 0 | 0 | 0 | 2
PP
VV |  |  |  | KONSTRUKCE ZPEVNĚNÝCH PLOCH Pojížděný prstenec s betonovým krytem (ze situace, vč. rozšíření podkladní vrstvy pod odbruby o 0,5m): 78,383+87,098*0,5=121,932 [A]
P | 27 | 56362 |  | VOZOVKOVÉ VRSTVY Z RECYKLOVANÉHO MATERIÁLU TL DO 100MM | M2 | 72.587 | 0 | 0 | 0 | 2
PP |  |  |  | R-mat ; tl. 60mm
VV |  |  |  | KONSTRUKCE ZPEVNĚNÝCH PLOCH Rozšíření chodníku s asfaltovým kraytem (ze situace): 72,587=72,587 [A]
P | 28 | 56963 |  | ZPEVNĚNÍ KRAJNIC Z RECYKLOVANÉHO MATERIÁLU TL DO 150MM | M2 | 38.5 | 0 | 0 | 0 | 2
PP |  |  |  | R-mat fr. 0/32 ; tl. 150mm
VV |  |  |  | KONSTRUKCE NEZPEVNĚNÝCH PLOCH Nezpevněná krajnice (ze situace): 38,5=38,500 [A]
P | 29 | 572123.R |  | INFILTRAČNÍ POSTŘIK Z MODIFIK EMULZE DO 1,0KG/M2 | M2 | 1739.75 | 0 | 0 | 0 | 2
PP |  |  |  | PI CP ; v množství zbytkového asfaltu 0,60 kg/m2 vč. rozšíření podkladní vrstvy pod odbruby / v krajnici o 0,5m
VV |  |  |  | KONSTRUKCE ZPEVNĚNÝCH PLOCH Konstrukce vozovky s asfaltovým krytem (ze situace): 1607,52+264,46*0,5=1 739,750 [A]
P | 30 | 572214 |  | SPOJOVACÍ POSTŘIK Z MODIFIK EMULZE DO 0,5KG/M2 | M2 | 3228.955 | 0 | 0 | 0 | 2
PP |  |  |  | PS CP ; v množství zbytkového asfaltu 0,30 kg/m2 vč. rozšíření podkladní vrstvy v krajnici o 0,07m, resp. o 0,16m
VV |  |  |  | KONSTRUKCE ZPEVNĚNÝCH PLOCH Konstrukce vozovky s asfaltovým krytem (ze situace): 1607,52+60,5*0,07+1607,52+60,5*0,16=3 228,955 [A]
P | 31 | 574A31 |  | ASFALTOVÝ BETON PRO OBRUSNÉ VRSTVY ACO 8 TL. 40MM | M2 | 110.582 | 0 | 0 | 0 | 2
PP |  |  |  | ACO 8CH ; tl. 40mm
VV |  |  |  | KONSTRUKCE ZPEVNĚNÝCH PLOCH Rozšíření chodníku s asfaltovým kraytem (ze situace + napojení š. 0,5m): 72,587+75,99*0,5=110,582 [A]
P | 32 | 574A34 |  | ASFALTOVÝ BETON PRO OBRUSNÉ VRSTVY ACO 11+, 11S TL. 40MM | M2 | 1607.52 | 0 | 0 | 0 | 2
PP |  |  |  | ACO 11+ ; tl. 40mm
VV |  |  |  | KONSTRUKCE ZPEVNĚNÝCH PLOCH Konstrukce vozovky s asfaltovým krytem (ze situace): 1607,52=1 607,520 [A]
P | 33 | 574C56 |  | ASFALTOVÝ BETON PRO LOŽNÍ VRSTVY ACL 16+, 16S TL. 60MM | M2 | 1611.755 | 0 | 0 | 0 | 2
PP |  |  |  | ACL 16+ ; tl. 60mm vč. rozšíření ložní vrstvy v krajnici o 0,07m
VV |  |  |  | KONSTRUKCE ZPEVNĚNÝCH PLOCH Konstrukce vozovky s asfaltovým krytem (ze situace): 1607,52+60,5*0,07=1 611,755 [A]
P | 34 | 574E88 |  | ASFALTOVÝ BETON PRO PODKLADNÍ VRSTVY ACP 22+, 22S TL. 90MM | M2 | 1617.2 | 0 | 0 | 0 | 2
PP |  |  |  | ACP 22+ ; tl. 90mm vč. rozšíření podkladní vrstvy v krajnici o 0,16m
VV |  |  |  | KONSTRUKCE ZPEVNĚNÝCH PLOCH Konstrukce vozovky s asfaltovým krytem (ze situace): 1607,52+60,5*0,16=1 617,200 [A]
P | 35 | 57621 |  | POSYP KAMENIVEM DRCENÝM 5KG/M2 | M2 | 1739.75 | 0 | 0 | 0 | 2
PP |  |  |  | 3,0 kg / m2 ; fr. 2/4
VV |  |  |  | KONSTRUKCE ZPEVNĚNÝCH PLOCH Konstrukce vozovky s asfaltovým krytem (ze situace, dle PI CP): 1607,52+264,46*0,5=1 739,750 [A]
P | 36 | 581143 |  | CEMENTOBETONOVÝ KRYT JEDNOVRSTVÝ NEVYZTUŽENÝ TŘ.II TL. DO 200MM | M2 | 10.574 | 0 | 0 | 0 | 2
PP |  |  |  | CB II, tl. (min.) 150mm
VV |  |  |  | KONSTRUKCE ZPEVNĚNÝCH PLOCH Nepojížděná plocha s betonovým povrchem (ze situace): 10,574=10,574 [A]
P | 37 | 581353 |  | CEMENTOBETONOVÝ KRYT JEDNOVRSTVÝ VYZTUŽENÝ TŘ.II TL. DO 250MM | M2 | 78.383 | 0 | 0 | 0 | 2
PP |  |  |  | CB II, beton C 30/37 XF4 ; tl. 210mm vč. smršťovacích spar (14 x 1,8m) Výztuž z důvodu menšího množství a obloukovitého půdorysu (větší prořez) vykázána zvlášť
VV |  |  |  | KONSTRUKCE ZPEVNĚNÝCH PLOCH Pojížděný prstenec s betonovým krytem (ze situace): 78,383=78,383 [A]
P | 38 | 582612 |  | KRYTY Z BETON DLAŽDIC SE ZÁMKEM ŠEDÝCH TL 80MM DO LOŽE Z KAM | M2 | 43.386 | 0 | 0 | 0 | 2
PP |  |  |  | Dlažba zámková / skladebná přírodní DL tl. 80mm ; lože z drceného kameniva fr. 4/8 L tl. 40mm
VV |  |  |  | KONSTRUKCE ZPEVNĚNÝCH PLOCH Dopravní ostrůvky s dlážděným krytem (ze situace): 43,386=43,386 [A]
SD |  | 8 |  | Potrubí |  |  |  | 0 | 0 |  | 0 | 0
P | 39 | 87427 |  | POTRUBÍ Z TRUB PLASTOVÝCH ODPADNÍCH DN DO 100MM | M | 1.2 | 0 | 0 | 0 | 2
PP
VV |  |  |  | ODVODŇOVACÍ ZAŘÍZENÍ OSTATNÍ Vývařiště - trubka PVC DN100: 2 * 2 * 0,3 m =1,200 [A]
P | 40 | 87634 |  | CHRÁNIČKY Z TRUB PLASTOVÝCH DN DO 200MM | M | 31.075 | 0 | 0 | 0 | 2
PP |  |  |  | PVC DN 160mm
VV |  |  |  | OSTATNÍ Rezervní chránička (ze situace): 31,075=31,075 [A]
P | 41 | 89742 |  | VPUSŤ CHODNÍKOVÁ Z BETON DÍLCŮ | KUS | 3 | 0 | 0 | 0 | 2
PP |  |  |  | vč. příp. zemních prací
VV |  |  |  | ODVODŇOVACÍ ZAŘÍZENÍ OSTATNÍ Uliční vpust z prefabrikovaných dílů DN450, podobrubníková, s košem, hloubka odtoku 0,89 m (ze situace): 3=3,000 [A]
P | 42 | 89914 |  | ŠACHTOVÉ BETONOVÉ SKRUŽE SAMOSTATNÉ | KUS | 1 | 0 | 0 | 0 | 2
PP
VV |  |  |  | OSTATNÍ výšková rektifikace - šachta - dod. a osazení nového konusu (ze situace): 1=1,000 [A]
P | 43 | 89921 |  | VÝŠKOVÁ ÚPRAVA POKLOPŮ | KUS | 1 | 0 | 0 | 0 | 2
PP |  |  |  | vč. odstranění a likvidace stáv. konusu
VV |  |  |  | OSTATNÍ výšková rektifikace - šachta (ze situace): 1=1,000 [A]
P | 44 | 89923 |  | VÝŠKOVÁ ÚPRAVA KRYCÍCH HRNCŮ | KUS | 2 | 0 | 0 | 0 | 2
PP
VV |  |  |  | OSTATNÍ výšková rektifikace (ze situace) - - hydrant: 1=1,000 [A] - šoupě: 1=1,000 [B] Celkem: A+B=2,000 [C]
P | 45 | 89952 |  | OBETONOVÁNÍ POTRUBÍ Z PROSTÉHO BETONU | M3 | 3.418 | 0 | 0 | 0 | 2
PP
VV |  |  |  | OSTATNÍ Rezervní chránička (délka ze situace x plocha na řezu): 31,075*0,11=3,418 [A]
SD |  | 9 |  | Ostatní konstrukce a práce |  |  |  | 0 | 0 |  | 0 | 0
P | 46 | 9113A1 |  | SVODIDLO OCEL SILNIČ JEDNOSTR, ÚROVEŇ ZADRŽ N1, N2 - DODÁVKA A MONTÁŽ | M | 79 | 0 | 0 | 0 | 2
PP
VV |  |  |  | OSTATNÍ Silniční svodidlo jednostranné s ocelovou svodnicí, úroveň zadržení N2 (ze situace) - - římsa: 83,0=83,000 [A] - přesah zábradelního - odpočet: -2*2,0=-4,000 [B] Celkem: A+B=79,000 [C]
P | 47 | 9117C1 |  | SVOD OCEL ZÁBRADEL ÚROVEŇ ZADRŽ H2 - DODÁVKA A MONTÁŽ | M | 19 | 0 | 0 | 0 | 2
PP |  |  |  | včetně kotvení na římsu
VV |  |  |  | OSTATNÍ Zábradelní svodidlo jednostranné s ocelovou svodnicí, úroveň zadržení H2 (ze situace) - - římsa: 15,0=15,000 [A] - přesah: 2*2,0=4,000 [B] Celkem: A+B=19,000 [C]
P | 48 | 917224 |  | SILNIČNÍ A CHODNÍKOVÉ OBRUBY Z BETONOVÝCH OBRUBNÍKŮ ŠÍŘ 150MM | M | 339.99 | 0 | 0 | 0 | 2
PP |  |  |  | přímé i příp. obloukové prvky, vč. vyspárování MC
VV |  |  |  | OSTATNÍ Betonová obruba silniční 150/250 do betonového lože C20/25nXF3 s opěrou (ze situace): 339,99=339,990 [A]
P | 49 | 91726 |  | KO OBRUBNÍKY BETONOVÉ | M | 51.45 | 0 | 0 | 0 | 2
PP |  |  |  | vč. vyspárování MC
VV |  |  |  | OSTATNÍ Betonová obruba nájezdová R15,6 m 300/195 do betonového lože C20/25nXF3 s opěrou (ze situace): 51,45=51,450 [A]
P | 50 | 91771 |  | OBRUBA Z DLAŽEBNÍCH KOSTEK VELKÝCH | M | 334.86 | 0 | 0 | 0 | 2
PP |  |  |  | vč. vyspárování MC, dvojitá obruba (2x)
VV |  |  |  | OSTATNÍ Dvouřádka kamenná kostka 160x160x160 do betonového lože C20/25nXF3 s opěrou (ze situace) - - podél obrub: 2*164,43=328,860 [A] - kolem šoupěte a hydrantu: 2*3,0=6,000 [B] Celkem: A+B=334,860 [C]
P | 51 | 919111 |  | ŘEZÁNÍ ASFALTOVÉHO KRYTU VOZOVEK TL DO 50MM | M | 115 | 0 | 0 | 0 | 2
PP
VV |  |  |  | OSTATNÍ Zaříznutí stávajícího / provedené části asfaltového krytu pro dobalení na kolmou styčnou plochu (příčné a podélné spráry mezi etapami - předpoklad, čerpáno dle skutečnosti): 115=115,000 [A]
P | 52 | 931324 |  | TĚSNĚNÍ DILATAČ SPAR ASF ZÁLIVKOU MODIFIK PRŮŘ DO 400MM2 | M | 115 | 0 | 0 | 0 | 2
PP |  |  |  | modifikovaná asfaltová zálivka za tepla typu N2
VV |  |  |  | OSTATNÍ Modifikovaná zálivka min. průř. 25/12mm (příčné a podélné spráry mezi etapami - předpoklad, čerpáno dle skutečnosti): 115=115,000 [A]
P | 53 | 935212 | a | PŘÍKOPOVÉ ŽLABY Z BETON TVÁRNIC ŠÍŘ DO 600MM DO BETONU TL 100MM | M | 1.5 | 0 | 0 | 0 | 2
PP
VV |  |  |  | ODVODŇOVACÍ ZAŘÍZENÍ OSTATNÍ Skluz z betonových tvárnic do betonového lože tl. 0,1 m (ze situace x koeficien sklonu 1,4): 11,42*1,4=15,988 [A] Příkop z betonových tvárnic do betonového lože tl. 0,1 m (ze situace): 1,5=1,500 [B]
P | 54 | 935212 | b | PŘÍKOPOVÉ ŽLABY Z BETON TVÁRNIC ŠÍŘ DO 600MM DO BETONU TL 100MM | M | 18.7 | 0 | 0 | 0 | 2
PP |  |  |  | POZN.: Položka bude čerpána pouze se souhlasem a v rozsahu dle pokynů objednatele!
VV |  |  |  | ODVODŇOVACÍ ZAŘÍZENÍ OSTATNÍ Příkop z betonových tvárnic do betonového lože tl. 0,1 m (ze situace): 18,7=18,700 [A]
P | 55 | 935832 |  | ŽLABY A RIGOLY DLÁŽDĚNÉ Z LOMOVÉHO KAMENE TL DO 250MMM DO BETONU TL 100MM | M2 | 4.968 | 0 | 0 | 0 | 2
PP |  |  |  | celk. tl. 350mm
VV |  |  |  | ODVODŇOVACÍ ZAŘÍZENÍ OSTATNÍ Žlab/dno vývašitě z lomového kamene cca tl. 0,2 m, betonové lože C25/30nXF3 tl. 0,15 m (ze situace): 4,968=4,968 [A]
P | 56 | 93631A |  | DROBNÉ DOPLŇK KONSTR BETON MONOLIT DO C20/25 | M3 | 6.372 | 0 | 0 | 0 | 2
PP |  |  |  | beton C20/25 n XF3
VV |  |  |  | ODVODŇOVACÍ ZAŘÍZENÍ OSTATNÍ Vývařiště betonové monilitické (+20% rezerva): 2 * 5,75 m * 0,3 m * 1,5 m *1,2=6,210 [A] Práh betonový monolitický (+20% rezerva): 0,75 m * 0,3 m * 0,6 m *1,2=0,162 [B] Celkem: A+B=6,372 [C]

## SO 121
ASPE10 |  |  |  | Firma: Ateliér projektování inženýrských staveb, s.r.o. | [5 empty] | 3
|  |  |  | Soupis prací objektu |  |  |  |  | 0 | 3
S | Stavba: | 3254/08OK |  | Okružní křižovatka II/116 a III/11626, Mníšek pod Brdy |  |  | SO 121 | 0 | 0,00 | 2
O | Rozpočet: | SO 121 |  | Přípojky uličných vpustí |  |  |  |  | 15,00 | 2
Typ | Poř. číslo | Kód položky | Varianta | Název položky | MJ | Množství | Jednotková cena |  | 21,00 | 2
[7 empty] | Jednotková | Celkem
0 | 1 | 2 | 3 | 4 | 5 | 6 | 9 | 10
SD |  | 0 |  | Všeobecné konstrukce a práce |  |  |  | 0 | 0 |  | 0 | 0
P | 1 | 014102 |  | POPLATKY ZA SKLÁDKU | T | 11.821 | 0 | 0 | 0 | 2
PP
VV |  |  |  | dle pol. 132738: 23,451=23,451 [A] dle pol. 17411 (odpočet): -16,884=-16,884 [B] Celkem: (A+B)*1,8=11,821 [C]
SD |  | 1 |  | Zemní práce |  |  |  | 0 | 0 |  | 0 | 0
P | 2 | 132738 |  | HLOUBENÍ RÝH ŠÍŘ DO 2M PAŽ I NEPAŽ TŘ. I, ODVOZ DO 20KM | M3 | 23.451 | 0 | 0 | 0 | 2
PP |  |  |  | vč. pažení rýhy (1,25 m průměrná hloubka) vč. odvozu přebytku materiálu na recyklační středisko / trvalou skládku dle dispozic zhotovitele, vzdálenost uvedena orientačně
VV |  |  |  | PŘÍPOJKY přípojky UV - výkop rýhy, šíře 0,9 m, hloubka do 1,5 m (ze situace): 20,845*0,9*1,25=23,451 [A]
P | 3 | 17120 |  | ULOŽENÍ SYPANINY DO NÁSYPŮ A NA SKLÁDKY BEZ ZHUTNĚNÍ | M3 | 6.567 | 0 | 0 | 0 | 2
PP
VV |  |  |  | dle pol. 132738: 23,451=23,451 [A] dle pol. 17411 (odpočet): -16,884=-16,884 [B] Celkem: A+B=6,567 [C]
P | 4 | 17411 |  | ZÁSYP JAM A RÝH ZEMINOU SE ZHUTNĚNÍM | M3 | 16.884 | 0 | 0 | 0 | 2
PP
VV |  |  |  | PŘÍPOJKY přípojky UV - zpětný zásyp rýhy, šíře 0,9 m, prům. hloubka 0,9 m (ze situace): 20,845*0,9*0,9=16,884 [A]
P | 5 | 17581 |  | OBSYP POTRUBÍ A OBJEKTŮ Z NAKUPOVANÝCH MATERIÁLŮ | M3 | 10.631 | 0 | 0 | 0 | 2
PP
VV |  |  |  | PŘÍPOJKY přípojky UV - obsyp a lože z písku max. fr. 40 mm (ze situace x plocha na řezu): 20,845*0,51=10,631 [A]
SD |  | 8 |  | Potrubí |  |  |  | 0 | 0 |  | 0 | 0
P | 6 | 87434 |  | POTRUBÍ Z TRUB PLASTOVÝCH ODPADNÍCH DN DO 200MM | M | 20.845 | 0 | 0 | 0 | 2
PP |  |  |  | PVC D160 SN 16
VV |  |  |  | PŘÍPOJKY přípojky UV včetně tvarovek (ze situace): 20,845=20,845 [A]
P | 7 | 899901 |  | PŘEPOJENÍ PŘÍPOJEK | KUS | 3 | 0 | 0 | 0 | 2
PP
VV |  |  |  | PŘÍPOJKY přípojky UV - navrtání - - prefabrikované betonové šachty (ze situace): 1=1,000 [A] - monolitické betonové šachty (ze situace): 2=2,000 [B] Celkem: A+B=3,000 [C]

## SO 181
ASPE10 |  |  |  | Firma: Ateliér projektování inženýrských staveb, s.r.o. | [5 empty] | 3
|  |  |  | Soupis prací objektu |  |  |  |  | 0 | 3
S | Stavba: | 3254/08OK |  | Okružní křižovatka II/116 a III/11626, Mníšek pod Brdy |  |  | SO 181 | 0 | 0,00 | 2
O | Rozpočet: | SO 181 |  | Stálé dopravní značení |  |  |  |  | 15,00 | 2
Typ | Poř. číslo | Kód položky | Varianta | Název položky | MJ | Množství | Jednotková cena |  | 21,00 | 2
[7 empty] | Jednotková | Celkem
0 | 1 | 2 | 3 | 4 | 5 | 6 | 9 | 10
SD |  | 9 |  | Ostatní konstrukce a práce |  |  |  | 0 | 0 |  | 0 | 0
P | 1 | 91238 |  | SMĚROVÉ SLOUPKY Z PLAST HMOT - NÁSTAVCE NA SVODIDLA VČETNĚ ODRAZNÉHO PÁSKU | KUS | 6 | 0 | 0 | 0 | 2
PP
VV |  |  |  | SDZ (ze situace) svodidlo jednostranné s ocelovou svodnicí: 6=6,000 [A]
P | 2 | 914131 |  | DOPRAVNÍ ZNAČKY ZÁKLADNÍ VELIKOSTI OCELOVÉ FÓLIE TŘ 2 - DODÁVKA A MONTÁŽ | KUS | 14 | 0 | 0 | 0 | 2
PP
VV |  |  |  | SDZ (ze situace) nová značka deska: 14=14,000 [A]
P | 3 | 914133 |  | DOPRAVNÍ ZNAČKY ZÁKLADNÍ VELIKOSTI OCELOVÉ FÓLIE TŘ 2 - DEMONTÁŽ | KUS | 22 | 0 | 0 | 0 | 2
PP |  |  |  | povinný odkup DZ zhotovitelem!
VV |  |  |  | SDZ (ze situace) demontáž značky (desky): 22=22,000 [A]
P | 4 | 914521 |  | DOPRAV ZNAČ VELKOPLOŠ OCEL LAMELY FÓLIE TŘ 2 - DOD A MONT | M2 | 36 | 0 | 0 | 0 | 2
PP
VV |  |  |  | SDZ (ze situace) nová značka lamelová 3x4m: 3*3,0*4,0=36,000 [A]
P | 5 | 914731 |  | STÁLÁ DOPRAV ZAŘÍZ Z3 OCEL S FÓLIÍ TŘ 2 DODÁVKA A MONTÁŽ | KUS | 3 | 0 | 0 | 0 | 2
PP
VV |  |  |  | SDZ (ze situace) nová značka deska: 3=3,000 [A]
P | 6 | 914921 |  | SLOUPKY A STOJKY DOPRAVNÍCH ZNAČEK Z OCEL TRUBEK DO PATKY - DODÁVKA A MONTÁŽ | KUS | 12 | 0 | 0 | 0 | 2
PP
VV |  |  |  | SDZ (ze situace) nový sloupek pro značku: 9+3=12,000 [A]
P | 7 | 914922 |  | SLOUPKY A STOJKY DZ Z OCEL TRUBEK DO PATKY MONTÁŽ S PŘESUNEM | KUS | 2 | 0 | 0 | 0 | 2
PP |  |  |  | vč. vyzvednutí a dopravy ze skladu
VV |  |  |  | SDZ (ze situace) posun stávajícího SDZ se sloupky (ev.č. mostu): 2=2,000 [A]
P | 8 | 914923 | a | SLOUPKY A STOJKY DZ Z OCEL TRUBEK DO PATKY DEMONTÁŽ | KUS | 11 | 0 | 0 | 0 | 2
PP |  |  |  | povinný odkup kovových částí zhotovitelem! Ostatní vč. likvidace
VV |  |  |  | SDZ (ze situace) demontáž sloupku DZ: 5+6=11,000 [A]
P | 9 | 914923 | b | SLOUPKY A STOJKY DZ Z OCEL TRUBEK DO PATKY DEMONTÁŽ | KUS | 2 | 0 | 0 | 0 | 2
PP |  |  |  | s očištěním a uskladněním
VV |  |  |  | SDZ (ze situace) posun stávajícího SDZ se sloupky (ev.č. mostu): 2=2,000 [A]
P | 10 | 914981 |  | SLOUPKY A STOJKY DZ Z PŘÍHRAD KONSTR DOD A MONTÁŽ | KUS | 6 | 0 | 0 | 0 | 2
PP
VV |  |  |  | SDZ (ze situace) nová značka lamelová 3x4m: 2*3=6,000 [A]
P | 11 | 915111 |  | VODOROVNÉ DOPRAVNÍ ZNAČENÍ BARVOU HLADKÉ - DODÁVKA A POKLÁDKA | M2 | 160.069 | 0 | 0 | 0 | 2
PP |  |  |  | 1. fáze VDZ, vč. předznačení (vč. příp. vyznačení operativního místa pro realizaci VDZ za provozu, dle TP66)
VV |  |  |  | VDZ (ze situace) V1a (0,125): 3*30*0,125=11,250 [A] V2b (1,5/1,5/0,25): 49*0,25*1/2=6,125 [B] V4 (0,25): 565,4*0,25=141,350 [C] V13 (plocha barvy): 1,344=1,344 [D] Celkem: A+B+C+D=160,069 [E]
P | 12 | 915221 |  | VODOR DOPRAV ZNAČ PLASTEM STRUKTURÁLNÍ NEHLUČNÉ - DOD A POKLÁDKA | M2 | 160.069 | 0 | 0 | 0 | 2
PP |  |  |  | 2. fáze VDZ (vč. vyznačení operativního místa pro realizaci VDZ za provozu, dle TP66)
VV |  |  |  | VDZ (ze situace) V1a (0,125): 3*30*0,125=11,250 [A] V2b (1,5/1,5/0,25): 49*0,25*1/2=6,125 [B] V4 (0,25): 565,4*0,25=141,350 [C] V13 (plocha barvy): 1,344=1,344 [D] Celkem: A+B+C+D=160,069 [E]
P | 13 | 93818 |  | OČIŠTĚNÍ ASFALT VOZOVEK ZAMETENÍM | M2 | 2000 | 0 | 0 | 0 | 2
PP |  |  |  | před provedením 2. fáze VDZ (plošně)
VV

## SO 191
ASPE10 |  |  |  | Firma: Ateliér projektování inženýrských staveb, s.r.o. | [5 empty] | 3
|  |  |  | Soupis prací objektu |  |  |  |  | 0 | 3
S | Stavba: | 3254/08OK |  | Okružní křižovatka II/116 a III/11626, Mníšek pod Brdy |  |  | SO 191 | 0 | 0,00 | 2
O | Rozpočet: | SO 191 |  | Provizorní dopravní značení |  |  |  |  | 15,00 | 2
Typ | Poř. číslo | Kód položky | Varianta | Název položky | MJ | Množství | Jednotková cena |  | 21,00 | 2
[7 empty] | Jednotková | Celkem
0 | 1 | 2 | 3 | 4 | 5 | 6 | 9 | 10
SD |  | 0 |  | Všeobecné konstrukce a práce |  |  |  | 0 | 0 |  | 0 | 0
P | 1 | 02720 |  | POMOC PRÁCE ZŘÍZ NEBO ZAJIŠŤ REGULACI A OCHRANU DOPRAVY | KPL | 1 | 0 | 0 | 0 | 2
PP |  |  |  | předpoklad realizace v jedné stavební sezóně (8 měsíců), skutečnost dle harmonogramu / nabídky zhotovitele: položka zahrnuje osazení DZ vč. příslušenství dle TP66, jeho pravidelná údržba vč. příp. dílčích posunů, výměn poškozených DZ / příslušenství a následná demontáž a odklizení DZ vč. příslušenství po ukončení platnosti - příp. řízení provozu proškolenými pracovníky - dočasné zakrytí nebo úpravu stávajícího DZ v rozporu s DIO Položka bude čerpána 1x měsíčně po dílčích částech, stanovených dle zhotovitelem nabídnuté celkové doby výstavby a na základě předložené a odsouhlasené kalkulace nákladů, přičemž celková cena k fakturaci za stavbu nesmí překročit cenu nabídnutou!
VV
P | 2 | 02940 |  | OSTATNÍ POŽADAVKY - VYPRACOVÁNÍ DOKUMENTACE | KPL | 1 | 0 | 0 | 0 | 2
PP |  |  |  | vypracování návrhu DIO, projednání a zajištění povolení DIO s DOSS, zajištění DIR
VV
P | 3 | 02991 |  | OSTATNÍ POŽADAVKY - INFORMAČNÍ TABULE | KUS | 1 | 0 | 0 | 0 | 2
PP |  |  |  | Označení stavby dle pokynů objednatele, vč. přesunů v rámci etap
VV

## SO 201
ASPE10 |  |  |  | Firma: Ateliér projektování inženýrských staveb, s.r.o. | [5 empty] | 3
|  |  |  | Soupis prací objektu |  |  |  |  | 0 | 3
S | Stavba: | 3254/08OK |  | Okružní křižovatka II/116 a III/11626, Mníšek pod Brdy |  |  | SO 201 | 0 | 0,00 | 2
O | Rozpočet: | SO 201 |  | Oprava mostu 116-019b |  |  |  |  | 15,00 | 2
Typ | Poř. číslo | Kód položky | Varianta | Název položky | MJ | Množství | Jednotková cena |  | 21,00 | 2
[7 empty] | Jednotková | Celkem
0 | 1 | 2 | 3 | 4 | 5 | 6 | 9 | 10
SD |  | 0 |  | Všeobecné konstrukce a práce |  |  |  | 0 | 0 |  | 0 | 0
P | 1 | 014102 |  | POPLATKY ZA SKLÁDKU | T | 364.309 | 0 | 0 | 0 | 2
PP |  |  |  | zemina, kamen, kamenivo
VV |  |  |  | dle pol. 125738: 202,394*1,8=364,309 [A]
SD |  | 1 |  | Zemní práce |  |  |  | 0 | 0 |  | 0 | 0
P | 2 | 11525 |  | PŘEVEDENÍ VODY POTRUBÍM DN 600 NEBO ŽLABY R.O. DO 2,0M | M | 18 | 0 | 0 | 0 | 2
PP
VV |  |  |  | PROVIZORNÍ ODVODNĚNÍ A PODEPŘENÍ trouba DN600 (předpoklad): 18=18,000 [A]
P | 3 | 122734 |  | ODKOPÁVKY A PROKOPÁVKY OBECNÉ TŘ. I, ODVOZ DO 5KM | M3 | 690.635 | 0 | 0 | 0 | 2
PP |  |  |  | vč. odvozu a uložení na meziskládku dle dispozic zhotovitele, vzdálenost uvedena orientačně
VV |  |  |  | ZEMNÍ A BOURACÍ PRÁCE Výkop (ze situace délka x plocha na řezu): 16,9*40,866=690,635 [A]
P | 4 | 125734 |  | VYKOPÁVKY ZE ZEMNÍKŮ A SKLÁDEK TŘ. I, ODVOZ DO 5KM | M3 | 488.241 | 0 | 0 | 0 | 2
PP |  |  |  | vč. dopravy z meziskládky dle dispozic zhotovitele, vzdálenost uvedena orientačně
VV |  |  |  | ZEMNÍ A BOURACÍ PRÁCE dle pol. 17110: 488,241=488,241 [A]
P | 5 | 125738 |  | VYKOPÁVKY ZE ZEMNÍKŮ A SKLÁDEK TŘ. I, ODVOZ DO 20KM | M3 | 202.394 | 0 | 0 | 0 | 2
PP |  |  |  | vč. odvozu a uložení přebytku materiálu z meziskládky na recyklační středisko / trvalou skládku dle dispozic zhotovitele, vzdálenost uvedena orientačně
VV |  |  |  | ZEMNÍ A BOURACÍ PRÁCE Výkop (ze situace délka x plocha na řezu): 16,9*40,866=690,635 [A] Odpočet zeminy z meziskládky pro provedení zpětného násypu: -488,241=- 488,241 [B] Celkem: A+B=202,394 [C]
P | 6 | 17110 |  | ULOŽENÍ SYPANINY DO NÁSYPŮ SE ZHUTNĚNÍM | M3 | 488.241 | 0 | 0 | 0 | 2
PP |  |  |  | materiál z meziskládky (výběr)
VV |  |  |  | ZEMNÍ A BOURACÍ PRÁCE Provedení zpětného násypu hutněného po 0,3m (ze situace délka x plocha na řezu): 16,9*32,13=542,997 [A] Odpočet nakupovaného mat. (dle pol. 17180): -54,756=-54,756 [B] Celkem: A+B=488,241 [C]
P | 7 | 17120 |  | ULOŽENÍ SYPANINY DO NÁSYPŮ A NA SKLÁDKY BEZ ZHUTNĚNÍ | M3 | 202.394 | 0 | 0 | 0 | 2
PP
VV |  |  |  | dle pol. 125738: 202,394=202,394 [A]
P | 8 | 17180 |  | ULOŽENÍ SYPANINY DO NÁSYPŮ Z NAKUPOVANÝCH MATERIÁLŮ | M3 | 54.756 | 0 | 0 | 0 | 2
PP |  |  |  | Zemina jemnozrnná/štěrkopísek fr. 0/8
VV |  |  |  | ZEMNÍ A BOURACÍ PRÁCE Násyp hutněný po 0,3m (ze situace délka x plocha na řezu): 16,9*3,24=54,756 [A]
P | 9 | 17581 |  | OBSYP POTRUBÍ A OBJEKTŮ Z NAKUPOVANÝCH MATERIÁLŮ | M3 | 8.32 | 0 | 0 | 0 | 2
PP |  |  |  | štěrk fr. 16/32
VV |  |  |  | ODVODNĚNÍ Drenáž - lože a obsyp (ze situace x plocha na řezu): 41,6*0,2=8,320 [A]
P | 10 | 17780 |  | ZEMNÍ HRÁZKY Z NAKUPOVANÝCH MATERIÁLŮ | M3 | 6.4 | 0 | 0 | 0 | 2
PP |  |  |  | vč. následného odstranění kompletní provedení předp. pytli s pískem, s uložením nepropustné textilie (cca 8m2)
VV |  |  |  | PROVIZORNÍ ODVODNĚNÍ A PODEPŘENÍ Provizorní zahrazení (předpoklad): 6,4=6,400 [A]
SD |  | 2 |  | Základy |  |  |  | 0 | 0 |  | 0 | 0
P | 11 | 21197 |  | OPLÁŠTĚNÍ ODVODŇOVACÍCH ŽEBER Z GEOTEXTILIE | M2 | 76.544 | 0 | 0 | 0 | 2
PP |  |  |  | filtrační separační geotextilie min. 200 g/m2
VV |  |  |  | ODVODNĚNÍ Drenáž - opláštění rozv. š. 1,6m (ze situace, 15% na překryv): 41,6*1,6*1,15=76,544 [A]
SD |  | 3 |  | Svislé konstrukce |  |  |  | 0 | 0 |  | 0 | 0
P | 12 | 317325 |  | ŘÍMSY ZE ŽELEZOBETONU DO C30/37 | M3 | 26.195 | 0 | 0 | 0 | 2
PP |  |  |  | beton C 30/37 XF4, XD3 vč. provedení izolačního nátěru (ALP + 2x ALN) na plochách v místech styku se zeminou / kamenivem.(63,75 m2)
VV |  |  |  | ŘÍMSA A ZÁKLAD Železobetonová římsa a základ (ze situace délka x plocha na řezu): 16,9*1,55=26,195 [A]
P | 13 | 317365 |  | VÝZTUŽ ŘÍMS Z OCELI 10505, B500B | T | 0.903 | 0 | 0 | 0 | 2
PP |  |  |  | ocel 10505 (R), resp. 10425 (V)
VV |  |  |  | ŘÍMSA A ZÁKLAD Železobetonová římsa a základ (z výkazu výztuže): 0,903=0,903 [A]
SD |  | 4 |  | Vodorovné konstrukce |  |  |  | 0 | 0 |  | 0 | 0
P | 14 | 451313 |  | PODKLADNÍ A VÝPLŇOVÉ VRSTVY Z PROSTÉHO BETONU C16/20 | M3 | 12.168 | 0 | 0 | 0 | 2
PP |  |  |  | beton C 16/20 XC2
VV |  |  |  | ŘÍMSA A ZÁKLAD Podkladní beton (ze situace délka x plocha na řezu): 16,9*(2*1,0*0,2+0,32)=12,168 [A]
P | 15 | 45157 |  | PODKLADNÍ A VÝPLŇOVÉ VRSTVY Z KAMENIVA TĚŽENÉHO | M3 | 0.9 | 0 | 0 | 0 | 2
PP |  |  |  | vč. příp. likvidace - malé množství
VV |  |  |  | PROVIZORNÍ ODVODNĚNÍ A PODEPŘENÍ podsyp provizorní roury - písek fr. 0/4 (délka x plocha v řezu): 18*0,05=0,900 [A]
SD |  | 6 |  | Úpravy povrchů, podlahy, výplně otvorů |  |  |  | 0 | 0 |  | 0 | 0
P | 16 | 626122 |  | REPROFILACE PODHLEDŮ, SVISLÝCH PLOCH SANAČNÍ MALTOU DVOUVRST TL 50MM | M2 | 17.7 | 0 | 0 | 0 | 2
PP
VV |  |  |  | SANACE POVRCHŮ Reprofilace sanační maltou (25% líce klenby včetně čela): (4*16,9+3,2)*0,25=17,700 [A]
P | 17 | 626233 |  | REPROFIL VODOR PLOCH SHORA SANAČ MALTOU TŘÍVRST TL DO 90MM | M2 | 96.33 | 0 | 0 | 0 | 2
PP
VV |  |  |  | SANACE POVRCHŮ Reprofilace sanační maltou (rub klenby): 5,7*16,9=96,330 [A]
P | 18 | 62631 |  | SPOJOVACÍ MŮSTEK MEZI STARÝM A NOVÝM BETONEM | M2 | 142.32 | 0 | 0 | 0 | 2
PP
VV |  |  |  | HYDROIZOLACE Kotvící vrstva - adhezní můstek (rub klenby a rub čela klenby): (7,8*16,9+10,5)=142,320 [A]
P | 19 | 62745 |  | SPÁROVÁNÍ STARÉHO ZDIVA CEMENTOVOU MALTOU | M2 | 8.825 | 0 | 0 | 0 | 2
PP
VV |  |  |  | SANACE POVRCHŮ Oprava spár kamenných opěr spárovací maltou (25% líce kamenných opěr): (2*16,9+2*0,5*1*1,5)*0,25=8,825 [A]
SD |  | 7 |  | Přidružená stavební výroba |  |  |  | 0 | 0 |  | 0 | 0
P | 20 | 711412 |  | IZOLACE MOSTOVEK CELOPLOŠNÁ ASFALTOVÝMI PÁSY | M2 | 491.004 | 0 | 0 | 0 | 2
PP |  |  |  | ve 3 vrstvách
VV |  |  |  | HYDROIZOLACE Modifikované asfaltové pásy (SBS) (rub klenby a rub čela klenby, překryv 15%): (7,8*16,9+10,5)*1,15*3=491,004 [A]
P | 21 | 711509 |  | OCHRANA IZOLACE NA POVRCHU TEXTILIÍ | M2 | 163.668 | 0 | 0 | 0 | 2
PP
VV |  |  |  | HYDROIZOLACE Ochranná vrstva - separační geotextilie (rub klenby a rub čela klenby, překryv 15%): (7,8*16,9+10,5)*1,15=163,668 [A]
P | 22 | 78381 |  | NÁTĚRY BETON KONSTR TYP S1 (OS-A) | M2 | 202.43 | 0 | 0 | 0 | 2
PP
VV |  |  |  | SANACE POVRCHŮ Ošetření povrchu hydrofobním impregnačním nátěrem - - líc a rub klenby včetně čela: 4*16,9+3,2+5,7*16,9=167,130 [A] - viditelný líc kamenných opěr: 2*16,9+2*0,5*1*1,5=35,300 [B] Celkem: A+B=202,430 [C]
P | 23 | 78382 |  | NÁTĚRY BETON KONSTR TYP S2 (OS-B) | M2 | 20.71 | 0 | 0 | 0 | 2
PP
VV |  |  |  | ŘÍMSA A ZÁKLAD Pohledový beton - úprava tř. PB2, kategorie C2d (líc římsy): 1,35*15+2*0,23=20,710 [A]
SD |  | 8 |  | Potrubí |  |  |  | 0 | 0 |  | 0 | 0
P | 24 | 875272 |  | POTRUBÍ DREN Z TRUB PLAST (I FLEXIBIL) DN DO 100MM DĚROVANÝCH | M | 41.6 | 0 | 0 | 0 | 2
PP |  |  |  | PVC DN 100mm
VV |  |  |  | ODVODNĚNÍ Drenáž - drenážní trubka perforovaná (ze situace): 41,6=41,600 [A]
SD |  | 9 |  | Ostatní konstrukce a práce |  |  |  | 0 | 0 |  | 0 | 0
P | 25 | 935832 |  | ŽLABY A RIGOLY DLÁŽDĚNÉ Z LOMOVÉHO KAMENE TL DO 250MMM DO BETONU TL 100MM | M2 | 18.81 | 0 | 0 | 0 | 2
PP |  |  |  | celk. tl. 350mm
VV |  |  |  | SANACE POVRCHŮ Oprava zpevněného dna potoka - lomový kámen cca velikosti 0,2 m, betonové lože C25/30nXF3 tl. 0,15 m (plocha dna potoka x 30%): 3*(16,9+2*2)*0,3=18,810 [A]
P | 26 | 938442 |  | OČIŠTĚNÍ ZDIVA OTRYSKÁNÍM TLAKOVOU VODOU DO 500 BARŮ | M2 | 202.43 | 0 | 0 | 0 | 2
PP |  |  |  | vč. likvidace příp. odpadu
VV |  |  |  | SANACE POVRCHŮ Očištění otryskáním - - líc a rub klenby včetně čela: 4*16,9+3,2+5,7*16,9=167,130 [A] - viditelný líc kamenných opěr: 2*16,9+2*0,5*1*1,5=35,300 [B] Celkem: A+B=202,430 [C]
P | 27 | 94817 |  | DOČASNÉ KONSTRUKCE Z OCEL NOSNÍKŮ VČET ODSTRAN | T | 1.2 | 0 | 0 | 0 | 2
PP |  |  |  | podepření klenby stojkami, hmotnost 1ks stojky do 50kg.
VV |  |  |  | PROVIZORNÍ ODVODNĚNÍ A PODEPŘENÍ teleskopické (rektifikovatelné) kovové stojky, nosnost 40 KN, výška 1,8-2,5 m (provizorní podepření klenby): 24*0,05=1,200 [A]
P | 28 | 94818 |  | DOČASNÉ KONSTRUKCE DŘEVĚNÉ VČET ODSTRAN | M3 | 0.576 | 0 | 0 | 0 | 2
PP
VV |  |  |  | PROVIZORNÍ ODVODNĚNÍ A PODEPŘENÍ trámy dřevěné pevn. tř. 22 (dle počtu stojek x trámy): 24*0,2*0,15*0,8=0,576 [A]

## SO 301
ASPE10 |  |  |  | Firma: Ateliér projektování inženýrských staveb, s.r.o. | [5 empty] | 3
|  |  |  | Soupis prací objektu |  |  |  |  | 0 | 3
S | Stavba: | 3254/08OK |  | Okružní křižovatka II/116 a III/11626, Mníšek pod Brdy |  |  | SO 301 | 0 | 0,00 | 2
O | Rozpočet: | SO 301 |  | Dočasná přeložka kanalizace |  |  |  |  | 15,00 | 2
Typ | Poř. číslo | Kód položky | Varianta | Název položky | MJ | Množství | Jednotková cena |  | 21,00 | 2
[7 empty] | Jednotková | Celkem
0 | 1 | 2 | 3 | 4 | 5 | 6 | 9 | 10
SD |  | 0 |  | Všeobecné konstrukce a práce |  |  |  | 0 | 0 |  | 0 | 0
P | 1 | 014132 |  | POPLATKY ZA SKLÁDKU TYP S-NO (NEBEZPEČNÝ ODPAD) | T | 0.397 | 0 | 0 | 0 | 2
PP
VV |  |  |  | plastické hmoty zatříděné do Katalogu odpadů pod kódem 17 02 03 0.397=0,397 [A]
SD |  | 1 |  | Zemní práce |  |  |  | 0 | 0 |  | 0 | 0
P | 2 | 11511 |  | ČERPÁNÍ VODY DO 500 L/MIN | HOD | 20 | 0 | 0 | 0 | 2
PP
VV |  |  |  | čerpání srážkových, popř. podzemních vod během výstavby 20.0=20,000 [A]
P | 3 | 12573 |  | VYKOPÁVKY ZE ZEMNÍKŮ A SKLÁDEK TŘ. I | M3 | 116.015 | 0 | 0 | 0 | 2
PP
VV |  |  |  | naložení vytěžené zeminy tř. I pro zpětný zásyp na deponii / dočasné skládce 116.015=116,015 [A]
P | 4 | 12573B |  | VYKOPÁVKY ZE ZEMNÍKŮ A SKLÁDEK TŘ. I - DOPRAVA | M3KM | 116.015 | 0 | 0 | 0 | 2
PP
VV |  |  |  | dovoz vytěžené zeminy tř. I pro zpětný zásyp z deponie / dočasné skládky 116.015=116,015 [A]
P | 5 | 12583 |  | VYKOPÁVKY ZE ZEMNÍKŮ A SKLÁDEK TŘ. II | M3 | 133.38 | 0 | 0 | 0 | 2
PP
VV |  |  |  | naložení vytěžené zeminy tř. II pro zpětný zásyp na deponii / dočasné skládce 133.380=133,380 [A]
P | 6 | 12583B |  | VYKOPÁVKY ZE ZEMNÍKŮ A SKLÁDEK TŘ. II - DOPRAVA | M3KM | 133.38 | 0 | 0 | 0 | 2
PP
VV |  |  |  | dovoz vytěžené zeminy tř. II pro zpětný zásyp z deponie / dočasné skládky 133.380=133,380 [A]
P | 7 | 1313a |  | Sonda (2*2 m) - ruční výkop, pažení a odstranění pažení, zásyp, bez odstranění povrchu | KUS | 2 | 0 | 0 | 0 | 2
PP
VV |  |  |  | 2 místo odpoje a propoje=2,000 [A]
P | 8 | 13273 |  | HLOUBENÍ RÝH ŠÍŘ DO 2M PAŽ I NEPAŽ TŘ. I | M3 | 133.38 | 0 | 0 | 0 | 2
PP
VV |  |  |  | 247.496*0.5=123,748 [A] 19.263*0.5=9,632 [B] Celkem: A+B=133,380 [C]
P | 9 | 13273B |  | HLOUBENÍ RÝH ŠÍŘ DO 2M PAŽ I NEPAŽ TŘ. I - DOPRAVA | M3KM | 133.38 | 0 | 0 | 0 | 2
PP
VV |  |  |  | odvoz vytěžené zeminy na deponii / dočasnou skládku 247.496*0.5=123,748 [A] 19.263*0.5=9,632 [B] Celkem: A+B=133,380 [C]
P | 10 | 13283 |  | HLOUBENÍ RÝH ŠÍŘ DO 2M PAŽ I NEPAŽ TŘ. II | M3 | 133.38 | 0 | 0 | 0 | 2
PP
VV |  |  |  | 247.496*0.5=123,748 [A] 19.263*0.5=9,632 [B] Celkem: A+B=133,380 [C]
P | 11 | 13283B |  | HLOUBENÍ RÝH ŠÍŘ DO 2M PAŽ I NEPAŽ TŘ. II - DOPRAVA | M3KM | 133.38 | 0 | 0 | 0 | 2
PP
VV |  |  |  | odvoz vytěžené zeminy na deponii / dočasnou skládku 247.496*0.5=123,748 [A] 19.263*0.5=9,632 [B] Celkem: A+B=133,380 [C]
P | 12 | 17120 |  | ULOŽENÍ SYPANINY DO NÁSYPŮ A NA SKLÁDKY BEZ ZHUTNĚNÍ | M3 | 266.759 | 0 | 0 | 0 | 2
PP
VV |  |  |  | uložení vytěžené zeminy na deponii / dočasnou skládku 247.496 výkop=247,496 [A] 19.263 výkop=19,263 [B] Celkem: A+B=266,759 [C]
P | 13 | 17411 |  | ZÁSYP JAM A RÝH ZEMINOU SE ZHUTNĚNÍM | M3 | 249.395 | 0 | 0 | 0 | 2
PP
VV |  |  |  | 249.395=249,395 [A]
P | 14 | 17581 |  | OBSYP POTRUBÍ A OBJEKTŮ Z NAKUPOVANÝCH MATERIÁLŮ | M3 | 58.061 | 0 | 0 | 0 | 2
PP
VV |  |  |  | 58.061 =58,061 [A]
SD |  | 4 |  | Vodorovné konstrukce |  |  |  | 0 | 0 |  | 0 | 0
P | 15 | 45157 |  | PODKLADNÍ A VÝPLŇOVÉ VRSTVY Z KAMENIVA TĚŽENÉHO | M3 | 17.643 | 0 | 0 | 0 | 2
PP
VV |  |  |  | 17.643 =17,643 [A]
SD |  | 8 |  | Potrubí |  |  |  | 0 | 0 |  | 0 | 0
P | 16 | 87315a |  | POTRUBÍ Z TRUB PLASTOVÝCH TLAKOVÝCH SVAŘOVANÝCH DN DO 50MM vč. potřebných tvarovek | M | 12 | 0 | 0 | 0 | 2
PP
VV |  |  |  | 2*6 vypouštěcí potrubí kanalizační tlakové PE100 SDR11 návin se signalizační vrstvou 63x5,8mm=12,000 [A]
P | 17 | 87326a |  | POTRUBÍ Z TRUB PLASTOVÝCH TLAKOVÝCH SVAŘOVANÝCH DN DO 80MM vč. potřebných tvarovek | M | 158.73 | 0 | 0 | 0 | 2
PP
VV |  |  |  | kanalizační potrubí z plastů z polyetylenu PE 100 svařovaných elektrotvarovkou SDR 11/PN16 D 90 x 8,2 mm vč. 2 ks přesuvky hrdlové litinové práškový epoxid tl 250µm se šroubovým spojem U-kus DN 80 35.53 dočasná kanalizace včetně materiálu - trubka, tvarovky, přesuny=35,530 [A] 123.2 obnovená kanalizace včetně materiálu - trubka, tvarovky, přesuny=123,200 [B] Celkem: A+B=158,730 [C]
P | 18 | 87433a |  | POTRUBÍ Z TRUB PLASTOVÝCH ODPADNÍCH DN DO 150MM vysokopevnostní | M | 158.73 | 0 | 0 | 0 | 2
PP
VV |  |  |  | kanalizační potrubí z tvrdého PVC hladkého plnostěnného vícevrstvého, tuhost třídy SN 12 DN 150 35.53 dočasná chránička kanalizace=35,530 [A] 123.2 obnovená chránička kanalizace=123,200 [B] Celkem: A+B=158,730 [C]
P | 19 | 89182a |  | NAVRTÁVACÍ PASY DN DO 80MM - pás navrtávací na potrubí DN 80/2" + K.K. 2" + přechodka na potrubí PE 63 | KUS | 2 | 0 | 0 | 0 | 2
PP
VV |  |  |  | pás navrtávací na potrubí DN 80/2' + K.K. 2' + přechodka na potrubí PE 63 2.0=2,000 [A]
P | 20 | 899309 |  | DOPLŇKY NA POTRUBÍ - VÝSTRAŽNÁ FÓLIE | M | 123.2 | 0 | 0 | 0 | 2
PP
VV |  |  |  | 123.2 DVZ=123,200 [A]
P | 21 | 899311 |  | DOPLŇKY NA POTRUBÍ DN DO 80MM - PROPOJE | KUS | 4 | 0 | 0 | 0 | 2
PP
VV |  |  |  | 2+2 odpoj a propoj=4,000 [A]
P | 22 | 899611 |  | TLAKOVÉ ZKOUŠKY POTRUBÍ DN DO 80MM | M | 158.73 | 0 | 0 | 0 | 2
PP
VV |  |  |  | 35.53+123.2=158,730 [A]
P | 23 | 899612 |  | ZKOUŠKA VODOTĚSNOSTI POTRUBÍ DN DO 80MM | M | 158.73 | 0 | 0 | 0 | 2
PP
VV |  |  |  | 35.53+123.2=158,730 [A]
P | 24 | 89980a |  | Odvoz odpadu fekálním vozem včetně likvidace | soub | 2 | 0 | 0 | 0 | 2
PP
VV |  |  |  | 2=2,000 [A]
P | 25 | 89981a |  | Pomocná konstrukce pro dočasnou přeložku kanalizace - lešení, trámy, fošny, žlábek, montáž a demontáž | soub | 1 | 0 | 0 | 0 | 2
PP
VV |  |  |  | 1=1,000 [A]
SD |  | 9 |  | Ostatní práce |  |  |  | 0 | 0 |  | 0 | 0
P | 26 | 96922 |  | VYBOURÁNÍ POTRUBÍ DN DO 100MM KANALIZAČ | M | 158.73 | 0 | 0 | 0 | 2
PP
VV |  |  |  | potrubí z polyetylenu D 90 mm 158.73=158,730 [A]

## SO 302
ASPE10 |  |  |  | Firma: Ateliér projektování inženýrských staveb, s.r.o. | [5 empty] | 3
|  |  |  | Soupis prací objektu |  |  |  |  | 0 | 3
S | Stavba: | 3254/08OK |  | Okružní křižovatka II/116 a III/11626, Mníšek pod Brdy |  |  | SO 302 | 0 | 0,00 | 2
O | Rozpočet: | SO 302 |  | Dočasná přeložka vodovodu |  |  |  |  | 15,00 | 2
Typ | Poř. číslo | Kód položky | Varianta | Název položky | MJ | Množství | Jednotková cena |  | 21,00 | 2
[7 empty] | Jednotková | Celkem
0 | 1 | 2 | 3 | 4 | 5 | 6 | 9 | 10
SD |  | 0 |  | Všeobecné konstrukce a práce |  |  |  | 0 | 0 |  | 0 | 0
P | 1 | 014132 |  | POPLATKY ZA SKLÁDKU TYP S-NO (NEBEZPEČNÝ ODPAD) | T | 1.172 | 0 | 0 | 0 | 2
PP
VV |  |  |  | plastické hmoty zatříděné do Katalogu odpadů pod kódem 17 02 03 0.837=0,837 [A] izolační materiály zatříděné do Katalogu odpadů pod kódem 17 06 04 0.335=0,335 [B] Celkem: A+B=1,172 [C]
SD |  | 1 |  | Zemní práce |  |  |  | 0 | 0 |  | 0 | 0
P | 2 | 12573 |  | VYKOPÁVKY ZE ZEMNÍKŮ A SKLÁDEK TŘ. I | M3 | 24.566 | 0 | 0 | 0 | 2
PP
VV |  |  |  | naložení vytěžené zeminy tř. I pro zpětný zásyp na deponii / dočasné skládce 24.566=24,566 [A]
P | 3 | 12573B |  | VYKOPÁVKY ZE ZEMNÍKŮ A SKLÁDEK TŘ. I - DOPRAVA | M3KM | 24.566 | 0 | 0 | 0 | 2
PP
VV |  |  |  | dovoz vytěžené zeminy tř. I pro zpětný zásyp z deponie / dočasné skládky 24.566=24,566 [A]
P | 4 | 12583 |  | VYKOPÁVKY ZE ZEMNÍKŮ A SKLÁDEK TŘ. II | M3 | 35.434 | 0 | 0 | 0 | 2
PP
VV |  |  |  | naložení vytěžené zeminy tř. II pro zpětný zásyp na deponii / dočasné skládce 35.434=35,434 [A]
P | 5 | 12583B |  | VYKOPÁVKY ZE ZEMNÍKŮ A SKLÁDEK TŘ. II - DOPRAVA | M3KM | 35.434 | 0 | 0 | 0 | 2
PP
VV |  |  |  | dovoz vytěžené zeminy tř. II pro zpětný zásyp z deponie / dočasné skládky 35.434=35,434 [A]
P | 6 | 1313a |  | Sonda (2*2 m) - ruční výkop, pažení a odstranění pažení, zásyp, bez odstranění povrchu | KUS | 2 | 0 | 0 | 0 | 2
PP
VV |  |  |  | 2 místo odpoje a propoje=2,000 [A]
P | 7 | 13273 |  | HLOUBENÍ RÝH ŠÍŘ DO 2M PAŽ I NEPAŽ TŘ. I | M3 | 35.434 | 0 | 0 | 0 | 2
PP
VV |  |  |  | 60*0.5=30,000 [A] 10.868*0.5=5,434 [B] Celkem: A+B=35,434 [C]
P | 8 | 13273B |  | HLOUBENÍ RÝH ŠÍŘ DO 2M PAŽ I NEPAŽ TŘ. I - DOPRAVA | M3KM | 35.434 | 0 | 0 | 0 | 2
PP
VV |  |  |  | odvoz vytěžené zeminy na deponii / dočasnou skládku 60*0.5=30,000 [A] 10.868*0.5=5,434 [B] Celkem: A+B=35,434 [C]
P | 9 | 13283 |  | HLOUBENÍ RÝH ŠÍŘ DO 2M PAŽ I NEPAŽ TŘ. II | M3 | 35.434 | 0 | 0 | 0 | 2
PP
VV |  |  |  | 60*0.5=30,000 [A] 10.868*0.5=5,434 [B] Celkem: A+B=35,434 [C]
P | 10 | 13283B |  | HLOUBENÍ RÝH ŠÍŘ DO 2M PAŽ I NEPAŽ TŘ. II - DOPRAVA | M3KM | 35.434 | 0 | 0 | 0 | 2
PP
VV |  |  |  | odvoz vytěžené zeminy na deponii / dočasnou skládku 60*0.5=30,000 [A] 10.868*0.5=5,434 [B] Celkem: A+B=35,434 [C]
P | 11 | 17120 |  | ULOŽENÍ SYPANINY DO NÁSYPŮ A NA SKLÁDKY BEZ ZHUTNĚNÍ | M3 | 70.868 | 0 | 0 | 0 | 2
PP
VV |  |  |  | uložení vytěžené zeminy na deponii / dočasnou skládku 60 výkop=60,000 [A] 10.868 výkop=10,868 [B] Celkem: A+B=70,868 [C]
P | 12 | 17411 |  | ZÁSYP JAM A RÝH ZEMINOU SE ZHUTNĚNÍM | M3 | 60 | 0 | 0 | 0 | 2
PP
VV |  |  |  | 60.00=60,000 [A]
P | 13 | 17581 |  | OBSYP POTRUBÍ A OBJEKTŮ Z NAKUPOVANÝCH MATERIÁLŮ | M3 | 8.36 | 0 | 0 | 0 | 2
PP
VV |  |  |  | 8.360=8,360 [A]
SD |  | 4 |  | Vodorovné konstrukce |  |  |  | 0 | 0 |  | 0 | 0
P | 14 | 45157 |  | PODKLADNÍ A VÝPLŇOVÉ VRSTVY Z KAMENIVA TĚŽENÉHO | M3 | 1.672 | 0 | 0 | 0 | 2
PP
VV |  |  |  | 1.672=1,672 [A]
SD |  | 7 |  | Přidružená stavební výroba |  |  |  | 0 | 0 |  | 0 | 0
P | 15 | 71342 |  | IZOLACE TEPELNÁ POTRUBÍ SNÍMATELNÁ | M2 | 66.386 | 0 | 0 | 0 | 2
PP
VV |  |  |  | 33.193*2 rohož izolační z minerální vlny lamelová s Al fólií 50-60kg/m3 tl 80mm, uložena dvojitě=66,386 [A]
P | 16 | 71343a |  | Odstranění tepelné izolace potrubí, ohybů, armatur a přírub rohožemi v pletivu s povrchovou úpravou pletivem spojených ocelovým drátem potrubí, tloušťka izolace přes 50mm | M | 39.05 | 0 | 0 | 0 | 2
PP
VV |  |  |  | 39.050=39,050 [A]
SD |  | 8 |  | Trubní vedení |  |  |  | 0 | 0 |  | 0 | 0
P | 17 | 87315a |  | POTRUBÍ Z TRUB PLASTOVÝCH TLAKOVÝCH SVAŘOVANÝCH DN DO 50MM vč. potřebných tvarovek | M | 12 | 0 | 0 | 0 | 2
PP
VV |  |  |  | 2*6 vypouštěcí potrubí kanalizační tlakové PE100 SDR11 návin se signalizační vrstvou 63x5,8mm=12,000 [A]
P | 18 | 87334a |  | POTRUBÍ Z TRUB PLASTOVÝCH TLAKOVÝCH SVAŘOVANÝCH DN DO 200MM | M | 55.77 | 0 | 0 | 0 | 2
PP
VV |  |  |  | vodovodní potrubí z plastů z polyetylenu PE 100 SDR 11 svařovaných elektrotvarovkou D 225 x 20,5 mm vč. 2 ks přesuvky hrdlové litinové práškový epoxid tl 250µm se šroubovým spojem U-kus DN 80 39.05 dočasný vodovod včetně materiálu - trubka, tvarovky, přesuny=39,050 [A] 16.72 obnovený vodovod včetně materiálu - trubka, tvarovky, přesuny=16,720 [B] Celkem: A+B=55,770 [C]
P | 19 | 89183a |  | NAVRTÁVACÍ PASY DN DO 200MM - pás navrtávací z DN 200/2" + K. K. 2" + přechodka na PE 63 | KUS | 2 | 0 | 0 | 0 | 2
PP
VV |  |  |  | pás navrtávací na potrubí DN 80/2' + K.K. 2' + přechodka na potrubí PE 63 2.0=2,000 [A]
P | 20 | 899308 |  | DOPLŇKY NA POTRUBÍ - SIGNALIZAČ VODIČ | M | 20 | 0 | 0 | 0 | 2
PP
VV |  |  |  | 20.0=20,000 [A]
P | 21 | 899309 |  | DOPLŇKY NA POTRUBÍ - VÝSTRAŽNÁ FÓLIE | M | 16.7 | 0 | 0 | 0 | 2
PP
VV |  |  |  | 16.7 DVZ=16,700 [A]
P | 22 | 899641 |  | TLAKOVÉ ZKOUŠKY POTRUBÍ DN DO 200MM | M | 55.77 | 0 | 0 | 0 | 2
PP
VV |  |  |  | 39.05+16.72=55,770 [A]
P | 23 | 89974 |  | PROPLACH A DEZINFEKCE VODOVODNÍHO POTRUBÍ DN DO 200MM | M | 55.77 | 0 | 0 | 0 | 2
PP
VV |  |  |  | 39.05+16.72=55,770 [A]
P | 24 | 89982a |  | Výřez a montáž propoje na potrubí PE 225 | soub | 4 | 0 | 0 | 0 | 2
PP
VV |  |  |  | 2+2 odpoj a propoj=4,000 [A]
P | 25 | 89983a |  | Pomocná konstrukce pro dočasnou přeložku kanalizace - lešení, trámy, fošny, žlábek, montáž a demontáž | soub | 1 | 0 | 0 | 0 | 2
PP
VV |  |  |  | 1=1,000 [A]
P | 26 | 89984a |  | Odvzdušnění potrubí přes hydrant | soub | 1 | 0 | 0 | 0 | 2
PP
VV |  |  |  | 1=1,000 [A]
P | 27 | 89985a |  | Odebrání a rozbor vody | soub | 2 | 0 | 0 | 0 | 2
PP
VV |  |  |  | 2=2,000 [A]
SD |  | 9 |  | Ostatní konstrukce |  |  |  | 0 | 0 |  | 0 | 0
P | 28 | 969134 |  | VYBOURÁNÍ POTRUBÍ DN DO 200MM VODOVODNÍCH | M | 55.77 | 0 | 0 | 0 | 2
PP
VV |  |  |  | 55.77=55,770 [A]