## rekapitulace
Aspe
Soupis objektů s DPH
Stavba:3239 - III/24427 BYŠICE, MOST EV.Č. 24427-2 PŘES POTOK ZA OBCÍ BYŠICE
| Varianta:ZŘ - Základní řešení |  |  |  | Sazba 1 | 0
| Odbytová cena: |  |  |  | Sazba 2 | 15
| OC+DPH: |  |  |  | Sazba 3 | 21
Objekt | Popis | OC | DPH | OC+DPH
SO 001 | Demolice stávajícího mostu
SO 101 | Komunikace
SO 102 | Dopravně inženýrská opatření
SO 201 | Most přes Košátecký potok

## SO 001
Aspe
Příloha k formuláři pro ocenění nabídky
Stavba |  | 3239 | III/24427 BYŠICE, MOST EV.Č. 24427-2 PŘES POTOK ZA OBCÍ BYŠICE
číslo a název SO |  | SO 001 | Demolice stávajícího mostu
číslo a název rozpočtu: |  | SO 001 | Demolice stávajícího mostu
Poř. č.pol. | Kód položky | Varianta položky | Název položky | jednotka | Počet jednotek | CENA |  | Sazba | DPH
[6 empty] | jednotková | celkem | DPH
1 | 2 | 3 | 4 | 5 | 6 | 7 | 8
|  | 0 | Všeobecné konstrukce a práce
1 | 014112 |  | POPLATKY ZA SKLÁDKU TYP S-IO (INERTNÍ ODPAD) | T | 526.13
40,3*2,3+6,66*2,5+2,0*2,3+42,9*1,8+176,3*1,9=526,130 [A]
2 | 014132 |  | POPLATKY ZA SKLÁDKU TYP S-NO (NEBEZPEČNÝ ODPAD) odfrézované živičné vrstvy vozovky zatříděné dle PAU do ZAS-T3 | T | 3.68
1,6*2,3=3,680 [A]
3 | 02821 |  | PRŮZKUMNÉ PRÁCE ARCHEOLOGICKÉ NA POVRCHU | KPL | 1
4 | 02920 |  | OSTATNÍ POŽADAVKY - OCHRANA ŽIVOTNÍHO PROSTŘEDÍ Vybavení stavby dle hvarijního plánu | KPL | 1
1=1,000 [A]
5 | 02940 |  | OSTATNÍ POŽADAVKY - VYPRACOVÁNÍ DOKUMENTACE Technologický plán bourání | KPL | 1
1=1,000 [A]
6 | 02943 |  | OSTATNÍ POŽADAVKY - VYPRACOVÁNÍ RDS | KPL | 1
1=1,000 [A]
7 | 02991 |  | OSTATNÍ POŽADAVKY - INFORMAČNÍ TABULE Informační tabule - během stavby | KUS | 1
1=1,000 [A]
|  | 0 | Všeobecné konstrukce a práce
|  | 1 | Zemní práce
8 | 112218 |  | ODSTRANĚNÍ PAŘEZŮ D DO 0,5M, ODVOZ DO 20KM | KUS | 1
1=1,000 [A]
9 | 113348 |  | ODSTRAN PODKL ZPEVNĚNÝCH PLOCH S CEM POJIVEM, ODVOZ DO 20KM | M3 | 3.479
5,05*5,3*0,13=3,479 [A]
10 | 113728 |  | FRÉZOVÁNÍ ZPEVNĚNÝCH PLOCH ASFALTOVÝCH, ODVOZ DO 20KM | M3 | 1.606
0,06*5,3*5,05=1,606 [A]
11 | 11372B |  | FRÉZOVÁNÍ ZPEVNĚNÝCH PLOCH ASFALTOVÝCH - DOPRAVA | tkm | 73.6
3,68*20=73,600 [A]
12 | 131738 |  | HLOUBENÍ JAM ZAPAŽ I NEPAŽ TŘ. I, ODVOZ DO 20KM | M3 | 176.299
(8,59+8,9)*10,08=176,299 [A]
|  | 1 | Zemní práce
|  | 2 | Základy
13 | 23217 |  | ŠTĚTOVÉ STĚNY BERANĚNÉ Z KOVOVÝCH DÍLCŮ DOČASNÉ (HMOTNOST) | T | 31.876
0,155*(5,0*(5,3+10,1+5,03+5,3+10,1+5,3))=31,876 [A]
|  | 2 | Základy
|  | 9 | Ostatní konstrukce a práce
14 | 9111A3 |  | ZÁBRADLÍ SILNIČNÍ S VODOR MADLY - DEMONTÁŽ S PŘESUNEM | M | 8.4
2*4,2=8,400 [A]
15 | 914A23 |  | EV ČÍSLO MOSTU OCEL S FÓLIÍ TŘ.1 DEMONTÁŽ | KUS | 2
2=2,000 [A]
16 | 966138 |  | BOURÁNÍ KONSTRUKCÍ Z KAMENE NA MC S ODVOZEM DO 20KM | M3 | 40.32
1,2*5,8*2,4*2+1,2*0,6*2,4*4=40,320 [A]
17 | 966158 |  | BOURÁNÍ KONSTRUKCÍ Z PROST BETONU S ODVOZEM DO 20KM | M3 | 2.007
(0,05+0,1)*0,5*5,3*5,05=2,007 [A]
18 | 966168 |  | BOURÁNÍ KONSTRUKCÍ ZE ŽELEZOBETONU S ODVOZEM DO 20KM | M3 | 6.666
1,32*5,05=6,666 [A]
|  | 9 | Ostatní konstrukce a práce
C e l k e m
Ostatní ve výkazu nespecifikované práce
Vícepráce
|  |  | Vícepráce celkem |  |  |  | 0 |  | 0
Méněpráce
|  |  | Méněpráce celkem |  |  |  | 0 |  | 0
Celkem
Celkem

## SO 101
Aspe
Příloha k formuláři pro ocenění nabídky
Stavba |  | 3239 | III/24427 BYŠICE, MOST EV.Č. 24427-2 PŘES POTOK ZA OBCÍ BYŠICE
číslo a název SO |  | SO 101 | Komunikace
číslo a název rozpočtu: |  | SO 101 | Komunikace
Poř. č.pol. | Kód položky | Varianta položky | Název položky | jednotka | Počet jednotek | CENA |  | Sazba | DPH
[6 empty] | jednotková | celkem | DPH
1 | 2 | 3 | 4 | 5 | 6 | 7 | 8
|  | 0 | Všeobecné konstrukce a práce
1 | 014112 |  | POPLATKY ZA SKLÁDKU TYP S-IO (INERTNÍ ODPAD) přebytečný výkopek a podkladní vrstvy vozovky | T | 93.511
24,333*1,8+20,567*2,1+3,836*1,7=93,511 [A]
2 | 014132 |  | POPLATKY ZA SKLÁDKU TYP S-NO (NEBEZPEČNÝ ODPAD) odfrézované živičné vrstvy vozovky zatříděné dle PAU do ZAS-T3 | T | 21.583
odpad z frézování asfaltových vrstev: 8,993*2,4=21,583 [A]
3 | 02943 |  | OSTATNÍ POŽADAVKY - VYPRACOVÁNÍ RDS | KPL | 1
4 | 02944 |  | OSTAT POŽADAVKY - DOKUMENTACE SKUTEČ PROVEDENÍ V DIGIT FORMĚ | KPL | 1
|  | 0 | Všeobecné konstrukce a práce
|  | 1 | Zemní práce
5 | 112018 |  | KÁCENÍ STROMŮ D KMENE DO 0,5M S ODSTRANĚNÍM PAŘEZŮ, ODVOZ DO 20KM | KUS | 2
6 | 113328 |  | ODSTRAN PODKL ZPEVNĚNÝCH PLOCH Z KAMENIVA NESTMEL, ODVOZ DO 20KM | M3 | 24.333
ze situace a příčných řezů (38,867+66,93)*1,15*0,20=24,333 [A]
7 | 113348 |  | ODSTRAN PODKL ZPEVNĚNÝCH PLOCH S CEM POJIVEM, ODVOZ DO 20KM | M3 | 20.567
ze situace a příčných řezů (38,867+66,93)*1,08*0,18=20,567 [A]
9 | 113728 |  | FRÉZOVÁNÍ ZPEVNĚNÝCH PLOCH ASFALTOVÝCH, ODVOZ DO 20KM | M3 | 8.993
ze situace a příčných řezů (38,867+66,93)*0,085=8,993 [A]
12 | 11372B |  | FRÉZOVÁNÍ ZPEVNĚNÝCH PLOCH ASFALTOVÝCH - DOPRAVA | tkm | 431.664
8,993*2,4*20=431,664 [A]
13 | 121101 |  | SEJMUTÍ ORNICE NEBO LESNÍ PŮDY S ODVOZEM DO 1KM | M3 | 17.8
(37,0+52,0)*0,2=17,800 [A]
14 | 125731 |  | VYKOPÁVKY ZE ZEMNÍKŮ A SKLÁDEK TŘ. I, ODVOZ DO 1KM sejmutá ornice pro zpětné ohumusování | M3 | 17.8
15 | 17120 | 1 | ULOŽENÍ SYPANINY DO NÁSYPŮ A NA SKLÁDKY BEZ ZHUTNĚNÍ sejmutá ornice | M3 | 17.8
16 | 123838 |  | ODKOP PRO SPOD STAVBU SILNIC A ŽELEZNIC TŘ. II, ODVOZ DO 20KM výkop pro rozšíření vozovky | M3 | 3.836
(2,15+2,75+1,74+2,95)*0,4=3,836 [A]
18 | 17120 |  | ULOŽENÍ SYPANINY DO NÁSYPŮ A NA SKLÁDKY BEZ ZHUTNĚNÍ přebytečný výkopek a vybouraný materiál | M3 | 48.736
24,333+20,567+3,836=48,736 [A]
20 | 173103 |  | ZEMNÍ KRAJNICE A DOSYPÁVKY SE ZHUT DO 100% PS | M3 | 14.21
0,649*7,12+0,509*10,26+0,219*18,48+0,045*7,1=14,210 [A]
19 | 125736 |  | VYKOPÁVKY ZE ZEMNÍKŮ A SKLÁDEK TŘ. I, ODVOZ DO 12KM materiál pro dosypávku krajnic | M3 | 14.21
22 | 18233 |  | ROZPROSTŘENÍ ORNICE V ROVINĚ V TL DO 0,20M | M2 | 79.1
32,4+46,7=79,100 [A]
|  | 1 | Zemní práce
|  | 2 | Základy
23 | 289972 |  | OPLÁŠTĚNÍ (ZPEVNĚNÍ) Z GEOMŘÍŽOVIN překrytí spár navazujích vrstev vozovky | M2 | 7.565
(3,86+3,85+3,75+3,67)*0,5=7,565 [A]
|  | 2 | Základy
|  | 5 | Komunikace
24 | 56143 |  | KAMENIVO ZPEVNĚNÉ CEMENTEM TL. DO 150MM tl 140 mm, SC; C 8/10 | M2 | 127.368
ze situace a příčných řezů 46,815*1,08+68,578*1,12=127,368 [A]
25 | 56334 |  | VOZOVKOVÉ VRSTVY ZE ŠTĚRKODRTI TL. DO 200MM | M2 | 125.191
ze situace a příčných řezů 46,815*1,18+68,578*1,02=125,191 [A]
26 | 56932 |  | ZPEVNĚNÍ KRAJNIC ZE ŠTĚRKODRTI TL DO 100MM v šířce 0,5 m | M2 | 25.505
ze situace (7,12+10,26+18,48+15,15)*0,5=25,505 [A]
27 | 572123 |  | INFILTRAČNÍ POSTŘIK Z EMULZE DO 1,0KG/M2 0,8 kg/m2 | M2 | 127.368
28 | 572213 |  | SPOJOVACÍ POSTŘIK Z EMULZE DO 0,5KG/M2 0,25 kg/m2 | M2 | 130.407
29 | 574A33 |  | ASFALTOVÝ BETON PRO OBRUSNÉ VRSTVY ACO 11 TL. 40MM obrusná vrstva | M2 | 130.407
ze situace 3,858+46,815+68,578+11,156=130,407 [A]
30 | 574D66 |  | ASFALTOVÝ BETON PRO LOŽNÍ VRSTVY MODIFIK ACL 16+, 16S TL. 70MM | M2 | 129.808
ze siuace (1,928+46,815+68,578+9,321)*1,025=129,808 [A]
|  | 5 | Komunikace
|  | 9 | Ostatní konstrukce a práce
32 | 9113B1 |  | SVODIDLO OCEL SILNIČ JEDNOSTR, ÚROVEŇ ZADRŽ H1 -DODÁVKA A MONTÁŽ svodla v návaznosti na svodidla na mostě | M | 30.64
5,56+8,54+9,44+7,1=30,640 [A]
33 | 914123 |  | DOPRAVNÍ ZNAČKY ZÁKLADNÍ VELIKOSTI OCELOVÉ FÓLIE TŘ 1 - DEMONTÁŽ Demontáž dopravního značení omezujícího nosnost mostu včetně sloupků a patky | KUS | 4
34 | 919111 |  | ŘEZÁNÍ ASFALTOVÉHO KRYTU VOZOVEK TL DO 50MM řezání obrusné a ložní vrstvy v napojení na stávající vozovku | M | 15.13
3,86+3,85+3,75+3,67=15,130 [A]
|  | 9 | Ostatní konstrukce a práce
C e l k e m
Ostatní ve výkazu nespecifikované práce
Vícepráce
|  |  | Vícepráce celkem |  |  |  | 0 |  | 0
Méněpráce
|  |  | Méněpráce celkem |  |  |  | 0 |  | 0
Celkem
Celkem

## SO 102
Aspe
Příloha k formuláři pro ocenění nabídky
Stavba |  | 3239 | III/24427 BYŠICE, MOST EV.Č. 24427-2 PŘES POTOK ZA OBCÍ BYŠICE
číslo a název SO |  | SO 102 | Dopravně inženýrská opatření
číslo a název rozpočtu: |  | SO 102 | Dopravně inženýrská opatření
Poř. č.pol. | Kód položky | Varianta položky | Název položky | jednotka | Počet jednotek | CENA |  | Sazba | DPH
[6 empty] | jednotková | celkem | DPH
1 | 2 | 3 | 4 | 5 | 6 | 7 | 8
|  | 0 | Všeobecné konstrukce a práce
1 | 02943 |  | OSTATNÍ POŽADAVKY - VYPRACOVÁNÍ RDS | KPL | 1
|  | 0 | Všeobecné konstrukce a práce
|  | 1 | Zemní práce
76 | 113728 |  | FRÉZOVÁNÍ ZPEVNĚNÝCH PLOCH ASFALTOVÝCH, ODVOZ DO 20KM při napojení opravovaného úseku na stávající vozovku (položka bude čerpána se souhlasem TDS a investora) | M3 | 1.1
4*5,5*1,0*0,05=1,100 [A]
|  | 1 | Zemní práce
|  | 5 | Komunikace
2 | 58910 |  | VÝPLŇ SPAR ASFALTEM při napojení opravovaného úseku na stávající vozovku (položka bude čerpána se souhlasem TDS a investora) | M | 22
4*5,5=22,000 [A]
77 | 577212 |  | VRSTVY PRO OBNOVU, OPRAVY - SPOJ POSTŘIK DO 0,5KG/M2 oprava objízdné trasy na 4% její plochy (položka bude čerpána se souhlasem TDS a investora) | M2 | 1716
7800*5,5*0,04=1 716,000 [A]
78 | 5774AE |  | VRSTVY PRO OBNOVU A OPRAVY Z ASF BETONU ACO 11+, 11S pro opravu objízdné trasy na cca 4% plochy (položka bude čerpána se souhlasem TDS a investora) | M3 | 85.8
7800*5,5*0,04*0,05=85,800 [A]
|  | 5 | Komunikace
|  | 9 | Ostatní konstrukce a práce
3 | 914162 |  | DOPRAVNÍ ZNAČKY ZÁKLADNÍ VELIKOSTI HLINÍKOVÉ FÓLIE TŘ 1 - MONTÁŽ S PŘEMÍSTĚNÍM B1 4ks, IP10a 3ks, IP10b 1ks, IS11b 4ks, IS11c 1ks, E3b 2ks | KUS | 15
4+3+1+4+1+2=15,000 [A]
4 | 914163 |  | DOPRAVNÍ ZNAČKY ZÁKLADNÍ VELIKOSTI HLINÍKOVÉ FÓLIE TŘ 1 - DEMONTÁŽ | KUS | 15
5 | 914169 |  | DOPRAV ZNAČKY ZÁKL VEL HLINÍK FÓLIE TŘ 1 - NÁJEMNÉ | KSDEN | 2700
15*180=2 700,000 [A]
6 | 914461 |  | DOPRAVNÍ ZNAČKY 100X150CM HLINÍKOVÉ FÓLIE TŘ 1 - DODÁVKA A MONTÁŽ IP 22 4 ks | KUS | 4
7 | 914463 |  | DOPRAVNÍ ZNAČKY 100X150CM HLINÍKOVÉ FÓLIE TŘ 1 - DEMONTÁŽ IP 22 | KUS | 4
8 | 914952 |  | SLOUPKY A STOJKY DZ Z JÄKL PROF PRO OCEL STOJAN MONT S PŘESUN | KUS | 15
11+4=15,000 [A]
9 | 914953 |  | SLOUPKY A STOJKY DZ Z JÄKL PROFILŮ PRO OCEL STOJAN DEMONTÁŽ | KUS | 15
10 | 914959 |  | SLOUP A STOJKY DZ Z JÄKL PRO OCEL STOJAN NÁJEMNÉ | KSDEN | 2700
15*180=2 700,000 [A]
11 | 916132 |  | DOPRAV SVĚTLO VÝSTRAŽ SOUPRAVA 5KS - MONTÁŽ S PŘESUNEM | KUS | 2
12 | 916133 |  | DOPRAV SVĚTLO VÝSTRAŽ SOUPRAVA 5KS - DEMONTÁŽ | KUS | 2
13 | 916139 |  | DOPRAVNÍ SVĚTLO VÝSTRAŽNÉ SOUPRAVA 5 KUSŮ - NÁJEMNÉ | KSDEN | 360
2*180=360,000 [A]
14 | 916312 |  | DOPRAVNÍ ZÁBRANY Z2 S FÓLIÍ TŘ 1 - MONTÁŽ S PŘESUNEM | KUS | 2
15 | 916313 |  | DOPRAVNÍ ZÁBRANY Z2 S FÓLIÍ TŘ 1 - DEMONTÁŽ | KUS | 2
16 | 916319 |  | DOPRAVNÍ ZÁBRANY Z2 - NÁJEMNÉ | KSDEN | 360
2*180=360,000 [A]
80 | 919111 |  | ŘEZÁNÍ ASFALTOVÉHO KRYTU VOZOVEK TL DO 50MM při napojení opravovaného úseku na stávající vozovku (položka bude čerpána se souhlasem TDS a investora) | M | 22
4*5,5=22,000 [A]
|  | 9 | Ostatní konstrukce a práce
C e l k e m
Ostatní ve výkazu nespecifikované práce
Vícepráce
|  |  | Vícepráce celkem |  |  |  | 0 |  | 0
Méněpráce
|  |  | Méněpráce celkem |  |  |  | 0 |  | 0
Celkem
Celkem

## SO 201
Aspe
Příloha k formuláři pro ocenění nabídky
Stavba |  | 3239 | III/24427 BYŠICE, MOST EV.Č. 24427-2 PŘES POTOK ZA OBCÍ BYŠICE
číslo a název SO |  | SO 201 | Most přes Košátecký potok
číslo a název rozpočtu: |  | SO 201 | Most přes Košátecký potok
Poř. č.pol. | Kód položky | Varianta položky | Název položky | jednotka | Počet jednotek | CENA |  | Sazba | DPH
[6 empty] | jednotková | celkem | DPH
1 | 2 | 3 | 4 | 5 | 6 | 7 | 8
|  | 0 | Všeobecné konstrukce a práce
1 | 014112 |  | POPLATKY ZA SKLÁDKU TYP S-IO (INERTNÍ ODPAD) | T | 116.28
64,6*1,8=116,280 [A]
2 | 02742 |  | PROVIZORNÍ LÁVKY Lávka sloužící stavbě | M2 | 14.4
1,2*12,0=14,400 [A]
3 | 029412 |  | OSTATNÍ POŽADAVKY - VYPRACOVÁNÍ MOSTNÍHO LISTU | KUS | 1
1=1,000 [A]
4 | 02943 |  | OSTATNÍ POŽADAVKY - VYPRACOVÁNÍ RDS | KPL | 1
1=1,000 [A]
5 | 02944 |  | OSTAT POŽADAVKY - DOKUMENTACE SKUTEČ PROVEDENÍ V DIGIT FORMĚ i v listiné podobě | KPL | 1
1=1,000 [A]
6 | 02945 |  | OSTAT POŽADAVKY - GEOMETRICKÝ PLÁN | HM | 0.5
0,5=0,500 [A]
7 | 02953 |  | OSTATNÍ POŽADAVKY - HLAVNÍ MOSTNÍ PROHLÍDKA | KUS | 1
1=1,000 [A]
8 | 02971 |  | OSTAT POŽADAVKY - GEOTECHNICKÝ MONITORING NA POVRCHU | KPL | 1
1=1,000 [A]
9 | 02991 |  | OSTATNÍ POŽADAVKY - INFORMAČNÍ TABULE Trvalá publicita | KUS | 2
10 | 03110 |  | ZAŘÍZENÍ STAVENIŠTĚ - KANCELÁŘE | KPL | 1
1=1,000 [A]
11 | 03210 |  | ZAŘÍZENÍ PRO DODÁVKU ELEKTRICKÉHO PROUDU | KPL | 1
|  | 0 | Všeobecné konstrukce a práce
|  | 1 | Zemní práce
12 | 111204 |  | ODSTRANĚNÍ KŘOVIN S ODVOZEM DO 5KM | M2 | 120
4*30,0=120,000 [A]
13 | 124738 |  | VYKOPÁVKY PRO KORYTA VODOTEČÍ TŘ. I, ODVOZ DO 20KM úprava koryta | M3 | 42.908
5,0*0,3*1,2+6,3*14,5*0,45=42,908 [A]
14 | 17250 |  | ZŘÍZENÍ TĚSNĚNÍ ZE ZEMIN NEPROPUSTNÝCH | M3 | 3.648
7,6*0,15*1,6*2=3,648 [A]
15 | 17481 |  | ZÁSYP JAM A RÝH Z NAKUPOVANÝCH MATERIÁLŮ | M3 | 47.47
(2,3+2,4)*10,1=47,470 [A]
|  | 1 | Zemní práce
|  | 2 | Základy
16 | 212635 |  | TRATIVODY KOMPL Z TRUB Z PLAST HM DN DO 150MM, RÝHA TŘ I | M | 56.9
19,5+13,4+2*12,0=56,900 [A]
17 | 21341 |  | DRENÁŽNÍ VRSTVY Z PLASTBETONU (PLASTMALTY) | M3 | 0.085
0,25*0,04*8,5=0,085 [A]
18 | 21452 |  | SANAČNÍ VRSTVY Z KAMENIVA DRCENÉHO | M3 | 21.186
10,7*3,3*0,3*2=21,186 [A]
19 | 224324 |  | PILOTY ZE ŽELEZOBETONU C25/30 | M3 | 50.544
0,312*18*9,0=50,544 [A]
20 | 224365 |  | VÝZTUŽ PILOT Z OCELI 10505, B500B | T | 6.498
18*9,5*0,038=6,498 [A]
21 | 237171 |  | VYTAŽENÍ ŠTĚTOVÝCH STĚN Z KOVOVÝCH DÍLCŮ (HMOTNOST) | T | 31.876
0,155*(5,0*(5,3+10,1+5,03+5,3+10,1+5,3))=31,876 [A]
22 | 264128 |  | VRTY PRO PILOTY TŘ. I D DO 600MM | M | 64.584
0,312*18*11,5=64,584 [A]
23 | 272324 |  | ZÁKLADY ZE ŽELEZOBETONU DO C25/30 (B30) | M3 | 23.392
1,7*0,8*8,6*2=23,392 [A]
24 | 272365 |  | VÝZTUŽ ZÁKLADŮ Z OCELI 10505, B500B | T | 8.939
0,382*23,4=8,939 [A]
|  | 2 | Základy
|  | 3 | Svislé konstrukce
25 | 31717 |  | KOVOVÉ KONSTRUKCE PRO KOTVENÍ ŘÍMSY | KG | 135.7
(12+11)*5,9=135,700 [A]
26 | 317325 |  | ŘÍMSY ZE ŽELEZOBETONU DO C30/37 (B37) | M3 | 5.237
0,24*(10,81+11,01)=5,237 [A]
27 | 317365 |  | VÝZTUŽ ŘÍMS Z OCELI 10505, B500B | T | 0.96
0,044*(11,01+10,81)=0,960 [A]
28 | 389325 |  | MOSTNÍ RÁMOVÉ KONSTRUKCE ZE ŽELEZOBETONU C30/37 | M3 | 49.869
6,0*7,6+1,26*1,54*0,55*4=49,869 [A]
29 | 389365 |  | VÝZTUŽ MOSTNÍ RÁMOVÉ KONSTRUKCE Z OCELI 10505, B500B | T | 8.864
49,8*0,178=8,864 [A]
|  | 3 | Svislé konstrukce
|  | 4 | Vodorovné konstrukce
30 | 431212 |  | SCHODIŠŤ KONSTR Z LOM KAMENE NA MC | M3 | 1.02
0,8*0,3*0,25*(9+8)=1,020 [A]
31 | 451312 |  | PODKLADNÍ A VÝPLŇOVÉ VRSTVY Z PROSTÉHO BETONU C12/15 | M3 | 39.797
0,15*3,3*10,01*2+6,3*15,3*0,25+0,15*(8,0+8,6+6,0+16,0)=39,797 [A]
32 | 457324 |  | VYROVNÁVACÍ A SPÁD ŽELEZOBETON DO C25/30 (B30) | M3 | 7.02
6,5*0,54*2=7,020 [A]
33 | 461313 |  | PATKY Z PROSTÉHO BETONU C16/20 | M3 | 8.035
0,8*0,6*(2,94+3,0+1,7+5,2+1,7+2,2)=8,035 [A]
34 | 465512 |  | DLAŽBY Z LOMOVÉHO KAMENE NA MC | M3 | 34.91
84,2*0,3+(8,0+8,6+6,0+16,0)*0,25=34,910 [A]
|  | 4 | Vodorovné konstrukce
|  | 5 | Komunikace
35 | 572213 |  | SPOJOVACÍ POSTŘIK Z EMULZE DO 0,5KG/M2 | M2 | 55.25
6,5*8,5=55,250 [A]
36 | 574A33 |  | ASFALTOVÝ BETON PRO OBRUSNÉ VRSTVY ACO 11 TL. 40MM | M2 | 55.25
6,5*8,5=55,250 [A]
37 | 574C45 |  | ASFALTOVÝ BETON PRO LOŽNÍ VRSTVY ACL 16 TL. 50MM | M2 | 55.25
6,5*8,5=55,250 [A]
38 | 575C53 |  | LITÝ ASFALT MA IV (OCHRANA MOSTNÍ IZOLACE) 11 TL. 40MM | M2 | 55.25
6,5*8,5=55,250 [A]
|  | 5 | Komunikace
|  | 7 | Přidružená stavební výroba
39 | 711211 |  | IZOLACE ZVLÁŠT KONSTR PROTI ZEM VLHK ASFALT NÁTĚRY | M2 | 13.41
1,26*0,5*6+0,5*0,55*4+0,5*8,53*2=13,410 [A]
40 | 711221 |  | IZOLACE ZVLÁŠT KONSTR PROTI TLAK VODĚ ASFALT NÁTĚRY | M2 | 91.44
(2*(0,8+0,35+0,5)+1,7)*8,53*2+1,26*0,5*8+0,55*0,5*4=91,440 [A]
41 | 711432 |  | IZOLACE MOSTOVEK POD ŘÍMSOU ASFALTOVÝMI PÁSY | M2 | 6.8
0,8*8,5=6,800 [A]
42 | 711442 |  | IZOLACE MOSTOVEK CELOPLOŠNÁ ASFALTOVÝMI PÁSY S PEČETÍCÍ VRSTVOU | M2 | 79.8
7,6*10,5=79,800 [A]
43 | 711509 |  | OCHRANA IZOLACE NA POVRCHU TEXTILIÍ | M2 | 104.85
1,26*0,5*6+0,5*0,55*4+0,5*8,53*2+(2*(0,8+0,35+0,5)+1,7)*8,53*2+1,26*0,5*8+0,55*0,5*4=104,850 [A]
44 | 78382 |  | NÁTĚRY BETON KONSTR TYP S2 (OS-B) | M2 | 62.48
7,3*2+6,3*7,6=62,480 [A]
45 | 78384 |  | NÁTĚRY BETON KONSTR TYP S5 (OS-DI) | M2 | 33.821
(0,25+0,35+0,8+0,15)*(11,01+10,81)=33,821 [A]
|  | 7 | Přidružená stavební výroba
|  | 8 | Potrubí
46 | 83434 |  | POTRUBÍ Z TRUB KAMENINOVÝCH DN DO 200MM | M | 4
4=4,000 [A]
|  | 8 | Potrubí
|  | 9 | Ostatní konstrukce a práce
47 | 9117C1 |  | SVOD OCEL ZÁBRADEL ÚROVEŇ ZADRŽ H2 - DODÁVKA A MONTÁŽ | M | 24
24=24,000 [A]
48 | 91355 |  | EVIDENČNÍ ČÍSLO MOSTU | KUS | 2
2=2,000 [A]
50 | 916819 |  | ODDĚL OPLOCENÍ S PODSTAVCI DRÁTĚNNÉ - NÁJEMNÉ | MDEN | 6600
55,0*120=6 600,000 [A]
51 | 916822 |  | ODDĚL OPLOCENÍ S PODSTAVCI PLASTOVÉ - MONTÁŽ S PŘESUNEM | M | 55
49 | 916813 |  | ODDĚL OPLOCENÍ S PODSTAVCI DRÁTĚNNÉ - DEMONTÁŽ | M | 55
52 | 919111 |  | ŘEZÁNÍ ASFALTOVÉHO KRYTU VOZOVEK TL DO 50MM | M | 34.82
2*6,5+11,01+10,81=34,820 [A]
53 | 931183 |  | VÝPLŇ DILATAČNÍCH SPAR Z POLYSTYRENU TL 30MM | M2 | 0.96
4*0,24=0,960 [A]
54 | 931315 |  | TĚSNĚNÍ DILATAČ SPAR ASF ZÁLIVKOU PRŮŘ DO 600MM2 | M | 34.82
2*6,5+11,01+10,81=34,820 [A]
55 | 931385 |  | TĚSNĚNÍ DILATAČNÍCH SPAR SILIKONOVÝM TMELEM PRŮŘEZU DO 600MM2 | M | 6.2
(0,25+0,35+0,8+0,15)*4=6,200 [A]
56 | 933333 |  | ZKOUŠKA INTEGRITY ULTRAZVUKEM ODRAZ METOD PIT PILOT SYSTÉMOVÝCH | KUS | 18
18=18,000 [A]
57 | 93651 |  | LIMNIGRAFICKÁ LAŤ KOVOVÁ | KUS | 1
1=1,000 [A]
58 | 94890 |  | PODPĚRNÉ SKRUŽE - ZŘÍZENÍ A ODSTRANĚNÍ | M3OP | 69.52
6,32*10,0*1,1=69,520 [A]
|  | 9 | Ostatní konstrukce a práce
C e l k e m
Ostatní ve výkazu nespecifikované práce
Vícepráce
|  |  | Vícepráce celkem |  |  |  | 0 |  | 0
Méněpráce
|  |  | Méněpráce celkem |  |  |  | 0 |  | 0
Celkem
Celkem