## Krycí list rozpočtu
Krycí list rozpočtu
Název stavby: |  | III-10170 Škvorec |  | Objednatel: | KSÚS Středočeského kraje, příspěvková organizace |  | IČ/DIČ:
Druh stavby: |  | oprava povrchu vozovky |  | Projektant: |  |  | IČ/DIČ:
Lokalita: |  | staničení km 0,000 - 0,805 |  | Zhotovitel: |  |  | IČ/DIČ:
Termín výstavby: |  |  |  | ZO za KSUSSK | Tomáš Karásek |  | PODPIS ZO:
Zdroj financování : |  |  |  | Zpracoval: | Tomáš Karásek |  | Datum:
Rozpočtové náklady v Kč
A | Základní rozpočtové náklady |  | B | Doplňkové náklady |  | C | Náklady na umístění stavby (NUS)
HSV | Dodávky | 0 | Práce přesčas |  | 0 | Zařízení staveniště |  | 0
| Montáž | 0 | Bez pevné podl. |  | 0 | Mimostav. doprava |  | 0
PSV | Dodávky | 0 | Kulturní památka |  | 0 | Územní vlivy |  | 0
| Montáž | 0 |  |  |  | Provozní vlivy |  | 0
"M" | Dodávky | 0 |  |  |  | Ostatní |  | 0
| Montáž | 0 |  |  |  | NUS z rozpočtu |  | 0
Ostatní materiál |  | 0
Přesun hmot a sutí |  | 0
ZRN celkem |  | 0 | DN celkem |  | 0 | NUS celkem |  | 0
Základ 0% |  | 0
Základ 15% |  | 0 | DPH 15% |  | 0 | Celkem bez DPH |  | 0
Základ 21% |  | 0 | DPH 21% |  | 0 | Celkem včetně DPH |  | 0
Zhotovitel

## rozpočet
Stavba: III-10170 Škvorec
Objekt: sil. III/10170 km 0,000 - 0,805
Objednatel: Krajská správa a údržba silnic Středočeského kraje, příspěvková organizace
Zhotovitel: |  |  | Zpracoval: Tomáš Karásek |  |  | Zpracoval:
rozpočet: OTSKP |  |  | Datum: 7.12.2022 |  |  | Datum:
Číslo položky OTSKP | Popis položky | MJ | Výměra | Kč/MJ | Celkem Kč | hmotnost t | hmotnost celkem | poznámky
R položka | DIO vč. zajištění, zjištění a vytyčení inž. sítí , geodetické zaměření stavby | kpl | 1 |  | 0
113744 | frézování asfalt. ploch, do tl. 60 mm zápichy | m2 | 12 |  | 0
919111 | řezání asfaltového krytu vozovek do 50mm | bm | 12 |  | 0
93818 | čištění vozovek samosběrem | m2 | 4508 |  | 0
574C46 | asfalt. bet. pro ložní vrstvy ACL 16+ , 50mm vyrovnávka | m2 | 4508 |  | 0
573223 | spojovací postřik ze sil. emulze do 1,0kg/m2 | m2 | 9016 |  | 0
574A44 | asfalt. beton ACO 11+ , 11S tl. 50 mm, | m2 | 4508 |  | 0
113761 | FRÉZOVÁNÍ DRÁŽKY PRŮŘEZU DO 100MM2 V ASFALTOVÉ VOZOVCE | m | 817 |  | 0
931311 | TĚSNĚNÍ DILATAČ SPAR ASF ZÁLIVKOU PRŮŘ DO 100MM2 | m | 817 |  | 0
56962 | zpevnění krajnic z recyklátu do tl. 100mm | m2 | 805 |  | 0
12922 | čištění krajnic od nánosu tl. Do 100mm s odvozem na skládku | m2 | 805 |  | 0
12932 | ČIŠTĚNÍ PŘÍKOPŮ OD NÁNOSU DO 0,5M3/M | m | 1000 |  | 0
015112 | poplatky za likvidaci odpadu nekontaminovaných (příkopy+krajnice) | t | 812 |  | 0
029113 | geodetické zaměření - celky | kpl | 1 |  | 0 | 0.126 | 0.126
02946 | fotodokumentace | kpl | 1 |  | 0
91228 | směrové sloupky s plast. Hmoty včetně odrazového pásku | ks | 36 |  | 0
915211 | VDZ - plastem barva hladká, dodávka pokládka | m2 | 201 |  | 0
915111 | VDZ barva hladká, dodávka a pokládka | m2 | 201 |  | 0
| Celkem bez DPH |  |  |  | 0
| DPH 21% |  |  |  | 0
| Celkem vč. DPH |  |  |  | 0