## Krycí list rozpočtu
Krycí list rozpočtu
Název stavby: |  | III/1185 Sádek - Drahlín |  | Objednatel: | KSÚS Středočeského kraje příspěvková organizace |  | IČ/DIČ: | 00066001
Druh stavby: |  | Opravy 2023 |  | Projektant: |  |  | IČ/DIČ:
Lokalita: |  | III/1185 v km 3,490 - 4,546 |  | Zhotovitel: |  |  | IČ/DIČ:
Termín výstavby: |  |  |  | ZO za KSUSSK: | Petr Vašek |  | Podpis ZO
Zdroj financování: |  | Národní zdroje 2023 |  | Zpracoval: | Petr Vašek CMS Příbram |  | Datum: | 2022-11-29
Rozpočtové náklady v Kč
A | Základní rozpočtové náklady |  | B | Doplňkové náklady |  | C | Náklady na umístění stavby (NUS)
HSV | Dodávky | 0 | Práce přesčas |  | 0 | Zařízení staveniště |  | 0
| Montáž | 0 | Bez pevné podl. |  | 0 | Mimostav. doprava |  | 0
PSV | Dodávky | 0 | Kulturní památka |  | 0 | Územní vlivy |  | 0
| Montáž | 0 |  |  |  | Provozní vlivy |  | 0
"M" | Dodávky | 0 |  |  |  | Ostatní |  | 0
| Montáž | 0 |  |  |  | NUS z rozpočtu |  | 0
Ostatní materiál |  | 0
Přesun hmot a sutí |  | 0
ZRN celkem |  | 0 | DN celkem |  | 0 | NUS celkem |  | 0
Základ 0% |  | 0
Základ 15% |  | 0 | DPH 15% |  | 0 | Celkem bez DPH |  | 0
Základ 21% |  | 0 | DPH 21% |  | 0 | Celkem včetně DPH |  | 0
|  |  | Schválil |  |  | Zpracoval
|  |  | vedoucí oblasti Benešov: Jiří Brzoň |  |  | provozní cestmistr: Petr Vašek
|  |  | oblastní provozní technik: JUDr.Luděk Beneš |  |  | správní cestmistr: Alena Papežová
|  |  | Datum, razítko a podpis |  |  | Datum, razítko a podpis

## rozpočet
ROZPOČET
| Stavba: | III/1185 Sádek - Drahlín
| Objekt: | silnice č. III/1185 v km 3,490 - 4,546
| Místo (lokalita): | Sádek - Drahlín
| Objednatel: | Krajská správa a údržba silnic Středočeského kraje, příspěvková organizace
| Zhotovitel: | ……………….. |  | Zpracoval: | Vašek Petr
|  |  |  | Datum: | 2022-11-29
Č. | Číslo položky | Popis položky | MJ | Výměra | Kč/MJ | Celkem Kč | hmotnost t | hmotnost celkem | poznámky
1 | 113724 | FRÉZOVÁNÍ ZPEVNĚNÝCH PLOCH ASFALTOVÝCH 50MM, ODVOZ DO 5KM | M3 | 142 |  | 0 |  |  | Dodavatel odkoupí recyklát za cenu 30Kč/t - vytěženo 285 t
2 | 93818 | OČIŠTĚNÍ ASFALTOVÝCH VOZOVEK ZAMETENÍM (samosběr) | M2 | 6726 |  | 0
3 | 574C06 | ASFALTOVÝ BETON PRO LOŽNÍ VRSTVY ACO 11+ | M3 | 210 |  | 0
4 | 574A44 | ASFALTOVÝ BETON PRO OBRUSNÉ VRSTVY ACO 11+ TL. 50MM | M2 | 6726 |  | 0
5 | 572213 | SPOJOVACÍ POSTŘIK Z EMULZE DO 0,5KG/M2 | M2 | 10638 |  | 0
6 | 113762 | FRÉZOVÁNÍ DRÁŽKY PRŮŘEZU DO 200MM2 V ASFALTOVÉ VOZOVCE | M | 95 |  | 0
7 | 931312 | TĚSNĚNÍ DILATAČ. SPAR ASF. ZÁLIVKOU PRŮŘEZ DO 200MM2 | M | 95 |  | 0
8 | 919111 | ŘEZÁNÍ ASFALTOVÉHO KRYTU VOZOVEK TL DO 50MM | M | 13 |  | 0
9 | 12922 | ČIŠTĚNÍ KRAJNIC OD NÁNOSU TL. DO 100MM (vč. odvozu na skládku) | M2 | 700 |  | 0
10 | 89921 | VÝŠKOVÁ ÚPRAVA POKLOPŮ | KUS | 10 |  | 0
11 | 014121 | POPLATKY ZA SKLÁDKU TYP S-00 | M3 | 50 |  | 0
12 | 89922 | VÝŠKOVÁ ÚPRAVA MŘÍŽÍ | KUS | 4 |  | 0
13 | 56962 | ZPEVNĚNÍ KRAJNIC Z recyklovaného materiáluI TL. DO 100MM | M2 | 500 |  | 0
|  | Celkem bez DPH |  |  |  | 0
|  | DPH 21% |  |  |  | 0
|  | Celkem vč. DPH |  |  |  | 0
Zdroj položek/cen: www.sfdi.cz (OTSKP 2022)