## Rekapitulace
Firma: -
Rekapitulace ceny
Stavba: 2019670 - III/3271 STARÝ KOLÍN,MOST EV.Č. 3271-2
Varianta: ZŘ - Základní řešení
Celková cena bez DPH:
Celková cena s DPH:
Objekt | Popis | Cena bez DPH | DPH | Cena s DPH
SO 201 | MOST EV.Č. 3271-2 PŘES ZAVLAŽOVACÍ KANÁL
SO 401 | PŘELOŽKA VEŘEJNÉHO OSVĚTLENÍ
SO 901 | DOPRAVNĚ INŽENÝRSKÉ OPATŘENÍ
VRN | VEDLEJŠÍ ROZPOČTOVÉ NÁKLADY

## SO 201
ASPE10 |  |  |  | Firma: - | [6 empty] | 3
|  |  |  | Soupis prací objektu | [6 empty] | 3
S | Stavba: | 2019670 |  | III/3271 STARÝ KOLÍN,MOST EV.Č. 3271-2 |  |  | SO 201 |  |  | 0,00 | 2
O | Rozpočet: | SO 201 |  | MOST EV.Č. 3271-2 PŘES ZAVLAŽOVACÍ KANÁL | [5 empty] | 15,00 | 2
Typ | Poř. číslo | Kód položky | Varianta | Název položky | MJ | Množství | Jednotková cena |  | Cenová soustava | 21,00 | 2
[7 empty] | Jednotková | Celkem
0 | 1 | 2 | 3 | 4 | 5 | 6 | 9 | 10 | 11
SD |  | 0 |  | Všeobecné konstrukce a práce
P | 29 | 014102-R | 01 | POPLATKY ZA SKLÁDKU | T | 492.59 | 0 |  | 2022_OTSKP |  | 2
PP |  |  |  | Demolice - Poplatek za skládku - Uložení zeminy na skládku = 68,10t+68,40t+58,79t+261,37t+29,00t+6,93t (Viz položky č. 121106, 113326, 12960, 131736, 124736, 122736)
VV |  |  |  | 68,1+68,4+58,79+261,37+29+6,93=492,590 [A]
TS |  |  |  | zahrnuje veškeré poplatky provozovateli skládky související s uložením odpadu na skládce.
P | 30 | 014102-R | 02 | POPLATKY ZA SKLÁDKU | T | 60.36 | 0 |  | 2022_OTSKP |  | 2
PP |  |  |  | Demolice - Poplatek za skládku - Uložení stavební suti na skládku = 1,90t+16,24t+42,22t (Viz položky č. 966116, 966168, 966136)
VV |  |  |  | 1,9+16,24+42,22=60,360 [A]
TS |  |  |  | zahrnuje veškeré poplatky provozovateli skládky související s uložením odpadu na skládce.
P | 31 | 014102-R | 03 | POPLATKY ZA SKLÁDKU | T | 29.28 | 0 |  | 2022_OTSKP |  | 2
PP |  |  |  | Demolice - Poplatek za skládku - Uložení asfaltové suti na skládku = 26,88t (Viz položky č. 113136)
VV |  |  |  | 29,28=29,280 [A]
TS |  |  |  | zahrnuje veškeré poplatky provozovateli skládky související s uložením odpadu na skládce.
P | 32 | 014102-R | 04 | POPLATKY ZA SKLÁDKU | T | 0.31 | 0 |  | 2022_OTSKP |  | 2
PP |  |  |  | Demolice - Poplatek za skládku - Uložení izolace na skládku = 0,31t (Viz položky č. 97817)
VV |  |  |  | 0,31=0,310 [A]
TS |  |  |  | zahrnuje veškeré poplatky provozovateli skládky související s uložením odpadu na skládce.
P | 129 | 02851 |  | PRŮZKUMNÉ PRÁCE DIAGNOSTIKY KONSTRUKCÍ NA POVRCHU | KPL | 1 | 0 |  | 2022_OTSKP |  | 2
PP |  |  |  | Provedení tvrdoměrných zkoušek betonu (16ks) a vývrty (2ks) stávající nosné konstrukce, zjištění množství betonářské výztuže. = 1kpl
VV
TS |  |  |  | zahrnuje veškeré náklady spojené s objednatelem požadovanými pracemi
P | 128 | 02950-R |  | OSTATNÍ POŽADAVKY - POSUDKY, KONTROLY, REVIZNÍ ZPRÁVY | KPL | 1 | 0 |  | 2022_OTSKP |  | 2
PP |  |  |  | Přepočet zatížitelnosti mostu = 1kpl
VV
TS |  |  |  | zahrnuje veškeré náklady spojené s objednatelem požadovanými pracemi
SD |  | 1 |  | Zemní práce
P | 12 | 11120 |  | ODSTRANĚNÍ KŘOVIN | M2 | 26.4 | 0 |  | 2022_OTSKP |  | 2
PP |  |  |  | Příprava území - Kácení keřů a náletových dřevin do průměru 0,10m včetně odstranění pařezů a kořenů, odvoz a likvidace v režii zhotovitele =22,00m2*1,2 (Plocha vypočtena z výkresů D.1.2.02.XX - Nový stav - XX)
VV |  |  |  | 22*1,2=26,400 [A]
TS |  |  |  | odstranění křovin a stromů do průměru 100 mm doprava dřevin bez ohledu na vzdálenost spálení na hromadách nebo štěpkování
P | 11 | 11203 |  | KÁCENÍ STROMŮ D KMENE PŘES 0,9M S ODSTRAN PAŘEZŮ | KUS | 1 | 0 |  | 2022_OTSKP |  | 2
PP |  |  |  | Příprava území - Kácení stromů do průměru 0,30m včetně odstranění pařezů a kořenů, odvoz a likvidace v režii zhotovitele = 1ks (Počet vypočten z výkresů D.1.2.02.XX - Nový stav - XX)
VV |  |  |  | 1=1,000 [A]
TS |  |  |  | Kácení stromů se měří v [ks] poražených stromů (průměr stromů se měří ve výšce 1,3m nad terénem) a zahrnuje zejména: - poražení stromu a osekání větví - spálení větví na hromadách nebo štěpkování - dopravu a uložení kmenů, případné další práce s nimi dle pokynů zadávací dokumentace Odstranění pařezů se měří v [ks] vytrhaných nebo vykopaných pařezů a zahrnuje zejména: - vytrhání nebo vykopání pařezů - veškeré zemní práce spojené s odstraněním pařezů - dopravu a uložení pařezů, případně další práce s nimi dle pokynů zadávací dokumentace - zásyp jam po pařezech
P | 16 | 113136 |  | ODSTRANĚNÍ KRYTU ZPEVNĚNÝCH PLOCH S ASFALT POJIVEM, ODVOZ DO 12KM | M3 | 11.2 | 0 |  | 2022_OTSKP |  | 2
PP |  |  |  | Demolice - Vybourání asfaltových vrstev vozovky tl. 100 mm, včetně odvozu na skládku do vzdálenosti 12ti km = 112,00m2*0,10m = 11,20m3*2,40t/m3 = 26,88t (Kubatura vypočtena z výkresů D.1.2.02.XX - Stávající stav - XX)
VV |  |  |  | 112*0,1=11,200 [A]
TS |  |  |  | Položka zahrnuje veškerou manipulaci s vybouranou sutí a s vybouranými hmotami vč. uložení na skládku. Nezahrnuje poplatek za skládku, který se vykazuje v položce 0141** (s výjimkou malého množství bouraného materiálu, kde je možné poplatek zahrnout do jednotkové ceny bourání – tento fakt musí být uveden v doplňujícím textu k položce).
P | 17 | 113326 |  | ODSTRAN PODKL ZPEVNĚNÝCH PLOCH Z KAMENIVA NESTMEL, ODVOZ DO 12KM | M3 | 36 | 0 |  | 2022_OTSKP |  | 2
PP |  |  |  | Demolice - Odstranění nezpevněných podkladních vrstev vozovky tl. 300mm, včetně odvozu na skládku do vzdálenosti 12ti km = 120,00m2*0,30m = 36,00m3*1,90t/m3 = 68,40t (Kubatura vypočtena z výkresů D.1.2.02.XX - Stávající stav - XX)
VV |  |  |  | 120*0,3=36,000 [A]
TS |  |  |  | Položka zahrnuje veškerou manipulaci s vybouranou sutí a s vybouranými hmotami vč. uložení na skládku. Nezahrnuje poplatek za skládku, který se vykazuje v položce 0141** (s výjimkou malého množství bouraného materiálu, kde je možné poplatek zahrnout do jednotkové ceny bourání – tento fakt musí být uveden v doplňujícím textu k položce).
P | 15 | 11372 |  | FRÉZOVÁNÍ ZPEVNĚNÝCH PLOCH ASFALTOVÝCH | M3 | 8 | 0 |  | 2022_OTSKP |  | 2
PP |  |  |  | Demolice - Odfrézování asfaltových vrstev v tl. 50mm, odvoz a likvidace v režii zhotovitele =160,00m*0,05m (Plocha vypočtena z výkresů D.1.2.02.XX - Stávající stav - XX)
VV |  |  |  | 160*0,05=8,000 [A]
TS |  |  |  | Položka zahrnuje veškerou manipulaci s vybouranou sutí a s vybouranými hmotami vč. uložení na skládku. Nezahrnuje poplatek za skládku, který se vykazuje v položce 0141** (s výjimkou malého množství bouraného materiálu, kde je možné poplatek zahrnout do jednotkové ceny bourání – tento fakt musí být uveden v doplňujícím textu k položce).
P | 95 | 113761 |  | FRÉZOVÁNÍ DRÁŽKY PRŮŘEZU DO 100MM2 V ASFALTOVÉ VOZOVCE | M | 10.3 | 0 |  | 2022_OTSKP |  | 2
PP |  |  |  | Vozovka - Prořezání drážky v pracovní spáře = 5,20m+5,10m (Délka vypočtena z výkresů D.1.2.02.XX - Nový stav - XX)
VV |  |  |  | 5,2+5,1=10,300 [A]
TS |  |  |  | Položka zahrnuje veškerou manipulaci s vybouranou sutí a s vybouranými hmotami vč. uložení na skládku.
P | 7 | 11511 |  | ČERPÁNÍ VODY DO 500 L/MIN | HOD | 280 | 0 |  | 2022_OTSKP |  | 2
PP |  |  |  | Příprava území - Čerpání vody ze stavební jámy - 2 jímky = 2*14dnů*10hod (Viz. položka č. 89914)
VV |  |  |  | 2*14*10=280,000 [A]
TS |  |  |  | Položka čerpání vody na povrchu zahrnuje i potrubí, pohotovost záložní čerpací soupravy a zřízení čerpací jímky. Součástí položky je také následná demontáž a likvidace těchto zařízení
P | 4 | 11525 |  | PŘEVEDENÍ VODY POTRUBÍM DN 600 NEBO ŽLABY R.O. DO 2,0M | M | 20 | 0 |  | 2022_OTSKP |  | 2
PP |  |  |  | Příprava území – Osazení plastové trouby DN=500mm, dl. 20,00m = 20,00m (Délka vypočtena z výkresů D.1.2.02.XX - Nový stav - XX)
VV |  |  |  | 20=20,000 [A]
TS |  |  |  | Položka převedení vody na povrchu zahrnuje zřízení, udržování a odstranění příslušného zařízení. Převedení vody se uvádí buď průměrem potrubí (DN) nebo délkou rozvinutého obvodu žlabu (r.o.).
P | 13 | 121106 |  | SEJMUTÍ ORNICE NEBO LESNÍ PŮDY S ODVOZEM DO 12KM | M3 | 34.05 | 0 |  | 2022_OTSKP |  | 2
PP |  |  |  | Příprava území - Odhumusování v tl. 0,15m, včetně odvozu na skládku do vzdálenosti 12ti km = ((21,00m2+24,00m2)*1,2+46,00m2+2,00m2+(22,00m2+18,00m2)*1,2+77,00m2)*0,15m = 34,05m3*2,00t/m3 = 68,10t (Kubatura vypočtena z výkresů D.1.2.02.XX - Stávající stav - XX)
VV |  |  |  | ((21+24)*1,2+46+2+(22+18)*1,2+77)*0,15=34,050 [A]
TS |  |  |  | položka zahrnuje sejmutí ornice bez ohledu na tloušťku vrstvy a její vodorovnou dopravu nezahrnuje uložení na trvalou skládku
P | 115 | 122736 |  | ODKOPÁVKY A PROKOPÁVKY OBECNÉ TŘ. I, ODVOZ DO 12KM | M3 | 3.15 | 0 |  | 2022_OTSKP |  | 2
PP |  |  |  | Úprava území - Odstranění opevnění svahu vtokové hrázky z rovnaniny z lomového kamene, včetně odvozu na skládku do vzdálenosti 12ti km = (2,50m+2*1,25m/2)*1,00m*1,4*0,60m = 3,15m3*2,20t/m3 = 6,93t (Viz. položka 46321.01)
VV |  |  |  | (2,5+2*1,25/2)*1*1,4*0,6=3,150 [A]
TS |  |  |  | položka zahrnuje: - vodorovná a svislá doprava, přemístění, přeložení, manipulace s výkopkem - kompletní provedení vykopávky nezapažené i zapažené - ošetření výkopiště po celou dobu práce v něm vč. klimatických opatření - ztížení vykopávek v blízkosti podzemního vedení, konstrukcí a objektů vč. jejich dočasného zajištění - ztížení pod vodou, v okolí výbušnin, ve stísněných prostorech a pod. - příplatek za lepivost - těžení po vrstvách, pásech a po jiných nutných částech (figurách) - čerpání vody vč. čerpacích jímek, potrubí a pohotovostní čerpací soupravy (viz ustanovení k pol. 1151,2) - potřebné snížení hladiny podzemní vody - těžení a rozpojování jednotlivých balvanů - vytahování a nošení výkopku - svahování a přesvah. svahů do konečného tvaru, výměna hornin v podloží a v pláni znehodnocené klimatickými vlivy - ruční vykopávky, odstranění kořenů a napadávek - pažení, vzepření a rozepření vč. přepažování (vyjma štětových stěn) - úpravu, ochranu a očištění dna, základové spáry, stěn a svahů - zhutnění podloží, případně i svahů vč. svahování - zřízení stupňů v podloží a lavic na svazích, není-li pro tyto práce zřízena samostatná položka - udržování výkopiště a jeho ochrana proti vodě - odvedení nebo obvedení vody v okolí výkopiště a ve výkopišti - třídění výkopku - veškeré pomocné konstrukce umožňující provedení vykopávky (příjezdy, sjezdy, nájezdy, lešení, podpěr. konstr., přemostění, zpevněné plochy, zakrytí a pod.) - nezahrnuje uložení zeminy (na skládku, do násypu) ani poplatky za skládku, vykazují se v položce č.0141**
P | 27 | 124736 | 01 | VYKOPÁVKY PRO KORYTA VODOTEČÍ TŘ. I, ODVOZ DO 12KM | M3 | 29.395 | 0 |  | 2022_OTSKP |  | 2
PP |  |  |  | Demolice - Výkopy v korytě toku, včetně odvozu na skládku do vzdálenosti 12ti km = 3,30m*2,00m*0,80m (rovnanina na výtoku) 1,70m*2,00m*0,90m (dlažba na výtoku) 11,00m*2,00m*0,70m (dlažba pod mostem) 1,70m*2,50m*0,60m (dlažba na vtoku) 1,10m*2,50m*0,70m (rovnanina na vtoku) (2,00m+2,50m+1,40m)*0,50m*0,40m (příčné prahy) = 29,40m3*2,00t/m3 = 58,79t (Kubatura vypočtena z výkresů D.1.2.02.XX - Nový stav - XX)
VV |  |  |  | 3,3*2*0,8+1,7*2*0,9+11*2*0,7+1,7*2,5*0,6+1,1*2,5*0,7+(2+2,5+1,4)*0,5*0,4=29,395 [A]
TS |  |  |  | položka zahrnuje: - vodorovná a svislá doprava, přemístění, přeložení, manipulace s výkopkem - kompletní provedení vykopávky nezapažené i zapažené - ošetření výkopiště po celou dobu práce v něm vč. klimatických opatření - ztížení vykopávek v blízkosti podzemního vedení, konstrukcí a objektů vč. jejich dočasného zajištění - ztížení pod vodou, v okolí výbušnin, ve stísněných prostorech a pod. - příplatek za lepivost - těžení po vrstvách, pásech a po jiných nutných částech (figurách) - čerpání vody vč. čerpacích jímek, potrubí a pohotovostní čerpací soupravy (viz ustanovení k pol. 1151,2) - potřebné snížení hladiny podzemní vody - těžení a rozpojování jednotlivých balvanů - vytahování a nošení výkopku - svahování a přesvah. svahů do konečného tvaru, výměna hornin v podloží a v pláni znehodnocené klimatickými vlivy - ruční vykopávky, odstranění kořenů a napadávek - pažení, vzepření a rozepření vč. přepažování (vyjma štětových stěn) - úpravu, ochranu a očištění dna, základové spáry, stěn a svahů - zhutnění podloží, případně i svahů vč. svahování - zřízení stupňů v podloží a lavic na svazích, není-li pro tyto práce zřízena samostatná položka - udržování výkopiště a jeho ochrana proti vodě - odvedení nebo obvedení vody v okolí výkopiště a ve výkopišti - třídění výkopku - veškeré pomocné konstrukce umožňující provedení vykopávky (příjezdy, sjezdy, nájezdy, lešení, podpěr. konstr., přemostění, zpevněné plochy, zakrytí a pod.) - nezahrnuje uložení zeminy (na skládku, do násypu) ani poplatky za skládku, vykazují se v položce č.0141**
P | 114 | 124736 | 02 | VYKOPÁVKY PRO KORYTA VODOTEČÍ TŘ. I, ODVOZ DO 12KM | M3 | 14.5 | 0 |  | 2022_OTSKP |  | 2
PP |  |  |  | Úprava území - Odstranění jílových těsnících hrázek, včetně odvozu na skládku do vzdálenosti 12ti km = (2,00m+2*1,50m/2)*(1,00m*1,00m+2*1,00m*1,00m/2)+(2,50m+2*1,25m/2)*(1,00m*1,00m+2*1,00m*1,00m/2) = 14,50m3*2,00t/m3 = 29,00t (Viz. položka 17750)
VV |  |  |  | (2+2*1,5/2)*(1*1+2*1*1/2)+(2,5+2*1,25/2)*(1*1+2*1*1/2)=14,500 [A]
TS |  |  |  | položka zahrnuje: - vodorovná a svislá doprava, přemístění, přeložení, manipulace s výkopkem - kompletní provedení vykopávky nezapažené i zapažené - ošetření výkopiště po celou dobu práce v něm vč. klimatických opatření - ztížení vykopávek v blízkosti podzemního vedení, konstrukcí a objektů vč. jejich dočasného zajištění - ztížení pod vodou, v okolí výbušnin, ve stísněných prostorech a pod. - příplatek za lepivost - těžení po vrstvách, pásech a po jiných nutných částech (figurách) - čerpání vody vč. čerpacích jímek, potrubí a pohotovostní čerpací soupravy (viz ustanovení k pol. 1151,2) - potřebné snížení hladiny podzemní vody - těžení a rozpojování jednotlivých balvanů - vytahování a nošení výkopku - svahování a přesvah. svahů do konečného tvaru, výměna hornin v podloží a v pláni znehodnocené klimatickými vlivy - ruční vykopávky, odstranění kořenů a napadávek - pažení, vzepření a rozepření vč. přepažování (vyjma štětových stěn) - úpravu, ochranu a očištění dna, základové spáry, stěn a svahů - zhutnění podloží, případně i svahů vč. svahování - zřízení stupňů v podloží a lavic na svazích, není-li pro tyto práce zřízena samostatná položka - udržování výkopiště a jeho ochrana proti vodě - odvedení nebo obvedení vody v okolí výkopiště a ve výkopišti - třídění výkopku - veškeré pomocné konstrukce umožňující provedení vykopávky (příjezdy, sjezdy, nájezdy, lešení, podpěr. konstr., přemostění, zpevněné plochy, zakrytí a pod.) - nezahrnuje uložení zeminy (na skládku, do násypu) ani poplatky za skládku, vykazují se v položce č.0141**
P | 127 | 129946 |  | ČIŠTĚNÍ POTRUBÍ DN DO 400MM | M | 13 | 0 |  | 2022_OTSKP |  | 2
PP |  |  |  | Úprava území - Pročištění stávajících propustků DN=300mm, včetně odvozu a uložení na skládku do vzdálenosti 12ti km a poplatku za skládku = 2*6,50m (Délka vypočtena z výkresů D.1.2.02.XX - Nový stav - XX)
VV |  |  |  | 2*6,5=13,000 [A]
TS |  |  |  | Součástí položky je vodorovná a svislá doprava, přemístění, přeložení, manipulace s materiálem a uložení na skládku. Nezahrnuje poplatek za skládku, který se vykazuje v položce 0141** (s výjimkou malého množství materiálu, kde je možné poplatek zahrnout do jednotkové ceny položky – tento fakt musí být uveden v doplňujícím textu k položce)
P | 28 | 131736 |  | HLOUBENÍ JAM ZAPAŽ I NEPAŽ TŘ. I, ODVOZ DO 12KM | M3 | 130.686 | 0 |  | 2022_OTSKP |  | 2
PP |  |  |  | Demolice - Výkop zeminy tř. I, včetně odvozu na skládku do vzdálenosti 12ti km = 3,60m*9,00m*0,30m+3,60m*(2,20m+0,90m)*0,40m (nosná konstrukce) 2*9,00m*(0,70m*1,30m+1,30m*1,30m/2) (opěry) (0,70m+4,30m+0,60m+3,50m+0,60m+0,70m+0,70m+0,60m+3,60m+4,40m+0,60m+0,70m)*(0,60m*1,20m+1,20m*1,20m/2) (rub křídel) (0,60m+2,30m+2,20m+0,60m+0,60m+2,00m+2,50m+0,60m)*(0,60m*0,80m+0,80m*0,80m/2) (líc křídel) (14,00m2*1,2+13,00m2*1,2)*0,60m (rovnanina na výtoku) (8,00m2*1,2+8,00m2*1,2)*0,40m (dlažby na výtoku) (4,00m2*1,2+8,00m2*1,2)*0,40m (dlažby na vtoku) (9,00m2*1,2+4,00m2*1,2)*0,60m (rovnanina na vtoku) (4,80m*1,2+4,50m*1,2+4,50m*1,2)*0,50m*0,40m (příčné prahy) = 130,69m3*2,00t/m3 = 261,37t (Kubatura vypočtena z výkresů D.1.2.2.2.XX - Nový stav - XX)
VV |  |  |  | 3,6*9*0,3+3,6*(2,2+0,9)*0,4+2*9*(0,7*1,3+1,3*1,3/2)+(0,7+4,3+0,6+3,5+0,6+0,7+0,7+0,6+3,6+4,4+0,6+0,7)*(0,6*1,2+1,2*1,2/2)+(0,6+2,3+2,2+0,6+0,6+2+2,5+0,6)*(0,6*0,8+0,8*0,8/2)+(14*1,2+13*1,2)*0,6+(8*1,2+8*1,2)*0,4+(4*1,2+8*1,2)*0,4+(9*1,2+4*1,2)*0,6+(4,8*1,2+4,5*1,2+4,5*1,2)*0,5*0,4=130,686 [A]
TS |  |  |  | položka zahrnuje: - vodorovná a svislá doprava, přemístění, přeložení, manipulace s výkopkem - kompletní provedení vykopávky nezapažené i zapažené - ošetření výkopiště po celou dobu práce v něm vč. klimatických opatření - ztížení vykopávek v blízkosti podzemního vedení, konstrukcí a objektů vč. jejich dočasného zajištění - ztížení pod vodou, v okolí výbušnin, ve stísněných prostorech a pod. - příplatek za lepivost - těžení po vrstvách, pásech a po jiných nutných částech (figurách) - čerpání vody vč. čerpacích jímek, potrubí a pohotovostní čerpací soupravy (viz ustanovení k pol. 1151,2) - potřebné snížení hladiny podzemní vody - těžení a rozpojování jednotlivých balvanů - vytahování a nošení výkopku - svahování a přesvah. svahů do konečného tvaru, výměna hornin v podloží a v pláni znehodnocené klimatickými vlivy - ruční vykopávky, odstranění kořenů a napadávek - pažení, vzepření a rozepření vč. přepažování (vyjma štětových stěn) - úpravu, ochranu a očištění dna, základové spáry, stěn a svahů - odvedení nebo obvedení vody v okolí výkopiště a ve výkopišti - třídění výkopku - veškeré pomocné konstrukce umožňující provedení vykopávky (příjezdy, sjezdy, nájezdy, lešení, podpěr. konstr., přemostění, zpevněné plochy, zakrytí a pod.) - nezahrnuje uložení zeminy (na skládku, do násypu) ani poplatky za skládku, vykazují se v položce č.0141**
P | 6 | 17481 | 01 | ZÁSYP JAM A RÝH Z NAKUPOVANÝCH MATERIÁLŮ | M3 | 2 | 0 |  | 2022_OTSKP |  | 2
PP |  |  |  | Příprava území - Obsyp betonových skruží štěrkem = 2ks*1,0m2*1,00m (Viz. položka č. 89914)
VV |  |  |  | 2*1*1=2,000 [A]
TS |  |  |  | položka zahrnuje: - kompletní provedení zemní konstrukce včetně nákupu a dopravy materiálu dle zadávací dokumentace - úprava ukládaného materiálu vlhčením, tříděním, promícháním nebo vysoušením, příp. jiné úpravy za účelem zlepšení jeho mech. vlastností - hutnění i různé míry hutnění - ošetření úložiště po celou dobu práce v něm vč. klimatických opatření - ztížení v okolí vedení, konstrukcí a objektů a jejich dočasné zajištění - ztížení provádění vč. hutnění ve ztížených podmínkách a stísněných prostorech - ztížené ukládání sypaniny pod vodu - ukládání po vrstvách a po jiných nutných částech (figurách) vč. dosypávek - spouštění a nošení materiálu - výměna částí zemní konstrukce znehodnocené klimatickými vlivy - udržování úložiště a jeho ochrana proti vodě - odvedení nebo obvedení vody v okolí úložiště a v úložišti - veškeré pomocné konstrukce umožňující provedení zemní konstrukce (příjezdy, sjezdy, nájezdy, lešení, podpěrné konstrukce, přemostění, zpevněné plochy, zakrytí a pod.)
P | 62 | 17481 | 02 | ZÁSYP JAM A RÝH Z NAKUPOVANÝCH MATERIÁLŮ | M3 | 44.984 | 0 |  | 2022_OTSKP |  | 2
PP |  |  |  | Zásyp - Zásyp ze štěrkodrtí fr. 0/63mm, hutněn po vrstvách max. 300mm, ID=0,90; 100% PS = 9,00m*(2*1,80m*0,30m+3,60m*0,10m)+4,00m*(0,70m*0,40m+1,00m*0,30m)+(4,30m+0,60m+3,50m+0,60m)*(0,60m*1,20m+1,20m*1,20m/2)+(0,60m+3,60m+4,40m+0,60m)*(0,60m*1,40m+1,40m*1,40m/2) (Kubatura vypočtena z výkresů D.1.2.02.XX - Nový stav - XX)
VV |  |  |  | 9*(2*1,8*0,3+3,6*0,1)+4*(0,7*0,4+1*0,3)+(4,3+0,6+3,5+0,6)*(0,6*1,2+1,2*1,2/2)+(0,6+3,6+4,4+0,6)*(0,6*1,4+1,4*1,4/2)=44,984 [A]
TS |  |  |  | položka zahrnuje: - kompletní provedení zemní konstrukce včetně nákupu a dopravy materiálu dle zadávací dokumentace - úprava ukládaného materiálu vlhčením, tříděním, promícháním nebo vysoušením, příp. jiné úpravy za účelem zlepšení jeho mech. vlastností - hutnění i různé míry hutnění - ošetření úložiště po celou dobu práce v něm vč. klimatických opatření - ztížení v okolí vedení, konstrukcí a objektů a jejich dočasné zajištění - ztížení provádění vč. hutnění ve ztížených podmínkách a stísněných prostorech - ztížené ukládání sypaniny pod vodu - ukládání po vrstvách a po jiných nutných částech (figurách) vč. dosypávek - spouštění a nošení materiálu - výměna částí zemní konstrukce znehodnocené klimatickými vlivy - udržování úložiště a jeho ochrana proti vodě - odvedení nebo obvedení vody v okolí úložiště a v úložišti - veškeré pomocné konstrukce umožňující provedení zemní konstrukce (příjezdy, sjezdy, nájezdy, lešení, podpěrné konstrukce, přemostění, zpevněné plochy, zakrytí a pod.)
P | 63 | 17481 | 03 | ZÁSYP JAM A RÝH Z NAKUPOVANÝCH MATERIÁLŮ | M3 | 14.511 | 0 |  | 2022_OTSKP |  | 2
PP |  |  |  | Zásyp - Zásyp zeminou vhodnou do násypu, hutněn po vrstvách max. 300mm, ID=0,80; 95% PS = 2*0,70m*(0,60m*1,20m+1,20m*1,20m/2)+2*0,70m*(0,60m*1,40m+1,40m*1,40m/2)+(0,60m+2,30m+2,20m+0,60m)*(0,60m*0,80m+0,80m*0,80m/2)+(0,60m+2,00m+2,50m+0,60m)*(0,60m*0,90m+0,90m*0,90m/2) (Kubatura vypočtena z výkresů D.1.2.02.XX - Nový stav - XX)
VV |  |  |  | 2*0,7*(0,6*1,2+1,2*1,2/2)+2*0,7*(0,6*1,4+1,4*1,4/2)+(0,6+2,3+2,2+0,6)*(0,6*0,8+0,8*0,8/2)+(0,6+2+2,5+0,6)*(0,6*0,9+0,9*0,9/2)=14,511 [A]
TS |  |  |  | položka zahrnuje: - kompletní provedení zemní konstrukce včetně nákupu a dopravy materiálu dle zadávací dokumentace - úprava ukládaného materiálu vlhčením, tříděním, promícháním nebo vysoušením, příp. jiné úpravy za účelem zlepšení jeho mech. vlastností - hutnění i různé míry hutnění - ošetření úložiště po celou dobu práce v něm vč. klimatických opatření - ztížení v okolí vedení, konstrukcí a objektů a jejich dočasné zajištění - ztížení provádění vč. hutnění ve ztížených podmínkách a stísněných prostorech - ztížené ukládání sypaniny pod vodu - ukládání po vrstvách a po jiných nutných částech (figurách) vč. dosypávek - spouštění a nošení materiálu - výměna částí zemní konstrukce znehodnocené klimatickými vlivy - udržování úložiště a jeho ochrana proti vodě - odvedení nebo obvedení vody v okolí úložiště a v úložišti - veškeré pomocné konstrukce umožňující provedení zemní konstrukce (příjezdy, sjezdy, nájezdy, lešení, podpěrné konstrukce, přemostění, zpevněné plochy, zakrytí a pod.)
P | 122 | 17481 | 04 | ZÁSYP JAM A RÝH Z NAKUPOVANÝCH MATERIÁLŮ | M3 | 20.43 | 0 |  | 2022_OTSKP |  | 2
PP |  |  |  | Úprava území - Nákup a dovoz humózní zeminy = (62,00m2+5,00m2+3,00m2+1,00m2+25,50m2+10,00m2*1,2+8,50m2*1,2+17,50m2)*0,15m (Kubatura vypočtena z výkresů D.1.2.2.2.XX - Nový stav - XX)
VV |  |  |  | (62+5+3+1+25,5+10*1,2+8,5*1,2+17,5)*0,15=20,430 [A]
TS |  |  |  | položka zahrnuje: - kompletní provedení zemní konstrukce včetně nákupu a dopravy materiálu dle zadávací dokumentace - úprava ukládaného materiálu vlhčením, tříděním, promícháním nebo vysoušením, příp. jiné úpravy za účelem zlepšení jeho mech. vlastností - hutnění i různé míry hutnění - ošetření úložiště po celou dobu práce v něm vč. klimatických opatření - ztížení v okolí vedení, konstrukcí a objektů a jejich dočasné zajištění - ztížení provádění vč. hutnění ve ztížených podmínkách a stísněných prostorech - ztížené ukládání sypaniny pod vodu - ukládání po vrstvách a po jiných nutných částech (figurách) vč. dosypávek - spouštění a nošení materiálu - výměna částí zemní konstrukce znehodnocené klimatickými vlivy - udržování úložiště a jeho ochrana proti vodě - odvedení nebo obvedení vody v okolí úložiště a v úložišti - veškeré pomocné konstrukce umožňující provedení zemní konstrukce (příjezdy, sjezdy, nájezdy, lešení, podpěrné konstrukce, přemostění, zpevněné plochy, zakrytí a pod.)
P | 1 | 17750 |  | ZEMNÍ HRÁZKY ZE ZEMIN NEPROPUSTNÝCH | M3 | 14.5 | 0 |  | 2022_OTSKP |  | 2
PP |  |  |  | Příprava území – Zřízení jílových těsnících hrazek = (2,00m+2*1,50m/2)*(1,00m*1,00m+2*1,00m*1,00m/2)+(2,50m+2*1,25m/2)*(1,00m*1,00m+2*1,00m*1,00m/2) (Kubatura vypočtena z výkresů D.1.2.02.XX - Nový stav - XX)
VV |  |  |  | (2+2*1,5/2)*(1*1+2*1*1/2)+(2,5+2*1,25/2)*(1*1+2*1*1/2)=14,500 [A]
TS |  |  |  | položka zahrnuje: - kompletní provedení zemní konstrukce vč. výběru vhodného materiálu - úprava ukládaného materiálu vlhčením, tříděním, promícháním nebo vysoušením, příp. jiné úpravy za účelem zlepšení jeho mech. vlastností - hutnění i různé míry hutnění - ošetření úložiště po celou dobu práce v něm vč. klimatických opatření - ztížení v okolí vedení, konstrukcí a objektů a jejich dočasné zajištění - ztížení provádění vč. hutnění ve ztížených podmínkách a stísněných prostorech - ztížené ukládání sypaniny pod vodu - ukládání po vrstvách a po jiných nutných částech (figurách) vč. dosypávek - spouštění a nošení materiálu - výměna částí zemní konstrukce znehodnocené klimatickými vlivy - ruční hutnění a výplň jam a prohlubní v podloží - úprava, očištění, ochrana a zhutnění podloží - svahování, hutnění a uzavírání povrchů svahů - zřízení lavic na svazích - udržování úložiště a jeho ochrana proti vodě - odvedení nebo obvedení vody v okolí úložiště a v úložišti - veškeré pomocné konstrukce umožňující provedení zemní konstrukce (příjezdy, sjezdy, nájezdy, lešení, podpěrné konstrukce, přemostění, zpevněné plochy, zakrytí a pod.)
P | 103 | 18110 |  | ÚPRAVA PLÁNĚ SE ZHUTNĚNÍM V HORNINĚ TŘ. I | M2 | 10.2 | 0 |  | 2022_OTSKP |  | 2
PP |  |  |  | Prodoužení propustků - Úprava a zhutnění základové spáry = 2,00m*(2,30m+2,80m) (Plocha vypočtena z výkresů D.1.2.02.XX - Nový stav - XX)
VV |  |  |  | 2*(2,3+2,8)=10,200 [A]
TS |  |  |  | položka zahrnuje úpravu pláně včetně vyrovnání výškových rozdílů. Míru zhutnění určuje projekt.
P | 87 | 18110 | 01 | ÚPRAVA PLÁNĚ SE ZHUTNĚNÍM V HORNINĚ TŘ. I | M2 | 157 | 0 |  | 2022_OTSKP |  | 2
PP |  |  |  | Vozovka - Úprava parapláně, zemní pláně, podloží násypového tělesa včetně hutnění v zeminách tř.I = 157,00m2 (Plocha vypočtena z výkresů D.1.2.02.XX - Nový stav - XX)
VV |  |  |  | 157=157,000 [A]
TS |  |  |  | položka zahrnuje úpravu pláně včetně vyrovnání výškových rozdílů. Míru zhutnění určuje projekt.
P | 124 | 18222 |  | ROZPROSTŘENÍ ORNICE VE SVAHU V TL DO 0,15M | M2 | 22.2 | 0 |  | 2022_OTSKP |  | 2
PP |  |  |  | Úprava území - Rozprostření humózní zeminy ve svahu tl. 150mm včetně urovnání = 10,00m2*1,2+8,50m2*1,2 (Plocha vypočtena z výkresů D.1.2.2.2.XX - Nový stav - XX)
VV |  |  |  | 10*1,2+8,5*1,2=22,200 [A]
TS |  |  |  | položka zahrnuje: nutné přemístění ornice z dočasných skládek vzdálených do 50m rozprostření ornice v předepsané tloušťce ve svahu přes 1:5
P | 123 | 18232 |  | ROZPROSTŘENÍ ORNICE V ROVINĚ V TL DO 0,15M | M2 | 114 | 0 |  | 2022_OTSKP |  | 2
PP |  |  |  | Úprava území - Rozprostření humózní zeminy v rovině tl. 150mm včetně urovnání = 62,00m2+5,00m2+3,00m2+1,00m2+25,50m2+17,50m2 (Plocha vypočtena z výkresů D.1.2.2.2.XX - Nový stav - XX)
VV |  |  |  | 62+5+3+1+25,5+17,5=114,000 [A]
TS |  |  |  | položka zahrnuje: nutné přemístění ornice z dočasných skládek vzdálených do 50m rozprostření ornice v předepsané tloušťce v rovině a ve svahu do 1:5
P | 125 | 18241 |  | ZALOŽENÍ TRÁVNÍKU RUČNÍM VÝSEVEM | M2 | 136.2 | 0 |  | 2022_OTSKP |  | 2
PP |  |  |  | Úprava území - Založení trávníku ručním výsevem protierozní směsi, včetně uválcování a 1 pokosení = 62,00m2+5,00m2+3,00m2+1,00m2+25,50m2+10,00m2*1,2+8,50m2*1,2+17,50m2 (Plocha vypočtena z výkresů D.1.2.2.2.XX - Nový stav - XX)
VV |  |  |  | 62+5+3+1+25,5+10*1,2+8,5*1,2+17,5=136,200 [A]
TS |  |  |  | Zahrnuje dodání předepsané travní směsi, její výsev na ornici, zalévání, první pokosení, to vše bez ohledu na sklon terénu
P | 126 | 18247 |  | OŠETŘOVÁNÍ TRÁVNÍKU | M2 | 136.2 | 0 |  | 2022_OTSKP |  | 2
PP |  |  |  | Úprava území - Kosení, odplevelení a zálivka trávníků po dobu dle požadavků investora a SoD = 62,00m2+5,00m2+3,00m2+1,00m2+25,50m2+10,00m2*1,2+8,50m2*1,2+17,50m2 (Plocha vypočtena z výkresů D.1.2.2.2.XX - Nový stav - XX)
VV |  |  |  | 62+5+3+1+25,5+10*1,2+8,5*1,2+17,5=136,200 [A]
TS |  |  |  | Zahrnuje pokosení se shrabáním, naložení shrabků na dopravní prostředek, s odvozem a se složením, to vše bez ohledu na sklon terénu zahrnuje nutné zalití a hnojení
SD |  | 2 |  | Základy
P | 58 | 21331 |  | DRENÁŽNÍ VRSTVY Z BETONU MEZEROVITÉHO (DRENÁŽNÍHO) | M3 | 20.16 | 0 |  | 2022_OTSKP |  | 2
PP |  |  |  | Drenáž - Obsyp drenážních trubek mezerovitým betonem = 2*9,00m*(1,00m*0,80m+0,80m*0,80m/2) (Kubatura vypočtena z výkresů D.1.2.02.XX - Nový stav - XX)
VV |  |  |  | 2*9*(1*0,8+0,8*0,8/2)=20,160 [A]
TS |  |  |  | Položka zahrnuje: - dodávku předepsaného materiálu pro drenážní vrstvu, včetně mimostaveništní a vnitrostaveništní dopravy - provedení drenážní vrstvy předepsaných rozměrů a předepsaného tvaru
P | 59 | 21361 |  | DRENÁŽNÍ VRSTVY Z GEOTEXTILIE | M2 | 52.56 | 0 |  | 2022_OTSKP |  | 2
PP |  |  |  | Drenáž - Filtrační vrstva z geotextilie min. hmotnosti 300g/m2 = 2*9,00m*(1,80m+0,80m*1,4) (Plocha vypočtena z výkresů D.1.2.02.XX - Nový stav - XX)
VV |  |  |  | 2*9*(1,8+0,8*1,4)=52,560 [A]
TS |  |  |  | Položka zahrnuje: - dodávku předepsané geotextilie (včetně nutných přesahů) pro drenážní vrstvu, včetně mimostaveništní a vnitrostaveništní dopravy - provedení drenážní vrstvy předepsaných rozměrů a předepsaného tvaru
P | 37 | 261512 | 01 | VRTY PRO KOTVENÍ A INJEKTÁŽ TŘ V NA POVRCHU D DO 16MM | M | 10.178 | 0 |  | 2022_OTSKP |  | 2
PP |  |  |  | Křídla + čelní zídka - Vrty DN=16mm, déky 0,10m do kamenných kvádrů pro kotvení kamenného líce, včetně chemické kotvy = (3,15m*(0,40m+0,30m)+(4,40m+4,30m+4,40m+4,50m)*0,80m)/0,40m/0,40m*0,10m (Délka vypočtena z výkresů D.1.2.02.XX - Nový stav - XX)
VV |  |  |  | (3,15*(0,4+0,3)+(4,4+4,3+4,4+4,5)*0,8)/0,4/0,4*0,1=10,178 [A]
TS |  |  |  | položka zahrnuje: přemístění, montáž a demontáž vrtných souprav svislou dopravu zeminy z vrtu vodorovnou dopravu zeminy bez uložení na skládku případně nutné pažení dočasné (včetně odpažení) i trvalé
P | 40 | 261512 | 02 | VRTY PRO KOTVENÍ A INJEKTÁŽ TŘ V NA POVRCHU D DO 16MM | M | 99.225 | 0 |  | 2022_OTSKP |  | 2
PP |  |  |  | Nosná konstrukce + spřažená deska - Vrty pro kotvení spřežené desky a dobetonávky nosné konstrukce DN=16mm, déky 0,15m do betonu, včetně chemické kotvy = 9,00m*2,80m/0,20m/0,20m*0,15m+2*3,15m/0,20m*0,15m (Délka vypočtena z výkresů D.1.2.2.2.XX - Nový stav - XX)
VV |  |  |  | 9*2,8/0,2/0,2*0,15+2*3,15/0,2*0,15=99,225 [A]
TS |  |  |  | položka zahrnuje: přemístění, montáž a demontáž vrtných souprav svislou dopravu zeminy z vrtu vodorovnou dopravu zeminy bez uložení na skládku případně nutné pažení dočasné (včetně odpažení) i trvalé
P | 45 | 261514 |  | VRTY PRO KOTVENÍ A INJEKTÁŽ TŘ V NA POVRCHU D DO 35MM | M | 4.08 | 0 |  | 2022_OTSKP |  | 2
PP |  |  |  | Římsy - Vrty pro ukotvení říms DN=28mm, dl. 170mm = 2*12ks*0,17m (Délka vypočtena z výkresů D.1.2.02.XX - Nový stav - XX)
VV |  |  |  | 2*12*0,17=4,080 [A]
TS |  |  |  | položka zahrnuje: přemístění, montáž a demontáž vrtných souprav svislou dopravu zeminy z vrtu vodorovnou dopravu zeminy bez uložení na skládku případně nutné pažení dočasné (včetně odpažení) i trvalé
P | 60 | 26154 |  | VRTY PRO KOTVENÍ, INJEKTÁŽ A MIKROPILOTY NA POVRCHU TŘ. V D DO 200MM | M | 2.8 | 0 |  | 2022_OTSKP |  | 2
PP |  |  |  | Drenáž - Vrty pro vyústění drenáže DN=200mm, délky 0,70m do kamenného zdiva =4*0,70m (Délka vypočtena z výkresů D.1.2.02.XX - Nový stav - XX)
VV |  |  |  | 4*0,7=2,800 [A]
TS |  |  |  | položka zahrnuje: přemístění, montáž a demontáž vrtných souprav svislou dopravu zeminy z vrtu vodorovnou dopravu zeminy bez uložení na skládku případně nutné pažení dočasné (včetně odpažení) i trvalé
P | 33 | 261613 |  | VRTY PRO KOTVENÍ A INJEKTÁŽ TŘ VI NA POVRCHU D DO 25MM | M | 21.938 | 0 |  | 2022_OTSKP |  | 2
PP |  |  |  | Křídla - Vrty pro kotvení křídel DN=20mm, délky 0,50m do betonu, včetně chemické kotvy = (4,50m+4,20m+4,25m+4,60m)/0,40m*0,50m (Délka vypočtena z výkresů D.1.2.2.2.XX - Nový stav - XX)
VV |  |  |  | (4,5+4,2+4,25+4,6)/0,4*0,5=21,938 [A]
TS |  |  |  | položka zahrnuje: přemístění, montáž a demontáž vrtných souprav svislou dopravu zeminy z vrtu vodorovnou dopravu zeminy bez uložení na skládku případně nutné pažení dočasné (včetně odpažení) i trvalé
P | 2 | 28997H |  | OPLÁŠTĚNÍ (ZPEVNĚNÍ) Z GEOTEXTILIE DO 1000G/M2 | M2 | 5.25 | 0 |  | 2022_OTSKP |  | 2
PP |  |  |  | Příprava území – Opevnění svahu vtokové hrázky – Separační vrstva z geotextílie 900g/m2 mezi jílovou těsnící zídku a kamennou rovnaninu = (2,50m+2*1,25m/2)*1,00m*1,4 (Plocha vypočtena z výkresů D.1.2.02.XX - Nový stav - XX)
VV |  |  |  | (2,5+2*1,25/2)*1*1,4=5,250 [A]
TS |  |  |  | Položka zahrnuje: - dodávku předepsané geotextilie - úpravu, očištění a ochranu podkladu - přichycení k podkladu, případně zatížení - úpravy spojů a zajištění okrajů - úpravy pro odvodnění - nutné přesahy - mimostaveništní a vnitrostaveništní dopravu
SD |  | 3 |  | Svislé konstrukce
P | 46 | 31717 |  | KOVOVÉ KONSTRUKCE PRO KOTVENÍ ŘÍMSY | KG | 144 | 0 |  | 2022_OTSKP |  | 2
PP |  |  |  | Římsy - Kotvy pro uchycení říms k nosné konstrukci M24-6.8 + chemická kotva + motýlek + matice + podložka + PKO = 2*12ks*6kg/ks (Hmotnost vypočtena z výkresů D.1.2.02.XX - Nový stav - XX)
VV |  |  |  | 2*12*6=144,000 [A]
TS |  |  |  | Položka zahrnuje dodávku (výrobu) kotevního prvku předepsaného tvaru a jeho osazení do předepsané polohy včetně nezbytných prací (vrty, zálivky apod.)
P | 47 | 317325 |  | ŘÍMSY ZE ŽELEZOBETONU DO C30/37 | M3 | 9.52 | 0 |  | 2022_OTSKP |  | 2
PP |  |  |  | Římsy ze ŽB C30/37, včetně hutnění a zarovnání horního povrchu, striáže horního povrchu.Pracovní spáry budou utěsněny trvale pružným tmelem. (Kubatura vypočtena z výkresů D.1.2.02.XX - Nový stav - XX) = (11,80m+12,00m)*0,80m*0,50m Bednění pro betonáž včetně jeho odstranění a drenážního potahu (nebo odbedňovacího nátěru) = 2*(11,80m+12,00m)*0,50m+4*0,80m*0,50m = 25,40m2 Trvale pružný těsnící tmel - šedý = (0,50m+0,80m+0,50m+0,25m)*4ks = 8,20m
VV |  |  |  | (11,8+12)*0,8*0,5=9,520 [A]
TS |  |  |  | položka zahrnuje: - dodání čerstvého betonu (betonové směsi) požadované kvality, jeho uložení do požadovaného tvaru při jakékoliv hustotě výztuže, konzistenci čerstvého betonu a způsobu hutnění, ošetření a ochranu betonu, - zhotovení nepropustného, mrazuvzdorného betonu a betonu požadované trvanlivosti a vlastností, - užití potřebných přísad a technologií výroby betonu, - zřízení pracovních a dilatačních spar, včetně potřebných úprav, výplně, vložek, opracování, očištění a ošetření, - bednění požadovaných konstr. (i ztracené) s úpravou dle požadované kvality povrchu betonu, včetně odbedňovacích a odskružovacích prostředků, - podpěrné konstr. (skruže) a lešení všech druhů pro bednění, uložení čerstvého betonu, výztuže a doplňkových konstr., vč. požadovaných otvorů, ochranných a bezpečnostních opatření a základů těchto konstrukcí a lešení, - vytvoření kotevních čel, kapes, nálitků, a sedel, - zřízení všech požadovaných otvorů, kapes, výklenků, prostupů, dutin, drážek a pod., vč. ztížení práce a úprav kolem nich, - úpravy pro osazení výztuže, doplňkových konstrukcí a vybavení, - úpravy povrchu pro položení požadované izolace, povlaků a nátěrů, případně vyspravení, - ztížení práce u kabelových a injektážních trubek a ostatních zařízení osazovaných do betonu, - konstrukce betonových kloubů, upevnění kotevních prvků a doplňkových konstrukcí, - nátěry zabraňující soudržnost betonu a bednění, - výplň, těsnění a tmelení spar a spojů, - opatření povrchů betonu izolací proti zemní vlhkosti v částech, kde přijdou do styku se zeminou nebo kamenivem, - případné zřízení spojovací vrstvy u základů, - úpravy pro osazení zařízení ochrany konstrukce proti vlivu bludných proudů
P | 48 | 317365 |  | VÝZTUŽ ŘÍMS Z OCELI 10505, B500B | T | 1.868 | 0 |  | 2022_OTSKP |  | 2
PP |  |  |  | Výztuž římsy z betonářské oceli B500B + provaření po obvodu + vázání drátem = 0,025*9,52m3*7,85t/m3 (Viz položky č. 317325)
VV |  |  |  | 0,025*9,52*7,85=1,868 [A]
TS |  |  |  | položka zahrnuje: - dodání betonářské výztuže v požadované kvalitě, stříhání, řezání, ohýbání a spojování do všech požadovaných tvarů (vč. armakošů) a uložení s požadovaným zajištěním polohy a krytí výztuže betonem, - veškeré svary nebo jiné spoje výztuže, - pomocné konstrukce a práce pro osazení a upevnění výztuže, - zednické výpomoci pro montáž betonářské výztuže, - úpravy výztuže pro osazení doplňkových konstrukcí, - ochranu výztuže do doby jejího zabetonování, - úpravy výztuže pro zřízení železobetonových kloubů, kotevních prvků, závěsných ok a doplňkových konstrukcí, - veškerá opatření pro zajištění soudržnosti výztuže a betonu, - vodivé propojení výztuže, které je součástí ochrany konstrukce proti vlivům bludných proudů, vyvedení do měřících skříní nebo míst pro měření bludných proudů (vlastní měřící skříně se uvádějí položkami SD 74) - povrchovou antikorozní úpravu výztuže, - separaci výztuže, - osazení měřících zařízení a úpravy pro ně, - osazení měřících skříní nebo míst pro měření bludných proudů.
P | 67 | 327212 |  | ZDI OPĚRNÉ, ZÁRUBNÍ, NÁBŘEŽNÍ Z LOMOVÉHO KAMENE NA MC | M3 | 0.626 | 0 |  | 2022_OTSKP |  | 2
PP |  |  |  | Sanace - Lokální doplnění kamenného zdiva z kamenného řádkového zdiva na maltu cementovou MC 20 = (2*10,40m*1,70m+(4,40m+4,30m)*0,40m+2*2,40m*1,60m/2+(4,35m+4,50m)*0,40m+2*2,40m*1,60m/2)*0,25m*0,05 (Plocha vypočtena z výkresů D.1.2.02.XX - Nový stav - XX)
VV |  |  |  | (2*10,4*1,7+(4,4+4,3)*0,4+2*2,4*1,6/2+(4,35+4,5)*0,4+2*2,4*1,6/2)*0,25*0,05=0,626 [A]
TS |  |  |  | položka zahrnuje dodávku a osazení lomového kamene, jeho výběr a případnou úpravu, dodávku předepsané malty, spárování.
P | 39 | 327213 |  | OBKLAD ZDÍ OPĚR, ZÁRUB, NÁBŘEŽ Z LOM KAMENE | M3 | 0.991 | 0 |  | 2022_OTSKP |  | 2
PP |  |  |  | Křídla + čelní zídka - Vyzdění líce z kamenného řádkového zdiva (třída jakosti kamene ''I'') min. tl. 250mm na cementovou maltou MC 20, spáry budou zatřeny cementovou maltou, velikost žulových krádrů 0,20x0,20x0,20m (kamenicky opracované) = 3,15m*0,25m*(0,40m+0,30m)+(4,40m+4,30m+4,40m+4,50m)*0,25m*0,10m (Kubatura vypočtena z výkresů D.1.2.02.XX - Nový stav - XX)
VV |  |  |  | 3,15*0,25*(0,4+0,3)+(4,4+4,3+4,4+4,5)*0,25*0,1=0,991 [A]
TS |  |  |  | položka zahrnuje dodávku a osazení lomového kamene, jeho výběr a případnou úpravu, jeho případné kotvení se všemi souvisejícími materiály a pracemi, dodávku předepsané malty, spárování.
P | 38 | 327365 |  | VÝZTUŽ ZDÍ OPĚRNÝCH, ZÁRUBNÍCH, NÁBŘEŽNÍCH Z OCELI 10505, B500B | T | 0.045 | 0 |  | 2022_OTSKP |  | 2
PP |  |  |  | Křídla + čelní zídka – Kotvy z betonářské výztuže B500B, O12mm, délky 0,50m pro kotvení kamenného líce = (3,15m*(0,40m+0,30m)+(4,40m+4,30m+4,40m+4,50m)*0,80m)/0,40m/0,40m*0,50m*0,00089t/m (Hmotnost vypočtena z výkresů D.1.2.02.XX - Nový stav - XX)
VV |  |  |  | (3,15*(0,4+0,3)+(4,4+4,3+4,4+4,5)*0,8)/0,4/0,4*0,5*0,00089=0,045 [A]
TS |  |  |  | Položka zahrnuje veškerý materiál, výrobky a polotovary, včetně mimostaveništní a vnitrostaveništní dopravy (rovněž přesuny), včetně naložení a složení, případně s uložením - dodání betonářské výztuže v požadované kvalitě, stříhání, řezání, ohýbání a spojování do všech požadovaných tvarů (vč. armakošů) a uložení s požadovaným zajištěním polohy a krytí výztuže betonem, - veškeré svary nebo jiné spoje výztuže, - pomocné konstrukce a práce pro osazení a upevnění výztuže, - zednické výpomoci pro montáž betonářské výztuže, - úpravy výztuže pro osazení doplňkových konstrukcí, - ochranu výztuže do doby jejího zabetonování, - úpravy výztuže pro zřízení železobetonových kloubů, kotevních prvků, závěsných ok a doplňkových konstrukcí, - veškerá opatření pro zajištění soudržnosti výztuže a betonu, - vodivé propojení výztuže, které je součástí ochrany konstrukce proti vlivům bludných proudů, vyvedení do měřících skříní nebo míst pro měření bludných proudů (vlastní měřící skříně se uvádějí položkami SD 74), - povrchovou antikorozní úpravu výztuže, - separaci výztuže, - osazení měřících zařízení a úpravy pro ně, - osazení měřících skříní nebo míst pro měření bludných proudů.
P | 36 | 333215 |  | PŘEZDĚNÍ OPĚR A KŘÍDEL Z KAMENNÉHO ZDIVA | M3 | 3.08 | 0 |  | 2022_OTSKP |  | 2
PP |  |  |  | Křídla + čelní zídka - Rozebrání stávajícího líce křídel, očištění jednotlivých kamenných kvádrů, vyzdění líce na cementovou maltou MC 20, spáry budou zatřeny cementovou maltou = (4,40m+4,30m+4,40m+4,50m)*0,25m*0,70m (Kubatura vypočtena z výkresů D.1.2.02.XX - Nový stav - XX)
VV |  |  |  | (4,4+4,3+4,4+4,5)*0,25*0,7=3,080 [A]
TS |  |  |  | položka zahrnuje rozebrání stávajícího zdiva, nezbytnou manipulaci s rozebraným materiálem (nakládání, doprava, složení, očištění, odvoz nepoužitelného materiálu a suti), vyzdění z tohoto materiálu (bez dodávky nového) včetně dodávky předepsaného materiálu pro výplň spar.
P | 34 | 333325 |  | MOSTNÍ OPĚRY A KŘÍDLA ZE ŽELEZOVÉHO BETONU DO C30/37 | M3 | 6.012 | 0 |  | 2022_OTSKP |  | 2
PP |  |  |  | Křídla + čelní zídka - Z železobetonu C30/37 včetně hutnění a zarovnání horního povrchu, nátěr pracovních spár spojovacím můstkem (Kubatura vypočtena z výkresů D.1.2.02.XX - Nový stav - XX) = (4,50m+4,20m)*0,40m*0,70m+3,10m*0,40m*0,25m+(4,25m+4,60m)*0,40m*0,80m+3,10m*0,40m*0,35m Bednění pro betonáž včetně jeho odstranění a drenážního potahu (nebo odbedňovacího nátěru) = 2*(4,50m+4,20m)*0,70m+2*0,40m*0,70m+2*3,10m*0,25m+2*(4,25m+4,60m)*0,80m+2*0,40m*0,80m+2*3,10m*0,35m = 31,26m2 Spojovací můstek = (4,50m+4,20m)*0,40m+3,10m*0,40m+(4,25m+4,60m)*0,40m+3,10m*0,40m = 9,50m2
VV |  |  |  | (4,5+4,2)*0,4*0,7+3,1*0,4*0,25+(4,25+4,6)*0,4*0,8+3,1*0,4*0,35=6,012 [A]
TS |  |  |  | - dodání čerstvého betonu (betonové směsi) požadované kvality, jeho uložení do požadovaného tvaru při jakékoliv hustotě výztuže, konzistenci čerstvého betonu a způsobu hutnění, ošetření a ochranu betonu, - zhotovení nepropustného, mrazuvzdorného betonu a betonu požadované trvanlivosti a vlastností, - užití potřebných přísad a technologií výroby betonu, - zřízení pracovních a dilatačních spar, včetně potřebných úprav, výplně, vložek, opracování, očištění a ošetření, - bednění požadovaných konstr. (i ztracené) s úpravou dle požadované kvality povrchu betonu, včetně odbedňovacích a odskružovacích prostředků, - podpěrné konstr. (skruže) a lešení všech druhů pro bednění, uložení čerstvého betonu, výztuže a doplňkových konstr., vč. požadovaných otvorů, ochranných a bezpečnostních opatření a základů těchto konstrukcí a lešení, - vytvoření kotevních čel, kapes, nálitků, a sedel, - zřízení všech požadovaných otvorů, kapes, výklenků, prostupů, dutin, drážek a pod., vč. ztížení práce a úprav kolem nich, - úpravy pro osazení výztuže, doplňkových konstrukcí a vybavení, - úpravy povrchu pro položení požadované izolace, povlaků a nátěrů, případně vyspravení, - ztížení práce u kabelových a injektážních trubek a ostatních zařízení osazovaných do betonu, - konstrukce betonových kloubů, upevnění kotevních prvků a doplňkových konstrukcí, - nátěry zabraňující soudržnost betonu a bednění, - výplň, těsnění a tmelení spar a spojů, - opatření povrchů betonu izolací proti zemní vlhkosti v částech, kde přijdou do styku se zeminou nebo kamenivem, - případné zřízení spojovací vrstvy u základů, - úpravy pro osazení zařízení ochrany konstrukce proti vlivu bludných proudů
P | 35 | 333365 |  | VÝZTUŽ MOSTNÍCH OPĚR A KŘÍDEL Z OCELI 10505, B500B | T | 1.179 | 0 |  | 2022_OTSKP |  | 2
PP |  |  |  | Křídla + čelní zídka - Výztuž dobetonávky dříku z betonářské oceli B500B + provaření po obvodu + vázání drátem + kotvení =0,025*6,01m3*7,85t/m3 (Viz položka č. 333325)
VV |  |  |  | 0,025*6,01*7,85=1,179 [A]
TS |  |  |  | Položka zahrnuje veškerý materiál, výrobky a polotovary, včetně mimostaveništní a vnitrostaveništní dopravy (rovněž přesuny), včetně naložení a složení, případně s uložením - dodání betonářské výztuže v požadované kvalitě, stříhání, řezání, ohýbání a spojování do všech požadovaných tvarů (vč. armakošů) a uložení s požadovaným zajištěním polohy a krytí výztuže betonem, - veškeré svary nebo jiné spoje výztuže, - pomocné konstrukce a práce pro osazení a upevnění výztuže, - zednické výpomoci pro montáž betonářské výztuže, - úpravy výztuže pro osazení doplňkových konstrukcí, - ochranu výztuže do doby jejího zabetonování, - úpravy výztuže pro zřízení železobetonových kloubů, kotevních prvků, závěsných ok a doplňkových konstrukcí, - veškerá opatření pro zajištění soudržnosti výztuže a betonu, - vodivé propojení výztuže, které je součástí ochrany konstrukce proti vlivům bludných proudů, vyvedení do měřících skříní nebo míst pro měření bludných proudů (vlastní měřící skříně se uvádějí položkami SD 74), - povrchovou antikorozní úpravu výztuže, - separaci výztuže, - osazení měřících zařízení a úpravy pro ně, - osazení měřících skříní nebo míst pro měření bludných proudů.
SD |  | 4 |  | Vodorovné konstrukce
P | 41 | 421325 |  | MOSTNÍ NOSNÉ DESKOVÉ KONSTRUKCE ZE ŽELEZOBETONU C30/37 | M3 | 1.843 | 0 |  | 2022_OTSKP |  | 2
PP |  |  |  | Nosná konstrukce - Z železobetonu C30/37 včetně hutnění a zarovnání horního povrchu, pracovní spáry budou utěsněny trvale pružným tmelem, nátěr pracovních spár spojovacím můstkem (Kubatura vypočtena z výkresů D.1.2.02.XX - Nový stav - XX) = 2*3,15m*0,65m*0,45m Bednění pro betonáž včetně jeho odstranění a drenážního potahu (nebo odbedňovacího nátěru) = 2*3,15m*0,45m+4*0,65m*0,45m = 4,01m2 Trvale pružný těsnící tmel – šedý = 2*2,00m = 4,00m Spojovací můstek = 2*3,15m*0,30m = 1,89m2
VV |  |  |  | 2*3,15*0,65*0,45=1,843 [A]
TS |  |  |  | - dodání čerstvého betonu (betonové směsi) požadované kvality, jeho uložení do požadovaného tvaru při jakékoliv hustotě výztuže, konzistenci čerstvého betonu a způsobu hutnění, ošetření a ochranu betonu, - zhotovení nepropustného, mrazuvzdorného betonu a betonu požadované trvanlivosti a vlastností, - užití potřebných přísad a technologií výroby betonu, - zřízení pracovních a dilatačních spar, včetně potřebných úprav, výplně, vložek, opracování, očištění a ošetření, - bednění požadovaných konstr. (i ztracené) s úpravou dle požadované kvality povrchu betonu, včetně odbedňovacích a odskružovacích prostředků, - podpěrné konstr. (skruže) a lešení všech druhů pro bednění, uložení čerstvého betonu, výztuže a doplňkových konstr., vč. požadovaných otvorů, ochranných a bezpečnostních opatření a základů těchto konstrukcí a lešení, - vytvoření kotevních čel, kapes, nálitků, a sedel, - zřízení všech požadovaných otvorů, kapes, výklenků, prostupů, dutin, drážek a pod., vč. ztížení práce a úprav kolem nich, - úpravy pro osazení výztuže, doplňkových konstrukcí a vybavení, - úpravy povrchu pro položení požadované izolace, povlaků a nátěrů, případně vyspravení, - ztížení práce u kabelových a injektážních trubek a ostatních zařízení osazovaných do betonu, - konstrukce betonových kloubů, upevnění kotevních prvků a doplňkových konstrukcí, - nátěry zabraňující soudržnost betonu a bednění, - výplň, těsnění a tmelení spar a spojů, - opatření povrchů betonu izolací proti zemní vlhkosti v částech, kde přijdou do styku se zeminou nebo kamenivem, - případné zřízení spojovací vrstvy u základů, - úpravy pro osazení zařízení ochrany konstrukce proti vlivu bludných proudů
P | 42 | 421365 |  | VÝZTUŽ MOSTNÍ DESKOVÉ KONSTRUKCE Z OCELI 10505, B500B | T | 0.361 | 0 |  | 2022_OTSKP |  | 2
PP |  |  |  | Nosná konstrukce - Výztuž nosné konstrukce z betonářské oceli B500B + provaření po obvodu + vázání drátem + kotvení =0,025*1,84m3*7,85t/m3 (Viz položka č. 421325)
VV |  |  |  | 0,025*1,84*7,85=0,361 [A]
TS |  |  |  | Položka zahrnuje veškerý materiál, výrobky a polotovary, včetně mimostaveništní a vnitrostaveništní dopravy (rovněž přesuny), včetně naložení a složení, případně s uložením - dodání betonářské výztuže v požadované kvalitě, stříhání, řezání, ohýbání a spojování do všech požadovaných tvarů (vč. armakošů) a uložení s požadovaným zajištěním polohy a krytí výztuže betonem, - veškeré svary nebo jiné spoje výztuže, - pomocné konstrukce a práce pro osazení a upevnění výztuže, - zednické výpomoci pro montáž betonářské výztuže, - úpravy výztuže pro osazení doplňkových konstrukcí, - ochranu výztuže do doby jejího zabetonování, - úpravy výztuže pro zřízení železobetonových kloubů, kotevních prvků, závěsných ok a doplňkových konstrukcí, - veškerá opatření pro zajištění soudržnosti výztuže a betonu, - vodivé propojení výztuže, které je součástí ochrany konstrukce proti vlivům bludných proudů, vyvedení do měřících skříní nebo míst pro měření bludných proudů (vlastní měřící skříně se uvádějí položkami SD 74. - povrchovou antikorozní úpravu výztuže, - separaci výztuže, - osazení měřících zařízení a úpravy pro ně, - osazení měřících skříní nebo míst pro měření bludných proudů.
P | 8 | 421952 |  | MOSTOVKY A PODLAHY ZE DŘEVA DOČASNÉ | M3 | 3.41 | 0 |  | 2022_OTSKP |  | 2
PP |  |  |  | Dočasná lávka - Nosná konstrukce lávky ze dřeva, včetně nákupu veškerého materiálu a montáže = 1,50m*11,00m*0,10m+2*0,20m*11,00m*0,40m (Kubatura vypočtena z výkresů D.1.2.02.XX - Nový stav - XX)
VV |  |  |  | 1,5*11*0,1+2*0,2*11*0,4=3,410 [A]
TS |  |  |  | - dílenská dokumentace, včetně technologického předpisu spojování, - dodání materiálu v požadované kvalitě a výroba konstrukce (včetně pomůcek, přípravků a prostředků pro výrobu) bez ohledu na náročnost a její hmotnost, - dodání spojovacího materiálu, - zřízení montážních a dilatačních spojů, spar, včetně potřebných úprav, vložek, opracování, očištění a ošetření, - podpěr. konstr. a lešení všech druhů pro montáž konstrukcí i doplňkových, včetně požadovaných otvorů, ochranných a bezpečnostních opatření a základů pro tyto konstrukce a lešení, - montáž konstrukce na staveništi, včetně montážních prostředků a pomůcek a zednických výpomocí, - výplň, těsnění a tmelení spar a spojů, - všechny druhy ocelového kotvení, - dílenskou přejímku a montážní prohlídku, včetně požadovaných dokladů, - zřízení kotevních otvorů nebo jam, nejsou-li částí jiné konstrukce, - osazení kotvení nebo přímo částí konstrukce do podpůrné konstrukce nebo do zeminy, - výplň kotevních otvorů (příp. podlití patních desek) maltou, betonem nebo jinou speciální hmotou, vyplnění jam zeminou, - veškeré úpravy dřeva pro zlepšení jeho užitných vlastností (impregnace, zpevňování a pod.), - zvláštní spojovací prostředky, rozebíratelnost konstrukce,
P | 108 | 45111 |  | PODKL A VÝPLŇ VRSTVY Z DÍLCŮ BETON | M3 | 0.069 | 0 |  | 2022_OTSKP |  | 2
PP |  |  |  | Prodoužení propustků - Prefabrikované betonové podkladky = 2*4ks*0,60m*0,12m*0,12m (Kubatura vypočtena z výkresů D.1.2.02.XX - Nový stav - XX)
VV |  |  |  | 2*4*0,6*0,12*0,12=0,069 [A]
TS |  |  |  | - dodání dílce požadovaného tvaru a vlastností, jeho skladování, doprava a osazení do definitivní polohy, včetně komplexní technologie výroby a montáže dílců, ošetření a ochrana dílců, - u dílců železobetonových a předpjatých veškerá výztuž, případně i tuhé kovové prvky a závěsná oka, - úpravy a zařízení pro uložení a transport dílce, - veškeré požadované úpravy dílců, včetně doplňkových konstrukcí a vybavení, - sestavení dílce na stavbě včetně montážních zařízení, plošin a prahů a pod., - výplň, těsnění a tmelení spár a spojů, - očištění a ošetření úložných ploch, - zednické výpomoce pro montáž dílců, - označení dílce výrobním štítkem nebo jiným způsobem, - úpravy dílce pro dodržení požadované přesnosti jeho osazení, včetně případných měření, - veškerá zařízení pro zajištění stability v každém okamžiku, - další práce dané případně specifikací k příslušnému prefabrik. dílci (úprava pohledových ploch, příp. rubových ploch, osazení měřících zařízení, zkoušení a měření dílců a pod.).
P | 56 | 451312 |  | PODKLADNÍ A VÝPLŇOVÉ VRSTVY Z PROSTÉHO BETONU C12/15 | M3 | 5.4 | 0 |  | 2022_OTSKP |  | 2
PP |  |  |  | Drenáž - Podkladní beton pod drenáž z betonu C12/15 = 2*9,00m*1,00m*0,30m (Kubatura vypočtena z výkresů D.1.2.02.XX - Nový stav - XX)
VV |  |  |  | 2*9*1*0,3=5,400 [A]
TS |  |  |  | - dodání čerstvého betonu (betonové směsi) požadované kvality, jeho uložení do požadovaného tvaru při jakékoliv hustotě výztuže, konzistenci čerstvého betonu a způsobu hutnění, ošetření a ochranu betonu, - zhotovení nepropustného, mrazuvzdorného betonu a betonu požadované trvanlivosti a vlastností, - užití potřebných přísad a technologií výroby betonu, - zřízení pracovních a dilatačních spar, včetně potřebných úprav, výplně, vložek, opracování, očištění a ošetření, - bednění požadovaných konstr. (i ztracené) s úpravou dle požadované kvality povrchu betonu, včetně odbedňovacích a odskružovacích prostředků, - podpěrné konstr. (skruže) a lešení všech druhů pro bednění, uložení čerstvého betonu, výztuže a doplňkových konstr., vč. požadovaných otvorů, ochranných a bezpečnostních opatření a základů těchto konstrukcí a lešení, - vytvoření kotevních čel, kapes, nálitků, a sedel, - zřízení všech požadovaných otvorů, kapes, výklenků, prostupů, dutin, drážek a pod., vč. ztížení práce a úprav kolem nich, - úpravy pro osazení výztuže, doplňkových konstrukcí a vybavení, - úpravy povrchu pro položení požadované izolace, povlaků a nátěrů, případně vyspravení, - ztížení práce u kabelových a injektážních trubek a ostatních zařízení osazovaných do betonu, - konstrukce betonových kloubů, upevnění kotevních prvků a doplňkových konstrukcí, - nátěry zabraňující soudržnost betonu a bednění, - výplň, těsnění a tmelení spar a spojů, - opatření povrchů betonu izolací proti zemní vlhkosti v částech, kde přijdou do styku se zeminou nebo kamenivem, - případné zřízení spojovací vrstvy u základů, - úpravy pro osazení zařízení ochrany konstrukce proti vlivu bludných proudů
P | 86 | 451314 | 01 | PODKLADNÍ A VÝPLŇOVÉ VRSTVY Z PROSTÉHO BETONU C25/30 | M3 | 1.706 | 0 |  | 2022_OTSKP |  | 2
PP |  |  |  | Vozovka - Odvodňovací proužek, betonové lože z betonu C25/30-XF3 = 17,50m*0,65m*0,15m (Kubatura vypočtena z výkresů D.1.2.02.XX - Nový stav - XX)
VV |  |  |  | 17,5*0,65*0,15=1,706 [A]
TS |  |  |  | - dodání čerstvého betonu (betonové směsi) požadované kvality, jeho uložení do požadovaného tvaru při jakékoliv hustotě výztuže, konzistenci čerstvého betonu a způsobu hutnění, ošetření a ochranu betonu, - zhotovení nepropustného, mrazuvzdorného betonu a betonu požadované trvanlivosti a vlastností, - užití potřebných přísad a technologií výroby betonu, - zřízení pracovních a dilatačních spar, včetně potřebných úprav, výplně, vložek, opracování, očištění a ošetření, - bednění požadovaných konstr. (i ztracené) s úpravou dle požadované kvality povrchu betonu, včetně odbedňovacích a odskružovacích prostředků, - podpěrné konstr. (skruže) a lešení všech druhů pro bednění, uložení čerstvého betonu, výztuže a doplňkových konstr., vč. požadovaných otvorů, ochranných a bezpečnostních opatření a základů těchto konstrukcí a lešení, - vytvoření kotevních čel, kapes, nálitků, a sedel, - zřízení všech požadovaných otvorů, kapes, výklenků, prostupů, dutin, drážek a pod., vč. ztížení práce a úprav kolem nich, - úpravy pro osazení výztuže, doplňkových konstrukcí a vybavení, - úpravy povrchu pro položení požadované izolace, povlaků a nátěrů, případně vyspravení, - ztížení práce u kabelových a injektážních trubek a ostatních zařízení osazovaných do betonu, - konstrukce betonových kloubů, upevnění kotevních prvků a doplňkových konstrukcí, - nátěry zabraňující soudržnost betonu a bednění, - výplň, těsnění a tmelení spar a spojů, - opatření povrchů betonu izolací proti zemní vlhkosti v částech, kde přijdou do styku se zeminou nebo kamenivem, - případné zřízení spojovací vrstvy u základů, - úpravy pro osazení zařízení ochrany konstrukce proti vlivu bludných proudů
P | 118 | 451314 | 02 | PODKLADNÍ A VÝPLŇOVÉ VRSTVY Z PROSTÉHO BETONU C25/30 | M3 | 8.819 | 0 |  | 2022_OTSKP |  | 2
PP |  |  |  | Úprava území - Lože kamenné dlažby z prostého betonu C25/30 min. tl. 150mm, včetně obetonování dlažby šířky 100mm = (6,00m2*1,2+2,80m2+5,90m2*1,2)*0,15m (dlažby na vtoku) 20,90m2*0,15m (dlažby pod mostem) (3,70m2*1,2+2,20m2+5,90m2)*0,15m (dlažby na výtoku) 1,00m*2,40m*0,15m (dlažby na vtoku propustku) (1,70m+1,90m*1,2+2,20m+4,30m*1,2+2,00m+0,50m+5,20m*1,2+1,10m+2,80m+4,30m*1,2+1,70m+2*1,00m+2,40m)*0,10m*0,25m (obetonování) (Kubatura vypočtena z výkresů D.1.2.02.XX - Nový stav - XX)
VV |  |  |  | (6*1,2+2,8+5,9*1,2)*0,15+20,9*0,15+(3,7*1,2+2,2+5,9)*0,15+1*2,4*0,15+(1,7+1,9*1,2+2,2+4,3*1,2+2+0,5+5,2*1,2+1,1+2,8+4,3*1,2+1,7+2*1+2,4)*0,1*0,25=8,819 [A]
TS |  |  |  | - dodání čerstvého betonu (betonové směsi) požadované kvality, jeho uložení do požadovaného tvaru při jakékoliv hustotě výztuže, konzistenci čerstvého betonu a způsobu hutnění, ošetření a ochranu betonu, - zhotovení nepropustného, mrazuvzdorného betonu a betonu požadované trvanlivosti a vlastností, - užití potřebných přísad a technologií výroby betonu, - zřízení pracovních a dilatačních spar, včetně potřebných úprav, výplně, vložek, opracování, očištění a ošetření, - bednění požadovaných konstr. (i ztracené) s úpravou dle požadované kvality povrchu betonu, včetně odbedňovacích a odskružovacích prostředků, - podpěrné konstr. (skruže) a lešení všech druhů pro bednění, uložení čerstvého betonu, výztuže a doplňkových konstr., vč. požadovaných otvorů, ochranných a bezpečnostních opatření a základů těchto konstrukcí a lešení, - vytvoření kotevních čel, kapes, nálitků, a sedel, - zřízení všech požadovaných otvorů, kapes, výklenků, prostupů, dutin, drážek a pod., vč. ztížení práce a úprav kolem nich, - úpravy pro osazení výztuže, doplňkových konstrukcí a vybavení, - úpravy povrchu pro položení požadované izolace, povlaků a nátěrů, případně vyspravení, - ztížení práce u kabelových a injektážních trubek a ostatních zařízení osazovaných do betonu, - konstrukce betonových kloubů, upevnění kotevních prvků a doplňkových konstrukcí, - nátěry zabraňující soudržnost betonu a bednění, - výplň, těsnění a tmelení spar a spojů, - opatření povrchů betonu izolací proti zemní vlhkosti v částech, kde přijdou do styku se zeminou nebo kamenivem, - případné zřízení spojovací vrstvy u základů, - úpravy pro osazení zařízení ochrany konstrukce proti vlivu bludných proudů
P | 105 | 451324 |  | PODKL A VÝPLŇ VRSTVY ZE ŽELEZOBET DO C25/30 | M3 | 1.607 | 0 |  | 2022_OTSKP |  | 2
PP |  |  |  | Prodoužení propustků - Základová deska železobetonu C25/30 včetně hutnění a zarovnání horního povrchu = 1,05m*(2,30m+2,80m)*0,30m (Kubatura vypočtena z výkresů D.1.2.02.XX - Nový stav - XX)
VV |  |  |  | 1,05*(2,3+2,8)*0,3=1,607 [A]
TS |  |  |  | - dodání čerstvého betonu (betonové směsi) požadované kvality, jeho uložení do požadovaného tvaru při jakékoliv hustotě výztuže, konzistenci čerstvého betonu a způsobu hutnění, ošetření a ochranu betonu, - zhotovení nepropustného, mrazuvzdorného betonu a betonu požadované trvanlivosti a vlastností, - užití potřebných přísad a technologií výroby betonu, - zřízení pracovních a dilatačních spar, včetně potřebných úprav, výplně, vložek, opracování, očištění a ošetření, - bednění požadovaných konstr. (i ztracené) s úpravou dle požadované kvality povrchu betonu, včetně odbedňovacích a odskružovacích prostředků, - podpěrné konstr. (skruže) a lešení všech druhů pro bednění, uložení čerstvého betonu, výztuže a doplňkových konstr., vč. požadovaných otvorů, ochranných a bezpečnostních opatření a základů těchto konstrukcí a lešení, - vytvoření kotevních čel, kapes, nálitků, a sedel, - zřízení všech požadovaných otvorů, kapes, výklenků, prostupů, dutin, drážek a pod., vč. ztížení práce a úprav kolem nich, - úpravy pro osazení výztuže, doplňkových konstrukcí a vybavení, - úpravy povrchu pro položení požadované izolace, povlaků a nátěrů, případně vyspravení, - ztížení práce u kabelových a injektážních trubek a ostatních zařízení osazovaných do betonu, - konstrukce betonových kloubů, upevnění kotevních prvků a doplňkových konstrukcí, - nátěry zabraňující soudržnost betonu a bednění, - výplň, těsnění a tmelení spar a spojů, - opatření povrchů betonu izolací proti zemní vlhkosti v částech, kde přijdou do styku se zeminou nebo kamenivem, - případné zřízení spojovací vrstvy u základů, - úpravy pro osazení zařízení ochrany konstrukce proti vlivu bludných proudů
P | 106 | 451366 |  | VÝZTUŽ PODKL VRSTEV Z KARI-SÍTÍ | T | 0.316 | 0 |  | 2022_OTSKP |  | 2
PP |  |  |  | Prodoužení propustků - Výztuž z betonářské oceli B500B + provaření po obvodu + vázání drátem = 0,025*1,61m3*7,85t/m3 (Viz položky č. 451324)
VV |  |  |  | 0,025*1,61*7,85=0,316 [A]
TS |  |  |  | položka zahrnuje: - dodání betonářské výztuže v požadované kvalitě, stříhání, řezání, ohýbání a spojování do všech požadovaných tvarů (vč. armakošů) a uložení s požadovaným zajištěním polohy a krytí výztuže betonem - veškeré svary nebo jiné spoje výztuže - pomocné konstrukce a práce pro osazení a upevnění výztuže - zednické výpomoci pro montáž betonářské výztuže - úpravy výztuže pro osazení doplňkových konstrukcí - ochranu výztuže do doby jejího zabetonování - veškerá opatření pro zajištění soudržnosti výztuže a betonu - vodivé propojení výztuže, které je součástí ochrany konstrukce proti vlivům bludných proudů, vyvedení do měřících skříní nebo míst pro měření bludných proudů - povrchovou antikorozní úpravu výztuže - separaci výztuže
P | 104 | 45152 |  | PODKLADNÍ A VÝPLŇOVÉ VRSTVY Z KAMENIVA DRCENÉHO | M3 | 4.08 | 0 |  | 2022_OTSKP |  | 2
PP |  |  |  | Prodoužení propustků - Polštář ze štěrkodrtí fr. 0/63mm, hutněn po vrstvách max. 300mm, ID=0,90; 100% PS = 2,00m*(2,30m+2,80m)*0,40m (Kubatura vypočtena z výkresů D.1.2.02.XX - Nový stav - XX)
VV |  |  |  | 2*(2,3+2,8)*0,4=4,080 [A]
TS |  |  |  | položka zahrnuje dodávku předepsaného kameniva, mimostaveništní a vnitrostaveništní dopravu a jeho uložení není-li v zadávací dokumentaci uvedeno jinak, jedná se o nakupovaný materiál
P | 43 | 457325 |  | VYROVNÁVACÍ A SPÁDOVÝ ŽELEZOBETON C30/37 | M3 | 9.54 | 0 |  | 2022_OTSKP |  | 2
PP |  |  |  | Spřažená deska - Z železobetonu C30/37 včetně hutnění a zarovnání horního povrchu, nátěr pracovních spár spojovacím můstkem (Kubatura vypočtena z výkresů D.1.2.02.XX - Nový stav - XX) = 9,00m*(2,80m*0,15m+2*0,40m*0,80m) Bednění pro betonáž včetně jeho odstranění a drenážního potahu (nebo odbedňovacího nátěru) = 2*9,00m*0,70m = 12,60m2 Spojovací můstek = 2*9,00m*(2,00m+0,40m+0,60m) = 54,00m2
VV |  |  |  | 9*(2,8*0,15+2*0,4*0,8)=9,540 [A]
TS |  |  |  | - dodání čerstvého betonu (betonové směsi) požadované kvality, jeho uložení do požadovaného tvaru při jakékoliv hustotě výztuže, konzistenci čerstvého betonu a způsobu hutnění, ošetření a ochranu betonu, - zhotovení nepropustného, mrazuvzdorného betonu a betonu požadované trvanlivosti a vlastností, - užití potřebných přísad a technologií výroby betonu, - zřízení pracovních a dilatačních spar, včetně potřebných úprav, výplně, vložek, opracování, očištění a ošetření, - bednění požadovaných konstr. (i ztracené) s úpravou dle požadované kvality povrchu betonu, včetně odbedňovacích a odskružovacích prostředků, - podpěrné konstr. (skruže) a lešení všech druhů pro bednění, uložení čerstvého betonu, výztuže a doplňkových konstr., vč. požadovaných otvorů, ochranných a bezpečnostních opatření a základů těchto konstrukcí a lešení, - vytvoření kotevních čel, kapes, nálitků, a sedel, - zřízení všech požadovaných otvorů, kapes, výklenků, prostupů, dutin, drážek a pod., vč. ztížení práce a úprav kolem nich, - úpravy pro osazení výztuže, doplňkových konstrukcí a vybavení, - úpravy povrchu pro položení požadované izolace, povlaků a nátěrů, případně vyspravení, - ztížení práce u kabelových a injektážních trubek a ostatních zařízení osazovaných do betonu, - konstrukce betonových kloubů, upevnění kotevních prvků a doplňkových konstrukcí, - nátěry zabraňující soudržnost betonu a bednění, - výplň, těsnění a tmelení spar a spojů, - opatření povrchů betonu izolací proti zemní vlhkosti v částech, kde přijdou do styku se zeminou nebo kamenivem, - případné zřízení spojovací vrstvy u základů, - úpravy pro osazení zařízení ochrany konstrukce proti vlivu bludných proudů
P | 44 | 457365 |  | VÝZTUŽ VYROV A SPÁD BETONU Z OCELI 10505, B500B | T | 1.872 | 0 |  | 2022_OTSKP |  | 2
PP |  |  |  | Spřažená deska - Výztuž z betonářské oceli B500B + provaření po obvodu + vázání drátem + kotvení =0,025*9,54m3*7,85t/m3 (Viz položky č. 457325)
VV |  |  |  | 0,025*9,54*7,85=1,872 [A]
TS |  |  |  | položka zahrnuje: - dodání betonářské výztuže v požadované kvalitě, stříhání, řezání, ohýbání a spojování do všech požadovaných tvarů (vč. armakošů) a uložení s požadovaným zajištěním polohy a krytí výztuže betonem, - veškeré svary nebo jiné spoje výztuže, - pomocné konstrukce a práce pro osazení a upevnění výztuže, - zednické výpomoci pro montáž betonářské výztuže, - úpravy výztuže pro osazení doplňkových konstrukcí, - ochranu výztuže do doby jejího zabetonování, - úpravy výztuže pro zřízení železobetonových kloubů, kotevních prvků, závěsných ok a doplňkových konstrukcí, - veškerá opatření pro zajištění soudržnosti výztuže a betonu, - povrchovou antikorozní úpravu výztuže, - separaci výztuže
P | 54 | 457385 |  | VYROVNÁVACÍ A SPÁD ŽELEZOBETON DO C30/37 VČET VÝZTUŽE | M3 | 1.53 | 0 |  | 2022_OTSKP |  | 2
PP |  |  |  | Izolace - Tvrdá ochrana izolace železobetonovou deskou C30/37, tl. 50mm, včetně betonářské výztuže B500B = 9,00m*3,40m*0,05m (Kubatura vypočtena z výkresů D.1.2.02.XX - Nový stav - XX)
VV |  |  |  | 9*3,4*0,05=1,530 [A]
TS |  |  |  | položka zahrnuje: - dodání čerstvého betonu (betonové směsi) požadované kvality, jeho uložení do požadovaného tvaru při jakékoliv hustotě výztuže, konzistenci čerstvého betonu a způsobu hutnění, ošetření a ochranu betonu, - zhotovení nepropustného, mrazuvzdorného betonu a betonu požadované trvanlivosti a vlastností, - užití potřebných přísad a technologií výroby betonu, - zřízení pracovních a dilatačních spar, včetně potřebných úprav, výplně, vložek, opracování, očištění a ošetření, - bednění požadovaných konstr. (i ztracené) s úpravou dle požadované kvality povrchu betonu, včetně odbedňovacích a odskružovacích prostředků, - podpěrné konstr. (skruže) a lešení všech druhů pro bednění, uložení čerstvého betonu, výztuže a doplňkových konstr., vč. požadovaných otvorů, ochranných a bezpečnostních opatření a základů těchto konstrukcí a lešení, - vytvoření kotevních čel, kapes, nálitků, a sedel, - zřízení všech požadovaných otvorů, kapes, výklenků, prostupů, dutin, drážek a pod., vč. ztížení práce a úprav kolem nich, - úpravy pro osazení výztuže, doplňkových konstrukcí a vybavení, - úpravy povrchu pro položení požadované izolace, povlaků a nátěrů, případně vyspravení, - ztížení práce u kabelových a injektážních trubek a ostatních zařízení osazovaných do betonu, - konstrukce betonových kloubů, upevnění kotevních prvků a doplňkových konstrukcí, - nátěry zabraňující soudržnost betonu a bednění, - výplň, těsnění a tmelení spar a spojů, - opatření povrchů betonu izolací proti zemní vlhkosti v částech, kde přijdou do styku se zeminou nebo kamenivem, - případné zřízení spojovací vrstvy u základů, - úpravy pro osazení zařízení ochrany konstrukce proti vlivu bludných proudů - dodání betonářské výztuže v požadované kvalitě, stříhání, řezání, ohýbání a spojování do všech požadovaných tvarů (vč. armakošů) a uložení s požadovaným zajištěním polohy a krytí výztuže betonem, - veškeré svary nebo jiné spoje výztuže, - pomocné konstrukce a práce pro osazení a upevnění výztuže, - zednické výpomoci pro montáž betonářské výztuže, - úpravy výztuže pro osazení doplňkových konstrukcí, - ochranu výztuže do doby jejího zabetonování, - úpravy výztuže pro zřízení železobetonových kloubů, kotevních prvků, závěsných ok a doplňkových konstrukcí, - veškerá opatření pro zajištění soudržnosti výztuže a betonu, - povrchovou antikorozní úpravu výztuže, - separaci výztuže
P | 3 | 46321 | 01 | ROVNANINA Z LOMOVÉHO KAMENE | M3 | 3.15 | 0 |  | 2022_OTSKP |  | 2
PP |  |  |  | Příprava území – Opevnění svahu vtokové hrázky straně rovnaninou z lomového kamene min. hmotnosti 100kg/ks + spáry prosypat štěrkodrtí + vyklínování menšími kameny = (2,50m+2*1,25m/2)*1,00m*1,4*0,60m (Kubatura vypočtena z výkresu D.1.2.02.XX - Nový stav - XX)
VV |  |  |  | (2,5+2*1,25/2)*1*1,4*0,6=3,150 [A]
TS |  |  |  | položka zahrnuje: - dodávku a vyrovnání lomového kamene předepsané frakce do předepsaného tvaru včetně mimostaveništní a vnitrostaveništní dopravy není-li v zadávací dokumentaci uvedeno jinak, jedná se o nakupovaný materiál
P | 121 | 46321 | 02 | ROVNANINA Z LOMOVÉHO KAMENE | M3 | 34.41 | 0 |  | 2022_OTSKP |  | 2
PP |  |  |  | Úprava území - Zpevnění svahů a koryta toku kamennou rovaninou, min. hmotnost kamene 200-250kg/ks = 3,30m*2,00m*0,60m+(14,00m2*1,2+13,00m2*1,2)*0,60m (rovnanina na výtoku) 1,10m*2,50m*0,60m+(9,00m2*1,2+4,00m2*1,2)*0,60m (rovnanina na vtoku) (Kubatura vypočtena z výkresů D.1.2.2.2.XX - Nový stav - XX)
VV |  |  |  | 3,3*2*0,6+(14*1,2+13*1,2)*0,6+1,1*2,5*0,6+(9*1,2+4*1,2)*0,6=34,410 [A]
TS |  |  |  | položka zahrnuje: - dodávku a vyrovnání lomového kamene předepsané frakce do předepsaného tvaru včetně mimostaveništní a vnitrostaveništní dopravy není-li v zadávací dokumentaci uvedeno jinak, jedná se o nakupovaný materiál
P | 119 | 465512 |  | DLAŽBY Z LOMOVÉHO KAMENE NA MC | M3 | 16.365 | 0 |  | 2022_OTSKP |  | 2
PP |  |  |  | Úprava území - Dlažba z lomového kamene tl. 250mm + spáry zatřeny spárovací hmotou = (8,40m2*1,2+3,90m2+8,10m2*1,2)*0,25m (dlažby na vtoku) 20,90m2*0,25m (dlažby pod mostem) (3,70m2*1,2+4,30m2+8,10m2*1,2)*0,25m (dlažby na výtoku) 1,00m*2,40m*0,25m (dlažby na vtoku propustku) (Kubatura vypočtena z výkresů D.1.2.02.XX - Nový stav - XX)
VV |  |  |  | (8,4*1,2+3,9+8,1*1,2)*0,25+20,9*0,25+(3,7*1,2+4,3+8,1*1,2)*0,25+1*2,4*0,25=16,365 [A]
TS |  |  |  | položka zahrnuje: - nutné zemní práce (svahování, úpravu pláně a pod.) - zřízení spojovací vrstvy - zřízení lože dlažby z cementové malty předepsané kvality a předepsané tloušťky - dodávku a položení dlažby z lomového kamene do předepsaného tvaru - spárování, těsnění, tmelení a vyplnění spar MC případně s vyklínováním - úprava povrchu pro odvedení srážkové vody - nezahrnuje podklad pod dlažbu, vykazuje se samostatně položkami SD 45
P | 120 | 467314 |  | STUPNĚ A PRAHY VODNÍCH KORYT Z PROSTÉHO BETONU C25/30 | M3 | 6.177 | 0 |  | 2022_OTSKP |  | 2
PP |  |  |  | Úprava území - Příčné prahy z prostého betonu C25/30, včetně hutnění a zarovnání horního povrchu (Kubatura vypočtena z výkresů D.1.2.02.XX - Nový stav - XX) = (2,00m+2,50m+1,40m)*0,50m*0,55m+(4,80m*1,2+4,50m*1,2+4,50m*1,2)*0,50m*0,55m Bednění pro betonáž včetně jeho odstranění a drenážního potahu (nebo odbedňovacího nátěru) = 2*(2,00m+2,50m+1,40m+4,80m*1,2+4,50m*1,2+4,50m*1,2)*0,55m+5*0,50m*0,55 = 26,08m2
VV |  |  |  | (2+2,5+1,4)*0,5*0,55+(4,8*1,2+4,5*1,2+4,5*1,2)*0,5*0,55=6,177 [A]
TS |  |  |  | položka zahrnuje: - nutné zemní práce (hloubení rýh apod.) - dodání čerstvého betonu (betonové směsi) požadované kvality, jeho uložení do požadovaného tvaru při jakékoliv konzistenci čerstvého betonu a způsobu hutnění, ošetření a ochranu betonu, - zhotovení nepropustného, mrazuvzdorného betonu a betonu požadované trvanlivosti a vlastností, - užití potřebných přísad a technologií výroby betonu, - zřízení pracovních a dilatačních spar, včetně potřebných úprav, výplně, vložek, opracování, očištění a ošetření, - bednění požadovaných konstr. (i ztracené) s úpravou dle požadované kvality povrchu betonu, včetně odbedňovacích a odskružovacích prostředků, - podpěrné konstr. (skruže) a lešení všech druhů pro bednění, uložení čerstvého betonu, výztuže a doplňkových konstr., vč. požadovaných otvorů, ochranných a bezpečnostních opatření a základů těchto konstrukcí a lešení, - vytvoření kotevních čel, kapes, nálitků, a sedel, - zřízení všech požadovaných otvorů, kapes, výklenků, prostupů, dutin, drážek a pod., vč. ztížení práce a úprav kolem nich, - úpravy pro osazení doplňkových konstrukcí a vybavení, - úpravy povrchu pro položení požadované izolace, povlaků a nátěrů, případně vyspravení, - konstrukce betonových kloubů, upevnění kotevních prvků a doplňkových konstrukcí, - nátěry zabraňující soudržnost betonu a bednění, - výplň, těsnění a tmelení spar a spojů, - opatření povrchů betonu izolací proti zemní vlhkosti v částech, kde přijdou do styku se zeminou nebo kamenivem, - případné zřízení spojovací vrstvy u základů
SD |  | 5 |  | Komunikace
P | 84 | 56330 | 01 | VOZOVKOVÉ VRSTVY ZE ŠTĚRKODRTI | M3 | 9.6 | 0 |  | 2022_OTSKP |  | 2
PP |  |  |  | Sjezdy - Nezpevněné sjezdy, štěrkodrť ŠDb 0/32 tl. min. 400mm = 2*6,00m*2,00m*0,40m (Kubatura vypočtena z výkresů D.1.2.02.XX - Nový stav - XX)
VV |  |  |  | 2*6*2*0,4=9,600 [A]
TS |  |  |  | - dodání kameniva předepsané kvality a zrnitosti - rozprostření a zhutnění vrstvy v předepsané tloušťce - zřízení vrstvy bez rozlišení šířky, pokládání vrstvy po etapách - nezahrnuje postřiky, nátěry
P | 88 | 56330 | 02 | VOZOVKOVÉ VRSTVY ZE ŠTĚRKODRTI | M3 | 28.26 | 0 |  | 2022_OTSKP |  | 2
PP |  |  |  | Vozovka - Štěrkodrť ŠDa 0/63 tl. min. 150mm = 157,00m2*0,18m (Kubatura vypočtena z výkresů D.1.2.02.XX - Nový stav - XX)
VV |  |  |  | 157*0,18=28,260 [A]
TS |  |  |  | - dodání kameniva předepsané kvality a zrnitosti - rozprostření a zhutnění vrstvy v předepsané tloušťce - zřízení vrstvy bez rozlišení šířky, pokládání vrstvy po etapách - nezahrnuje postřiky, nátěry
P | 89 | 56330 | 03 | VOZOVKOVÉ VRSTVY ZE ŠTĚRKODRTI | M3 | 18.3 | 0 |  | 2022_OTSKP |  | 2
PP |  |  |  | Vozovka - Štěrkodrť ŠDa 0/32 tl. min. 150mm = 122,00m2*0,15m (Kubatura vypočtena z výkresů D.1.2.02.XX - Nový stav - XX)
VV |  |  |  | 122*0,15=18,300 [A]
TS |  |  |  | - dodání kameniva předepsané kvality a zrnitosti - rozprostření a zhutnění vrstvy v předepsané tloušťce - zřízení vrstvy bez rozlišení šířky, pokládání vrstvy po etapách - nezahrnuje postřiky, nátěry
P | 81 | 56333 |  | VOZOVKOVÉ VRSTVY ZE ŠTĚRKODRTI TL. DO 150MM | M2 | 30.5 | 0 |  | 2022_OTSKP |  | 2
PP |  |  |  | Chodník - Štěrkodrť ŠDb 0/32 tl. min. 150mm = 9,50m2+21,00m2 (Plocha vypočtena z výkresů D.1.2.02.XX - Nový stav - XX)
VV |  |  |  | 9,5+21=30,500 [A]
TS |  |  |  | - dodání kameniva předepsané kvality a zrnitosti - rozprostření a zhutnění vrstvy v předepsané tloušťce - zřízení vrstvy bez rozlišení šířky, pokládání vrstvy po etapách - nezahrnuje postřiky, nátěry
P | 10 | 56334 | 01 | VOZOVKOVÉ VRSTVY ZE ŠTĚRKODRTI TL. DO 200MM | M2 | 31.5 | 0 |  | 2022_OTSKP |  | 2
PP |  |  |  | Dočasný chodník - Štěrkodrť fr.0/32mm tl.200mm = (13,00m+8,00m)*1,50m (Plocha vypočtena z výkresů D.1.2.02.XX - Nový stav - XX)
VV |  |  |  | (13+8)*1,5=31,500 [A]
TS |  |  |  | - dodání kameniva předepsané kvality a zrnitosti - rozprostření a zhutnění vrstvy v předepsané tloušťce - zřízení vrstvy bez rozlišení šířky, pokládání vrstvy po etapách - nezahrnuje postřiky, nátěry
P | 83 | 56334 | 02 | VOZOVKOVÉ VRSTVY ZE ŠTĚRKODRTI TL. DO 200MM | M2 | 17.5 | 0 |  | 2022_OTSKP |  | 2
PP |  |  |  | Sjezdy - Nezpevněné sjezdy, štěrkodrť ŠDb 0/32 tl. min. 200mm = 17,50m2 (Plocha vypočtena z výkresů D.1.2.02.XX - Nový stav - XX)
VV |  |  |  | 17,5=17,500 [A]
TS |  |  |  | - dodání kameniva předepsané kvality a zrnitosti - rozprostření a zhutnění vrstvy v předepsané tloušťce - zřízení vrstvy bez rozlišení šířky, pokládání vrstvy po etapách - nezahrnuje postřiky, nátěry
P | 97 | 56932 |  | ZPEVNĚNÍ KRAJNIC ZE ŠTĚRKODRTI TL. DO 100MM | M2 | 22 | 0 |  | 2022_OTSKP |  | 2
PP |  |  |  | Vozovka - Nezpevněná krajnice ze štěrkodrti fr.0/32mm tl. 100mm = 17,00m2+5,00m2 (Plocha vypočtena z výkresů D.1.2.02.XX - Nový stav - XX)
VV |  |  |  | 17+5=22,000 [A]
TS |  |  |  | - dodání kameniva předepsané kvality a zrnitosti - rozprostření a zhutnění vrstvy v předepsané tloušťce - zřízení vrstvy bez rozlišení šířky, pokládání vrstvy po etapách
P | 90 | 572123 |  | INFILTRAČNÍ POSTŘIK Z EMULZE DO 1,0KG/M2 | M2 | 129 | 0 |  | 2022_OTSKP |  | 2
PP |  |  |  | Vozovka - Infiltrační postřik kationaktivní emulzí PI-E (1,00kg/m2) = 129,00m2 (Plocha vypočtena z výkresů D.1.2.02.XX - Nový stav - XX)
VV |  |  |  | 129=129,000 [A]
TS |  |  |  | - dodání všech předepsaných materiálů pro postřiky v předepsaném množství - provedení dle předepsaného technologického předpisu - zřízení vrstvy bez rozlišení šířky, pokládání vrstvy po etapách - úpravu napojení, ukončení
P | 92 | 572213 |  | SPOJOVACÍ POSTŘIK Z EMULZE DO 0,5KG/M2 | M2 | 171 | 0 |  | 2022_OTSKP |  | 2
PP |  |  |  | Vozovka - Spojovací postřik kationaktivní emulzí PS-E (0,40kg/m2) = 170,50m2 (Plocha vypočtena z výkresů D.1.2.02.XX - Nový stav - XX)
VV |  |  |  | 171=171,000 [A]
TS |  |  |  | - dodání všech předepsaných materiálů pro postřiky v předepsaném množství - provedení dle předepsaného technologického předpisu - zřízení vrstvy bez rozlišení šířky, pokládání vrstvy po etapách - úpravu napojení, ukončení
P | 93 | 574A33 |  | ASFALTOVÝ BETON PRO OBRUSNÉ VRSTVY ACO 11 TL. 40MM | M2 | 168.5 | 0 |  | 2022_OTSKP |  | 2
PP |  |  |  | Vozovka - Asfaltový beton pro obrusné vrstvy ACO 11 tl. 40mm = 168,50m2 (Plocha vypočtena z výkresů D.1.2.02.XX - Nový stav - XX)
VV |  |  |  | 168,5=168,500 [A]
TS |  |  |  | - dodání směsi v požadované kvalitě - očištění podkladu - uložení směsi dle předepsaného technologického předpisu, zhutnění vrstvy v předepsané tloušťce - zřízení vrstvy bez rozlišení šířky, pokládání vrstvy po etapách, včetně pracovních spar a spojů - úpravu napojení, ukončení podél obrubníků, dilatačních zařízení, odvodňovacích proužků, odvodňovačů, vpustí, šachet a pod. - nezahrnuje postřiky, nátěry - nezahrnuje těsnění podél obrubníků, dilatačních zařízení, odvodňovacích proužků, odvodňovačů, vpustí, šachet a pod.
P | 91 | 574E66 |  | ASFALTOVÝ BETON PRO PODKLADNÍ VRSTVY ACP 16+, 16S TL. 70MM | M2 | 124 | 0 |  | 2022_OTSKP |  | 2
PP |  |  |  | Vozovka - Asfaltový beton pro podkladní vrstvy ACP 16+ tl. 70mm = 124,00m2 (Plocha vypočtena z výkresů D.1.2.02.XX - Nový stav - XX)
VV |  |  |  | 124=124,000 [A]
TS |  |  |  | - dodání směsi v požadované kvalitě - očištění podkladu - uložení směsi dle předepsaného technologického předpisu, zhutnění vrstvy v předepsané tloušťce - zřízení vrstvy bez rozlišení šířky, pokládání vrstvy po etapách, včetně pracovních spar a spojů - úpravu napojení, ukončení podél obrubníků, dilatačních zařízení, odvodňovacích proužků, odvodňovačů, vpustí, šachet a pod. - nezahrnuje postřiky, nátěry - nezahrnuje těsnění podél obrubníků, dilatačních zařízení, odvodňovacích proužků, odvodňovačů, vpustí, šachet a pod.
P | 85 | 58222 |  | DLÁŽDĚNÉ KRYTY Z DROBNÝCH KOSTEK DO LOŽE Z MC | M2 | 8.75 | 0 |  | 2022_OTSKP |  | 2
PP |  |  |  | Vozovka - Odvodňovací proužek z žulových kostek 100x100x100mm, včetně řezání a spárování MC = 17,50m*0,50m (Plocha vypočtena z výkresů D.1.2.02.XX - Nový stav - XX)
VV |  |  |  | 17,5*0,5=8,750 [A]
TS |  |  |  | - dodání dlažebního materiálu v požadované kvalitě, dodání materiálu pro předepsané lože v tloušťce předepsané dokumentací a pro předepsanou výplň spar - očištění podkladu - uložení dlažby dle předepsaného technologického předpisu včetně předepsané podkladní vrstvy a předepsané výplně spar - zřízení vrstvy bez rozlišení šířky, pokládání vrstvy po etapách - úpravu napojení, ukončení podél obrubníků, dilatačních zařízení, odvodňovacích proužků, odvodňovačů, vpustí, šachet a pod., nestanoví-li zadávací dokumentace jinak - nezahrnuje postřiky, nátěry - nezahrnuje těsnění podél obrubníků, dilatačních zařízení, odvodňovacích proužků, odvodňovačů, vpustí, šachet a pod.
P | 82 | 582611 |  | KRYTY Z BETON DLAŽDIC SE ZÁMKEM ŠEDÝCH TL 60MM DO LOŽE Z KAM | M2 | 30.5 | 0 |  | 2022_OTSKP |  | 2
PP |  |  |  | Chodník - Betonová zámková dlažba tl. 60mm, včetně vyplnění spár jemným křemičitým pískem, včetně lože dlažby z drti fr. 6/8mm tl. min. 30mm = 9,50m2+21,00m2 (Plocha vypočtena z výkresů D.1.2.02.XX - Nový stav - XX)
VV |  |  |  | 9,5+21=30,500 [A]
TS |  |  |  | - dodání dlažebního materiálu v požadované kvalitě, dodání materiálu pro předepsané lože v tloušťce předepsané dokumentací a pro předepsanou výplň spar - očištění podkladu - uložení dlažby dle předepsaného technologického předpisu včetně předepsané podkladní vrstvy a předepsané výplně spar - zřízení vrstvy bez rozlišení šířky, pokládání vrstvy po etapách - úpravu napojení, ukončení podél obrubníků, dilatačních zařízení, odvodňovacích proužků, odvodňovačů, vpustí, šachet a pod., nestanoví-li zadávací dokumentace jinak - nezahrnuje postřiky, nátěry - nezahrnuje těsnění podél obrubníků, dilatačních zařízení, odvodňovacích proužků, odvodňovačů, vpustí, šachet a pod.
P | 96 | 58920 |  | VÝPLŇ SPAR MODIFIKOVANÝM ASFALTEM | M | 10.3 | 0 |  | 2022_OTSKP |  | 2
PP |  |  |  | Vozovka - Asfaltová zálivka, včetně povápnění = 5,20m+5,10m (Délka vypočtena z výkresů D.1.2.02.XX - Nový stav - XX)
VV |  |  |  | 5,2+5,1=10,300 [A]
TS |  |  |  | položka zahrnuje: - dodávku předepsaného materiálu - vyčištění a výplň spar tímto materiálem
SD |  | 6 |  | Úpravy povrchů, podlahy, výplně otvorů
P | 76 | 626111 |  | REPROFILACE PODHLEDŮ, SVISLÝCH PLOCH SANAČNÍ MALTOU JEDNOVRST TL 10MM | M2 | 24.72 | 0 |  | 2022_OTSKP |  | 2
PP |  |  |  | Sanace - Povrchová reprofilace = 9*2,00m+2*10,40m*0,30m+4*0,40m*0,30m (Plocha vypočtena z výkresů D.1.2.02.XX - Nový stav - XX)
VV |  |  |  | 9*2+2*10,4*0,3+4*0,4*0,3=24,720 [A]
TS |  |  |  | položka zahrnuje: dodávku veškerého materiálu potřebného pro předepsanou úpravu v předepsané kvalitě nutné vyspravení podkladu, případně zatření spar zdiva položení vrstvy v předepsané tloušťce potřebná lešení a podpěrné konstrukce
P | 75 | 626113 |  | REPROFILACE PODHLEDŮ, SVISLÝCH PLOCH SANAČNÍ MALTOU JEDNOVRST TL 30MM | M2 | 7.416 | 0 |  | 2022_OTSKP |  | 2
PP |  |  |  | Sanace - Hloubková reprofilace = (9*2,00m+2*10,40m*0,30m+4*0,40m*0,30m)*0,30 (Plocha vypočtena z výkresů D.1.2.02.XX - Nový stav - XX)
VV |  |  |  | (9*2+2*10,4*0,3+4*0,4*0,3)*0,3=7,416 [A]
TS |  |  |  | položka zahrnuje: dodávku veškerého materiálu potřebného pro předepsanou úpravu v předepsané kvalitě nutné vyspravení podkladu, případně zatření spar zdiva položení vrstvy v předepsané tloušťce potřebná lešení a podpěrné konstrukce
P | 111 | 626211 |  | REPROFILACE VODOROVNÝCH PLOCH SHORA SANAČNÍ MALTOU JEDNOVRST TL 10MM | M2 | 0.32 | 0 |  | 2022_OTSKP |  | 2
PP |  |  |  | Prodoužení propustků - Úprava seříznutých ploch hrdlových trub sanační maltou = 2*1,6m*0,1m (Plocha vypočtena z výkresů D.1.2.02.XX - Nový stav - XX)
VV |  |  |  | 2*1,6*0,1=0,320 [A]
TS |  |  |  | položka zahrnuje: dodávku veškerého materiálu potřebného pro předepsanou úpravu v předepsané kvalitě nutné vyspravení podkladu, případně zatření spar zdiva položení vrstvy v předepsané tloušťce potřebná lešení a podpěrné konstrukce
P | 73 | 62631 |  | SPOJOVACÍ MŮSTEK MEZI STARÝM A NOVÝM BETONEM | M2 | 7.416 | 0 |  | 2022_OTSKP |  | 2
PP |  |  |  | Sanace - Spojovací můstek = (9*2,00m+2*10,40m*0,30m+4*0,40m*0,30m)*0,30 (Plocha vypočtena z výkresů D.1.2.02.XX - Nový stav - XX)
VV |  |  |  | (9*2+2*10,4*0,3+4*0,4*0,3)*0,3=7,416 [A]
TS |  |  |  | položka zahrnuje: dodávku veškerého materiálu potřebného pro předepsanou úpravu v předepsané kvalitě nutné vyspravení podkladu, případně zatření spar zdiva položení vrstvy v předepsané tloušťce potřebná lešení a podpěrné konstrukce
P | 74 | 62652 |  | OCHRANA VÝZTUŽE PŘI NEDOSTATEČNÉM KRYTÍ | M2 | 2.472 | 0 |  | 2022_OTSKP |  | 2
PP |  |  |  | Sanace - Protikorozní nátěr betonářské výztuže = (9*2,00m+2*10,40m*0,30m+4*0,40m*0,30m)*0,10 (Plocha vypočtena z výkresů D.1.2.02.XX - Nový stav - XX)
VV |  |  |  | (9*2+2*10,4*0,3+4*0,4*0,3)*0,1=2,472 [A]
TS |  |  |  | položka zahrnuje: dodávku veškerého materiálu potřebného pro předepsanou úpravu v předepsané kvalitě položení vrstvy v předepsané tloušťce potřebná lešení a podpěrné konstrukce
P | 72 | 62663 |  | INJEKTÁŽ TRHLIN SILOVĚ SPOJUJÍCÍ | M | 13.5 | 0 |  | 2022_OTSKP |  | 2
PP |  |  |  | Sanace - Injektáž pracovních spár, včetně vrtů = 2*9,00m/0,20m*0,15m (Délka vypočtena z výkresů D.1.2.02.XX - Nový stav - XX)
VV |  |  |  | 2*9/0,2*0,15=13,500 [A]
TS |  |  |  | položka zahrnuje: dodávku veškerého materiálu potřebného pro předepsanou úpravu v předepsané kvalitě vyčištění trhliny provedení vlastní injektáže potřebná lešení a podpěrné konstrukce
P | 68 | 62745 |  | SPÁROVÁNÍ STARÉHO ZDIVA CEMENTOVOU MALTOU | M2 | 50.06 | 0 |  | 2022_OTSKP |  | 2
PP |  |  |  | Sanace - Přesparování líce kamenného zdiva = 2*10,40m*1,70m+(4,40m+4,30m)*0,40m+2*2,40m*1,60m/2+(4,35m+4,50m)*0,40m+2*2,40m*1,60m/2 (Plocha vypočtena z výkresů D.1.2.02.XX - Nový stav - XX)
VV |  |  |  | 2*10,4*1,7+(4,4+4,3)*0,4+2*2,4*1,6/2+(4,35+4,5)*0,4+2*2,4*1,6/2=50,060 [A]
TS |  |  |  | položka zahrnuje: dodávku veškerého materiálu potřebného pro předepsanou úpravu v předepsané kvalitě vyčištění spar (vyškrábání), vypláchnutí spar vodou, očištění povrchu spárování odklizení suti a přebytečného materiálu potřebná lešení
SD |  | 7 |  | Přidružená stavební výroba
P | 55 | 711111 |  | IZOLACE BĚŽNÝCH KONSTRUKCÍ PROTI ZEMNÍ VLHKOSTI ASFALTOVÝMI NÁTĚRY | M2 | 20.76 | 0 |  | 2022_OTSKP |  | 2
PP |  |  |  | Izolace - Nátěry Np+2xNa na styku se zeminou = 0,60m*1,20m+1,80m*1,20m/2+0,40m*1,20m+1,80m*1,20m/2+0,50m*1,30m+1,90m*1,30m/2+0,60m*1,30m+1,90m*1,30m/2+(4*0,80m+11,80m+12,00m)*0,50m (Plocha vypočtena z výkresů D.1.2.2.2.XX - Nový stav - XX)
VV |  |  |  | 0,6*1,2+1,8*1,2/2+0,4*1,2+1,8*1,2/2+0,5*1,3+1,9*1,3/2+0,6*1,3+1,9*1,3/2+(4*0,8+11,8+12)*0,5=20,760 [A]
TS |  |  |  | položka zahrnuje: - dodání předepsaného izolačního materiálu - očištění a ošetření podkladu, zadávací dokumentace může zahrnout i případné vyspravení - zřízení izolace jako kompletního povlaku, případně komplet. soustavy nebo systému podle příslušného technolog. předpisu - zřízení izolace i jednotlivých vrstev po etapách, včetně pracovních spár a spojů - úprava u okrajů, rohů, hran, dilatačních i pracovních spojů, kotev, obrubníků, dilatačních zařízení, odvodnění, otvorů, neizolovaných míst a pod. - zajištění odvodnění povrchu izolace, včetně odvodnění nejnižších míst, pokud dokumentace pro zadání stavby nestanoví jinak - ochrana izolace do doby zřízení definitivní ochranné vrstvy nebo konstrukce - úprava, očištění a ošetření prostoru kolem izolace - provedení požadovaných zkoušek - nezahrnuje ochranné vrstvy, např. geotextilii
P | 107 | 711111 | 02 | IZOLACE BĚŽNÝCH KONSTRUKCÍ PROTI ZEMNÍ VLHKOSTI ASFALTOVÝMI NÁTĚRY | M2 | 14.28 | 0 |  | 2022_OTSKP |  | 2
PP |  |  |  | Prodoužení propustků - Nátěry Np+2xNa na styku se zeminou = (2,30m+2,80m)*(2*0,90m+1,00m) (Plocha vypočtena z výkresů D.1.2.02.XX - Nový stav - XX)
VV |  |  |  | (2,3+2,8)*(2*0,9+1)=14,280 [A]
TS |  |  |  | položka zahrnuje: - dodání předepsaného izolačního materiálu - očištění a ošetření podkladu, zadávací dokumentace může zahrnout i případné vyspravení - zřízení izolace jako kompletního povlaku, případně komplet. soustavy nebo systému podle příslušného technolog. předpisu - zřízení izolace i jednotlivých vrstev po etapách, včetně pracovních spár a spojů - úprava u okrajů, rohů, hran, dilatačních i pracovních spojů, kotev, obrubníků, dilatačních zařízení, odvodnění, otvorů, neizolovaných míst a pod. - zajištění odvodnění povrchu izolace, včetně odvodnění nejnižších míst, pokud dokumentace pro zadání stavby nestanoví jinak - ochrana izolace do doby zřízení definitivní ochranné vrstvy nebo konstrukce - úprava, očištění a ošetření prostoru kolem izolace - provedení požadovaných zkoušek - nezahrnuje ochranné vrstvy, např. geotextilii
P | 50 | 711112 |  | IZOLACE BĚŽNÝCH KONSTRUKCÍ PROTI ZEMNÍ VLHKOSTI ASFALTOVÝMI PÁSY | M2 | 100.988 | 0 |  | 2022_OTSKP |  | 2
PP |  |  |  | Izolace - Natavované asfaltové izolační pásy na penetrační nátěr = 9,00m*(3,60m+2*0,80m+2*1,00m)+(4,25m+3,55m+3,60m+4,35m)*(0,65m+1,00m)+4,00m*(0,65m+0,25m)+4,00m*(0,65m+0,35m)+4*0,65m*1,00m (Plocha vypočtena z výkresů D.1.2.02.XX - Nový stav - XX)
VV |  |  |  | 9*(3,6+2*0,8+2*1)+(4,25+3,55+3,6+4,35)*(0,65+1)+4*(0,65+0,25)+4*(0,65+0,35)+4*0,65*1=100,988 [A]
TS |  |  |  | položka zahrnuje: - dodání předepsaného izolačního materiálu - očištění a ošetření podkladu, zadávací dokumentace může zahrnout i případné vyspravení - zřízení izolace jako kompletního povlaku, případně komplet. soustavy nebo systému podle příslušného technolog. předpisu - zřízení izolace i jednotlivých vrstev po etapách, včetně pracovních spár a spojů - úprava u okrajů, rohů, hran, dilatačních i pracovních spojů, kotev, obrubníků, dilatačních zařízení, odvodnění, otvorů, neizolovaných míst a pod. - zajištění odvodnění povrchu izolace, včetně odvodnění nejnižších míst, pokud dokumentace pro zadání stavby nestanoví jinak - ochrana izolace do doby zřízení definitivní ochranné vrstvy nebo konstrukce - úprava, očištění a ošetření prostoru kolem izolace - provedení požadovaných zkoušek - nezahrnuje ochranné vrstvy, např. geotextilii
P | 51 | 711502 |  | OCHRANA IZOLACE NA POVRCHU ASFALTOVÝMI PÁSY | M2 | 27.313 | 0 |  | 2022_OTSKP |  | 2
PP |  |  |  | Izolace - Ochrana izolace pod římsami na mostovce a na křídlech natavovanými asfaltovými izolačními pásy s kovovou vložkou = (4,25m+3,55m+3,60m+4,35m)*(0,65m+0,50m)+4,00m*(0,65m+0,50m)+4,00m*(0,65m+0,50m) (Plocha vypočtena z výkresů D.1.2.02.XX - Nový stav - XX)
VV |  |  |  | (4,25+3,55+3,6+4,35)*(0,65+0,5)+4*(0,65+0,5)+4*(0,65+0,5)=27,313 [A]
TS |  |  |  | položka zahrnuje: - dodání předepsaného ochranného materiálu - zřízení ochrany izolace
P | 53 | 711507 |  | OCHRANA IZOLACE NA POVRCHU Z PE FÓLIE | M2 | 67.55 | 0 |  | 2022_OTSKP |  | 2
PP |  |  |  | Izolace - Separační fólie = 9,00m*(3,60m+2*0,80m)+(4,25m+3,55m+3,60m+4,35m)*1,00m+4,00m*0,25m+4,00m*0,35m+4*0,65m*1,00m (Plocha vypočtena z výkresů D.1.2.02.XX - Nový stav - XX)
VV |  |  |  | 9*(3,6+2*0,8)+(4,25+3,55+3,6+4,35)*1+4*0,25+4*0,35+4*0,65*1=67,550 [A]
TS |  |  |  | položka zahrnuje: - dodání předepsaného ochranného materiálu - zřízení ochrany izolace
P | 52 | 711509 |  | OCHRANA IZOLACE NA POVRCHU TEXTILIÍ | M2 | 97.45 | 0 |  | 2022_OTSKP |  | 2
PP |  |  |  | Izolace - Ochranná geotextílie 900g/m2 = 9,00m*(3,60m+2*0,80m+2*1,00m)+(4,25m+3,55m+3,60m+4,35m)*1,00m+4,00m*0,25m+4,00m*0,35m+4*0,65m*1,00m+(11,80m+12,00m)*0,50m (Plocha vypočtena z výkresů D.1.2.02.XX - Nový stav - XX)
VV |  |  |  | 9*(3,6+2*0,8+2*1)+(4,25+3,55+3,6+4,35)*1+4*0,25+4*0,35+4*0,65*1+(11,8+12)*0,5=97,450 [A]
TS |  |  |  | položka zahrnuje: - dodání předepsaného ochranného materiálu - zřízení ochrany izolace
P | 9 | 76292 |  | DŘEVĚNÉ ZÁBRADLÍ Z ŘEZIVA | M2 | 24.2 | 0 |  | 2022_OTSKP |  | 2
PP |  |  |  | Dočasná lávka - Zábradlí ze dřeva, včetně nákupu veškerého materiálu a montáže = 2*11,00m*1,10m (Plocha vypočtena z výkresů D.1.2.02.XX - Nový stav - XX)
VV |  |  |  | 2*11*1,1=24,200 [A]
TS |  |  |  | - položky tesařských konstrukcí zahrnují kompletní konstrukci, včetně úprav řeziva (i impregnaci, povrchové úpravy a pod.), spojovací a ochranné prostředky, upevňovací prvky, lemování, lištování, spárování, není-li zahrnut v jiných položkách, i nátěr konstrukcí, včetně úpravy povrchu před nátěrem.
P | 49 | 78381 | 01 | NÁTĚRY BETON KONSTR TYP S1 (OS-A) | M2 | 36.89 | 0 |  | 2022_OTSKP |  | 2
PP |  |  |  | Římsy - Nátěr říms čirým hydrofobním nátěrem (dvě vrstvy) = (11,80m+12,00m)*(0,80m+0,50m+0,25m) (Plocha vypočtena z výkresů D.1.2.02.XX - Nový stav - XX)
VV |  |  |  | (11,8+12)*(0,8+0,5+0,25)=36,890 [A]
TS |  |  |  | - položka zahrnuje kompletní povlaky (i různobarevné), včetně úpravy podkladu (odmaštění, odstranění starých nátěrů a nečistot) a jeho vyspravení, provedení nátěru předepsaným postupem a splnění všech požadavků daných technologickým předpisem.
P | 69 | 78381 | 02 | NÁTĚRY BETON KONSTR TYP S1 (OS-A) | M2 | 66.345 | 0 |  | 2022_OTSKP |  | 2
PP |  |  |  | Sanace - Dvouvrstvý čirý nátěr kamenného zdiva = 2*10,40m*1,70m+(4,40m+4,30m)*0,40m+2*2,40m*1,60m/2+(4,35m+4,50m)*0,40m+2*2,40m*1,60m/2+(3,15m*(0,40m+0,30m)+(4,40m+4,30m+4,40m+4,50m)*0,80m) (Plocha vypočtena z výkresů D.1.2.02.XX - Nový stav - XX)
VV |  |  |  | 2*10,4*1,7+(4,4+4,3)*0,4+2*2,4*1,6/2+(4,35+4,5)*0,4+2*2,4*1,6/2+(3,15*(0,4+0,3)+(4,4+4,3+4,4+4,5)*0,8)=66,345 [A]
TS |  |  |  | - položka zahrnuje kompletní povlaky (i různobarevné), včetně úpravy podkladu (odmaštění, odstranění starých nátěrů a nečistot) a jeho vyspravení, provedení nátěru předepsaným postupem a splnění všech požadavků daných technologickým předpisem.
P | 77 | 78383 |  | NÁTĚRY BETON KONSTR TYP S4 (OS-C) | M2 | 30 | 0 |  | 2022_OTSKP |  | 2
PP |  |  |  | Sanace - Dvouvrstvý sjednocující nátěr = 10,40m*2,00m+2*10,40m*0,30m+4*0,40m*0,30m+2*3,10m*0,40m (Plocha vypočtena z výkresů D.1.2.02.XX - Nový stav - XX)
VV |  |  |  | 10,4*2+2*10,4*0,3+4*0,4*0,3+2*3,1*0,4=30,000 [A]
TS |  |  |  | - položka zahrnuje kompletní povlaky (i různobarevné), včetně úpravy podkladu (odmaštění, odstranění starých nátěrů a nečistot) a jeho vyspravení, provedení nátěru předepsaným postupem a splnění všech požadavků daných technologickým předpisem.
SD |  | 8 |  | Potrubí
P | 109 | 82445 |  | POTRUBÍ Z TRUB ŽELEZOBETONOVÝCH DN DO 300MM | M | 5.1 | 0 |  | 2022_OTSKP |  | 2
PP |  |  |  | Prodoužení propustků - Železobetonové prefabrikované hrdlové trouby DN=300mm, včetně vyplnění spár trvale pružným tmelem = 2,30m+2,80m (Délka vypočtena z výkresů D.1.2.02.XX - Nový stav - XX)
VV |  |  |  | 2,3+2,8=5,100 [A]
TS |  |  |  | položky pro zhotovení potrubí platí bez ohledu na sklon zahrnuje: - výrobní dokumentaci (včetně technologického předpisu) - dodání veškerého trubního a pomocného materiálu (trouby, trubky, tvarovky, spojovací a těsnící materiál a pod.), podpěrných, závěsných a upevňovacích prvků, včetně potřebných úprav - úprava a příprava podkladu a podpěr, očištění a ošetření podkladu a podpěr - zřízení plně funkčního potrubí, kompletní soustavy, podle příslušného technologického předpisu - zřízení potrubí i jednotlivých částí po etapách, včetně pracovních spar a spojů, pracovního zaslepení konců a pod. - úprava prostupů, průchodů šachtami a komorami, okolí podpěr a vyústění, zaústění, napojení, vyvedení a upevnění odpad. výustí - ochrana potrubí nátěrem (vč. úpravy povrchu), případně izolací, nejsou-li tyto práce předmětem jiné položky - úprava, očištění a ošetření prostoru kolem potrubí - položky platí pro práce prováděné v prostoru zapaženém i nezapaženém a i v kolektorech, chráničkách - položky zahrnují i práce spojené s nutnými obtoky, převáděním a čerpáním vody nezahrnuje zkoušky vodotěsnosti a televizní prohlídku
P | 57 | 875332 |  | POTRUBÍ DREN Z TRUB PLAST DN DO 150MM DĚROVANÝCH | M | 20 | 0 |  | 2022_OTSKP |  | 2
PP |  |  |  | Drenáž - Drenážní PE trouba DN=150mm perforovaná v horní polovině, vhodná do dynamicky namáhaných oblastí, včetně tvarovek pro napojení do vyústek = 2*10,00m (Délka vypočtena z výkresů D.1.2.02.XX - Nový stav - XX)
VV |  |  |  | 2*10=20,000 [A]
TS |  |  |  | položky pro zhotovení potrubí platí bez ohledu na sklon zahrnuje: - výrobní dokumentaci (včetně technologického předpisu) - dodání veškerého trubního a pomocného materiálu (trouby, trubky, tvarovky, spojovací a těsnící materiál a pod.), podpěrných, závěsných a upevňovacích prvků, včetně potřebných úprav - úprava a příprava podkladu a podpěr, očištění a ošetření podkladu a podpěr - zřízení plně funkčního potrubí, kompletní soustavy, podle příslušného technologického předpisu - zřízení potrubí i jednotlivých částí po etapách, včetně pracovních spar a spojů, pracovního zaslepení konců a pod. - úprava prostupů, průchodů šachtami a komorami, okolí podpěr a vyústění, zaústění, napojení, vyvedení a upevnění odpad. výustí - ochrana potrubí nátěrem (vč. úpravy povrchu), případně izolací, nejsou-li tyto práce předmětem jiné položky - úprava, očištění a ošetření prostoru kolem potrubí - položky platí pro práce prováděné v prostoru zapaženém i nezapaženém a i v kolektorech, chráničkách - položky zahrnují i práce spojené s nutnými obtoky, převáděním a čerpáním vody
P | 5 | 89914 |  | ŠACHTOVÉ BETONOVÉ SKRUŽE SAMOSTATNÉ | KUS | 2 | 0 |  | 2022_OTSKP |  | 2
PP |  |  |  | Příprava území - Dodávka a osazení betonových skruží DN=600mm délky 1,00m pro čerpání vody (položka obsahuje nákup skruží a dopravu na místo stavby a montáž) = 2ks (Počet vypočten z výkresů D.1.2.02.XX - Nový stav - XX)
VV |  |  |  | 2=2,000 [A]
TS |  |  |  | - Položka zahrnuje veškerý materiál, výrobky a polotovary, včetně mimostaveništní a vnitrostaveništní dopravy (rovněž přesuny), včetně naložení a složení,případně s uložením.
P | 112 | 899574 |  | OBETONOVÁNÍ POTRUBÍ ZE ŽELEZOBETONU DO C25/30 VČETNĚ VÝZTUŽE | M3 | 2.448 | 0 |  | 2022_OTSKP |  | 2
PP |  |  |  | Prodoužení propustků - Obetonování trub z železobetonu C25/30 včetně hutnění a zarovnání horního povrchu a betonářské výztuže B500B = (2,30m+2,80m)*(1,05m*0,60m-0,15m2) (Kubatura vypočtena z výkresů D.1.2.02.XX - Nový stav - XX)
VV |  |  |  | (2,3+2,8)*(1,05*0,6-0,15)=2,448 [A]
TS |  |  |  | - dodání čerstvého betonu (betonové směsi) požadované kvality, jeho uložení do požadovaného tvaru při jakékoliv hustotě výztuže, konzistenci čerstvého betonu a způsobu hutnění, ošetření a ochranu betonu, - zhotovení nepropustného, mrazuvzdorného betonu a betonu požadované trvanlivosti a vlastností, - užití potřebných přísad a technologií výroby betonu, - zřízení pracovních a dilatačních spar, včetně potřebných úprav, výplně, vložek, opracování, očištění a ošetření, - bednění požadovaných konstr. (i ztracené) s úpravou dle požadované kvality povrchu betonu, včetně odbedňovacích a odskružovacích prostředků, - podpěrné konstr. (skruže) a lešení všech druhů pro bednění, uložení čerstvého betonu, výztuže a doplňkových konstr., vč. požadovaných otvorů, ochranných a bezpečnostních opatření a základů těchto konstrukcí a lešení, - vytvoření kotevních čel, kapes, nálitků, a sedel, - zřízení všech požadovaných otvorů, kapes, výklenků, prostupů, dutin, drážek a pod., vč. ztížení práce a úprav kolem nich, - úpravy pro osazení výztuže, doplňkových konstrukcí a vybavení, - úpravy povrchu pro položení požadované izolace, povlaků a nátěrů, případně vyspravení, - ztížení práce u kabelových a injektážních trubek a ostatních zařízení osazovaných do betonu, - konstrukce betonových kloubů, upevnění kotevních prvků a doplňkových konstrukcí, - nátěry zabraňující soudržnost betonu a bednění, - výplň, těsnění a tmelení spar a spojů, - opatření povrchů betonu izolací proti zemní vlhkosti v částech, kde přijdou do styku se zeminou nebo kamenivem, - případné zřízení spojovací vrstvy u základů, - úpravy pro osazení zařízení ochrany konstrukce proti vlivu bludných proudů
SD |  | 9 |  | Ostatní konstrukce a práce
P | 64 | 9112B1 |  | ZÁBRADLÍ MOSTNÍ SE SVISLOU VÝPLNÍ - DODÁVKA A MONTÁŽ | M | 23 | 0 |  | 2022_OTSKP |  | 2
PP |  |  |  | Mostní vybavení - Ocelové zábradlí se svislou výplní opatřeno PKO, barva RAL, kotevní šrouby + drobný spojovací materiál z nerezové oceli třídy A4, kotveno do předvrtaných otvorů na chem. kotvu. Kotevní desky podlity plastmaltou na bázi epoxidů. 2ks prvky pro umístění ev.č. mostu. (Délka vypočtena z výkresů D.1.2.02.XX - Nový stav - XX) = 2*11,50m Systém protikorozní ochrany ocelového zábradlí - Příprava povrchů – moření v kyselině Be - Podklad – ocel žárově zinkovaná ponorem tl. 85 µm - Příprava povrchu – jemné otryskání povrchu pro zdrsnění a odmaštění - 1x Základní nátěr epoxidový se zinkovým prachem a se zaručenou přilnavostí na kovové povlaky s nominální tloušťkou jedné vrstvy 80 µm - 2x Vrchní nátěr polyuretanový s nominální tloušťkou jedné vrstvy 80 µm. Odstín barvy RAL dle požadavku investora. - Nátěrový systém má celkovou nominální tloušťku 240 µm = 23,00m*(0,40m+2ks*0,12m)+14ks*(0,40m*1,10m+2*0,22m*0,22m+4*0,02m*0,22m)+180ks*0,08m*0,80m = 34,00m2 Hmotnost ocelového zábradlí = 23,00m*(9,82kg/m+2ks*4,71kg/m)+14ks*(9,82kg/m*1,10m+4,15kg/ks)+180ks*2,36kg/m*0,80m = 991,69kg › 43,11kg/m' Jádrové vrty průměru 22mm a délky 175mm = 14ks*4ks=56ks Chemické kotvy = 14*4ks*(pí*0,011m*0,011m*0,175m-pí*0,0052m*0,0052m*0,165m)=0,009m3 Nerez. kotevní šrouby průměru 12mm a délky 220mm + drobný spoj. Materiál z nerez. oceli = 14ks*4ks=56ks Epoxidová plastmalta = 14ks*0,02m*0,25m*0,25m=0,02m3
VV |  |  |  | 2*11,5=23,000 [A]
TS |  |  |  | položka zahrnuje: dodání zábradlí včetně předepsané povrchové úpravy kotvení sloupků, t.j. kotevní desky, šrouby z nerez oceli, vrty a zálivku, pokud zadávací dokumentace nestanoví jinak případné nivelační hmoty pod kotevní desky
P | 101 | 91225 | 01 | SMĚROVÉ SLOUPKY KOVOVÉ VČET ODRAZ PÁSKU | KUS | 7 | 0 |  | 2022_OTSKP |  | 2
PP |  |  |  | Dopravní značení a zařízení - Směrové sloupky kovové, bílé (5ks) a modré (2ks) = 7ks (Počet vypočten z výkresů D.1.2.02.XX - Nový stav - XX)
VV |  |  |  | 7=7,000 [A]
TS |  |  |  | položka zahrnuje: - dodání a osazení sloupku včetně nutných zemních prací - vnitrostaveništní a mimostaveništní doprava - odrazky plastové nebo z retroreflexní fólie
P | 102 | 91225 | 02 | SMĚROVÉ SLOUPKY KOVOVÉ VČET ODRAZ PÁSKU | KUS | 2 | 0 |  | 2022_OTSKP |  | 2
PP |  |  |  | Dopravní značení a zařízení - Směrové sloupky kovové, kruhové, červené = 2ks (Počet vypočten z výkresů D.1.2.02.XX - Nový stav - XX)
VV |  |  |  | 2=2,000 [A]
TS |  |  |  | položka zahrnuje: - dodání a osazení sloupku včetně nutných zemních prací - vnitrostaveništní a mimostaveništní doprava - odrazky plastové nebo z retroreflexní fólie
P | 18 | 914113 | 01 | DOPRAVNÍ ZNAČKY ZÁKLADNÍ VELIKOSTI OCELOVÉ NEREFLEXNÍ - DEMONTÁŽ | KUS | 4 | 0 |  | 2022_OTSKP |  | 2
PP |  |  |  | Demolice - Odstranění dopravního značení (2x B13, 2x E12), včetně odvozu a uložení na skládku investora KSÚS - Cestmistrovství Kolín do vzdálenosti 10ti km = 2*2ks (Počet vypočten z výkresů D.1.2.02.XX - Stávající stav - XX)
VV |  |  |  | 2*2=4,000 [A]
TS |  |  |  | Položka zahrnuje odstranění, demontáž a odklizení materiálu s odvozem na předepsané místo
P | 19 | 914113 | 02 | DOPRAVNÍ ZNAČKY ZÁKLADNÍ VELIKOSTI OCELOVÉ NEREFLEXNÍ - DEMONTÁŽ | KUS | 2 | 0 |  | 2022_OTSKP |  | 2
PP |  |  |  | Demolice - Odstranění dopravního značení (2x ev.č.mostu), včetně uložení v obvodu stavby = 2*2ks (Počet vypočten z výkresů D.1.2.02.XX - Stávající stav - XX)
VV |  |  |  | 2=2,000 [A]
TS |  |  |  | Položka zahrnuje odstranění, demontáž a odklizení materiálu s odvozem na předepsané místo
P | 98 | 914122 |  | DOPRAVNÍ ZNAČKY ZÁKLADNÍ VELIKOSTI OCELOVÉ FÓLIE TŘ 1 - MONTÁŽ S PŘEMÍSTĚNÍM | KUS | 2 | 0 |  | 2022_OTSKP |  | 2
PP |  |  |  | Dopravní značení a zařízení - Přesun a montáž stávajících dopravního značení, včetně nerezového spojovacího materiálu třídy A4 „Ev.č.mostu“ - 2ks = 2ks (Počet vypočten z výkresů D.1.2.02.XX - Nový stav - XX)
VV |  |  |  | 2=2,000 [A]
TS |  |  |  | položka zahrnuje: - dopravu demontované značky z dočasné skládky - osazení a montáž značky na místě určeném projektem - nutnou opravu poškozených částí nezahrnuje dodávku značky
P | 20 | 914923 |  | SLOUPKY A STOJKY DZ Z OCEL TRUBEK DO PATKY DEMONTÁŽ | KUS | 2 | 0 |  | 2022_OTSKP |  | 2
PP |  |  |  | Demolice - Odstranění sloupků dopravního značení, včetně betonových patek a odvozu na skládku do vzdálenosti 12ti km = 2ks (Počet vypočten z výkresů D.1.2.02.XX - Stávající stav - XX)
VV |  |  |  | 2=2,000 [A]
TS |  |  |  | Položka zahrnuje odstranění, demontáž a odklizení materiálu s odvozem na předepsané místo
P | 99 | 915111 |  | VODOROVNÉ DOPRAVNÍ ZNAČENÍ BARVOU HLADKÉ - DODÁVKA A POKLÁDKA | M2 | 7.75 | 0 |  | 2022_OTSKP |  | 2
PP |  |  |  | Dopravní značení a zařízení - Vodorovné dopravní značení - značení bílou barvou V4 0,125 = 2*31,00m*0,125m (Plocha vypočtena z výkresů D.1.2.02.XX - Nový stav - XX)
VV |  |  |  | 2*31*0,125=7,750 [A]
TS |  |  |  | položka zahrnuje: - dodání a pokládku nátěrového materiálu (měří se pouze natíraná plocha) - předznačení a reflexní úpravu
P | 100 | 915221 |  | VODOR DOPRAV ZNAČ PLASTEM STRUKTURÁLNÍ NEHLUČNÉ - DOD A POKLÁDKA | M2 | 7.75 | 0 |  | 2022_OTSKP |  | 2
PP |  |  |  | Dopravní značení a zařízení - Vodorovné dopravní značení - značení strukturovaným plastem V4 0,125 = 2*31,00m*0,125m (Plocha vypočtena z výkresů D.1.2.02.XX - Nový stav - XX)
VV |  |  |  | 2*31*0,125=7,750 [A]
TS |  |  |  | položka zahrnuje: - dodání a pokládku nátěrového materiálu (měří se pouze natíraná plocha) - předznačení a reflexní úpravu
P | 78 | 917223 |  | SILNIČNÍ A CHODNÍKOVÉ OBRUBY Z BETONOVÝCH OBRUBNÍKŮ ŠÍŘ 100MM | M | 8.6 | 0 |  | 2022_OTSKP |  | 2
PP |  |  |  | Chodník - Betonové chodníkové obruby 100x250x1000mm, osazení do betonového lože s bočními opěrami z betonu C25/30-XF3, včetně řezání obrub a případných úprav styčných spár MC = 0,60m+2,00m+1,00m*1,00m+1,00m+1,00m+2,00m (Délka vypočtena z výkresů D.1.2.02.XX - Nový stav - XX)
VV |  |  |  | 0,6+2+1+1+1+1+2=8,600 [A]
TS |  |  |  | Položka zahrnuje: dodání a pokládku betonových obrubníků o rozměrech předepsaných zadávací dokumentací betonové lože i boční betonovou opěrku.
P | 79 | 917224 | 01 | SILNIČNÍ A CHODNÍKOVÉ OBRUBY Z BETONOVÝCH OBRUBNÍKŮ ŠÍŘ 150MM | M | 32.5 | 0 |  | 2022_OTSKP |  | 2
PP |  |  |  | Vozovka - Betonové silniční obrubníky 150x250x1000mm, včetně náběhových 150x150/250x1000mm, osazení do betonového lože s bočními opěrami z betonu C25/30-XF3, včetně řezání obrub a případných úprav styčných spár MC = 16,50m+16,00m (Délka vypočtena z výkresů D.1.2.02.XX - Nový stav - XX)
VV |  |  |  | 16,5+16=32,500 [A]
TS |  |  |  | Položka zahrnuje: dodání a pokládku betonových obrubníků o rozměrech předepsaných zadávací dokumentací betonové lože i boční betonovou opěrku.
P | 80 | 917224 | 02 | SILNIČNÍ A CHODNÍKOVÉ OBRUBY Z BETONOVÝCH OBRUBNÍKŮ ŠÍŘ 150MM | M | 12 | 0 |  | 2022_OTSKP |  | 2
PP |  |  |  | Vozovka - Betonové silniční obrubníky nájezdové 150x150x1000mm, včetně osazení do betonového lože s bočními opěrami z betonu C25/30-XF3, včetně řezání obrub a případných úprav styčných spár MC = 2*6,00m (Délka vypočtena z výkresů D.1.2.02.XX - Nový stav - XX)
VV |  |  |  | 2*6=12,000 [A]
TS |  |  |  | Položka zahrnuje: dodání a pokládku betonových obrubníků o rozměrech předepsaných zadávací dokumentací betonové lože i boční betonovou opěrku.
P | 14 | 919112 |  | ŘEZÁNÍ ASFALTOVÉHO KRYTU VOZOVEK TL DO 100MM | M | 10.3 | 0 |  | 2022_OTSKP |  | 2
PP |  |  |  | Demolice - Řezání asfaltového krytu pro odfrézování asfaltových vrstev = 5,20m+5,10m (Délka vypočtena z výkresů D.1.2.02.XX - Nový stav - XX)
VV |  |  |  | 5,2+5,1=10,300 [A]
TS |  |  |  | položka zahrnuje řezání vozovkové vrstvy v předepsané tloušťce, včetně spotřeby vody
P | 110 | 919142 |  | ŘEZÁNÍ ŽELEZOBETONOVÝCH KONSTRUKCÍ TL DO 100MM | M | 3.2 | 0 |  | 2022_OTSKP |  | 2
PP |  |  |  | Prodoužení propustků - Seříznutí železobetonových prefabrikovaných hrdlových trub na výtoku do požadovaného sklonu = 2*1,60m (Délka vypočtena z výkresů D.1.2.02.XX - Nový stav - XX)
VV |  |  |  | 2*1,6=3,200 [A]
TS |  |  |  | položka zahrnuje řezání železobetonových konstrukcí v předepsané tloušťce, včetně spotřeby vody
P | 24 | 919146 |  | ŘEZÁNÍ ŽELEZOBETONOVÝCH KONSTRUKCÍ TL DO 300MM | M | 6.4 | 0 |  | 2022_OTSKP |  | 2
PP |  |  |  | Demolice - Řezání železobetonové nosné konstrukce tl. 300mm = 2*3,20m (Délka vypočtena z výkresů D.1.2.02.XX - Stávající stav - XX)
VV |  |  |  | 2*3,2=6,400 [A]
TS |  |  |  | položka zahrnuje řezání železobetonových konstrukcí v předepsané tloušťce, včetně spotřeby vody
P | 61 | 936501 |  | DROBNÉ DOPLŇK KONSTR KOVOVÉ NEREZ | KG | 53.88 | 0 |  | 2022_OTSKP |  | 2
PP |  |  |  | Drenáž - Nerezové vyústky DN=170mm s přivařenou přírubou osazené do pryskyřice v jádrovém vývrtu, tř. oceli A4. =4*0,85m*15kg/m+4*0,30m*0,30m*8,00kg/m2 (Hmotnost vypočtena z výkresů D.1.2.02.XX - Nový stav - XX)
VV |  |  |  | 4*0,85*15+4*0,3*0,3*8=53,880 [A]
TS |  |  |  | položka zahrnuje: - dílenská dokumentace, včetně technologického předpisu spojování - dodání materiálu v požadované kvalitě a výroba konstrukce i dílenská (včetně pomůcek, přípravků a prostředků pro výrobu) bez ohledu na náročnost a její hmotnost, dílenská montáž - dodání spojovacího materiálu - zřízení montážních a dilatačních spojů, spar, včetně potřebných úprav, vložek, opracování, očištění a ošetření - podpěr. konstr. a lešení všech druhů pro montáž konstrukcí i doplňkových, včetně požadovaných otvorů, ochranných a bezpečnostních opatření a základů pro tyto konstrukce a lešení - jakákoliv doprava a manipulace dílců a montážních sestav, včetně dopravy konstrukce z výrobny na stavbu - montáž konstrukce na staveništi, včetně montážních prostředků a pomůcek a zednických výpomocí - výplň, těsnění a tmelení spar a spojů - čištění konstrukce a odstranění všech vrubů (vrypy, otlačeniny a pod.) - všechny druhy ocelového kotvení - dílenskou přejímku a montážní prohlídku, včetně požadovaných dokladů - zřízení kotevních otvorů nebo jam, nejsou-li částí jiné konstrukce, jejich úpravy, očištění a ošetření - osazení kotvení nebo přímo částí konstrukce do podpůrné konstrukce nebo do zeminy - výplň kotevních otvorů (příp. podlití patních desek) maltou, betonem nebo jinou speciální hmotou, vyplnění jam zeminou - předepsanou protikorozní ochranu a nátěry konstrukcí - osazení měřících zařízení a úpravy pro ně - ochranná opatření před účinky bludných proudů
P | 94 | 93818 |  | OČIŠTĚNÍ ASFALT VOZOVEK ZAMETENÍM | M2 | 168.5 | 0 |  | 2022_OTSKP |  | 2
PP |  |  |  | Vozovka - Očištění povrchu komunikace, včetně odvozu a uložení na skládku do vzdálenosti 12ti km a poplatku za skládku = 168,5m2 (Plocha vypočtena z výkresů D.1.2.02.XX - Nový stav - XX)
VV |  |  |  | 168,5=168,500 [A]
TS |  |  |  | položka zahrnuje očištění předepsaným způsobem včetně odklizení vzniklého odpadu
P | 66 | 93841 |  | OČIŠTĚNÍ ZDIVA UMYTÍM VODOU | M2 | 50.06 | 0 |  | 2022_OTSKP |  | 2
PP |  |  |  | Sanace - Očištění povrchu tlakovou vodou = 2*10,40m*1,70m+(4,40m+4,30m)*0,40m+2*2,40m*1,60m/2+(4,35m+4,50m)*0,40m+2*2,40m*1,60m/2 (Plocha vypočtena z výkresů D.1.2.02.XX - Nový stav - XX)
VV |  |  |  | 2*10,4*1,7+(4,4+4,3)*0,4+2*2,4*1,6/2+(4,35+4,5)*0,4+2*2,4*1,6/2=50,060 [A]
TS |  |  |  | položka zahrnuje očištění předepsaným způsobem včetně odklizení vzniklého odpadu
P | 65 | 938452 |  | OČIŠTĚNÍ ZDIVA OTRYSKÁNÍM NA SUCHO KŘEMIČ PÍSKEM | M2 | 50.06 | 0 |  | 2022_OTSKP |  | 2
PP |  |  |  | Sanace - Otryskáni abrazivem, včetně odvozu a uložení na skládku do vzdálenosti 12ti km a poplatku za skládku = 2*10,40m*1,70m+(4,40m+4,30m)*0,40m+2*2,40m*1,60m/2+(4,35m+4,50m)*0,40m+2*2,40m*1,60m/2 (Plocha vypočtena z výkresů D.1.2.02.XX - Nový stav - XX)
VV |  |  |  | 2*10,4*1,7+(4,4+4,3)*0,4+2*2,4*1,6/2+(4,35+4,5)*0,4+2*2,4*1,6/2=50,060 [A]
TS |  |  |  | položka zahrnuje očištění předepsaným způsobem včetně odklizení vzniklého odpadu
P | 71 | 93851 |  | OČIŠTĚNÍ BETON KONSTR UMYTÍM VODOU | M2 | 49.92 | 0 |  | 2022_OTSKP |  | 2
PP |  |  |  | Sanace - Očištění povrchů tlakovou vodou = 9*(2,00m+2,80m)+2*10,40m*0,30m+4*0,40m*0,30m (Plocha vypočtena z výkresů D.1.2.02.XX - Nový stav - XX)
VV |  |  |  | 9*(2+2,8)+2*10,4*0,3+4*0,4*0,3=49,920 [A]
TS |  |  |  | položka zahrnuje očištění předepsaným způsobem včetně odklizení vzniklého odpadu
P | 70 | 938552 |  | OČIŠTĚNÍ BETON KONSTR OTRYSKÁNÍM NA SUCHO KŘEMIČ PÍSKEM | M2 | 49.92 | 0 |  | 2022_OTSKP |  | 2
PP |  |  |  | Sanace - Otryskáni abrazivem, včetně odvozu a uložení na skládku do vzdálenosti 12ti km a poplatku za skládku = 9*(2,00m+2,80m)+2*10,40m*0,30m+4*0,40m*0,30m (Plocha vypočtena z výkresů D.1.2.02.XX - Nový stav - XX)
VV |  |  |  | 9*(2+2,8)+2*10,4*0,3+4*0,4*0,3=49,920 [A]
TS |  |  |  | položka zahrnuje očištění předepsaným způsobem včetně odklizení vzniklého odpadu
P | 21 | 966116 |  | BOURÁNÍ KONSTRUKCÍ Z BETON DÍLCŮ S ODVOZEM DO 12KM | M3 | 0.825 | 0 |  | 2022_OTSKP |  | 2
PP |  |  |  | Demolice - Odstranění betonových sloupků, včetně odvozu na skládku do vzdálenosti 12ti km = 0,25m*0,25m*1,10m*12ks = 0,83m3*2,30t/m3 = 1,90t (Kubatura vypočtena z výkresů D.1.2.02.XX - Stávající stav - XX)
VV |  |  |  | 0,25*0,25*1,1*12=0,825 [A]
TS |  |  |  | položka zahrnuje: - rozbourání konstrukce bez ohledu na použitou technologii - veškeré pomocné konstrukce (lešení a pod.) - veškerou manipulaci s vybouranou sutí a hmotami včetně uložení na skládku. Nezahrnuje poplatek za skládku, který se vykazuje v položce 0141** (s výjimkou malého množství bouraného materiálu, kde je možné poplatek zahrnout do jednotkové ceny bourání – tento fakt musí být uveden v doplňujícím textu k položce) - veškeré další práce plynoucí z technologického předpisu a z platných předpisů
P | 26 | 966136 |  | BOURÁNÍ KONSTRUKCÍ Z KAMENE NA MC S ODVOZEM DO 12KM | M3 | 16.24 | 0 |  | 2022_OTSKP |  | 2
PP |  |  |  | Demolice - Vybourání konstrukcí z kamenného zdiva, včetně odvozu na skládku do vzdálenosti 12ti km = (4,40m+4,30m+4,40m+4,50m)*0,50m*0,70m (křídla) (2,40m+1,80m)*0,40m*1,00m (čela propustků) 10,50m*2,00m*0,40m (dlažba) = 16,24m3*2,60t/m3 = 42,22t Pozn.: Líc křídel v tl.0,25m viz. položka 333215) (Kubatura vypočtena z výkresů D.1.2.02.XX - Stávající stav - XX)
VV |  |  |  | (4,4+4,3+4,4+4,5)*0,5*0,7+(2,4+1,8)*0,4*1+10,5*2*0,4=16,240 [A]
TS |  |  |  | položka zahrnuje: - rozbourání konstrukce bez ohledu na použitou technologii - veškeré pomocné konstrukce (lešení a pod.) - veškerou manipulaci s vybouranou sutí a hmotami včetně uložení na skládku. Nezahrnuje poplatek za skládku, který se vykazuje v položce 0141** (s výjimkou malého množství bouraného materiálu, kde je možné poplatek zahrnout do jednotkové ceny bourání – tento fakt musí být uveden v doplňujícím textu k položce) - veškeré další práce plynoucí z technologického předpisu a z platných předpisů
P | 25 | 966168 |  | BOURÁNÍ KONSTRUKCÍ ZE ŽELEZOBETONU S ODVOZEM DO 20KM | M3 | 6.496 | 0 |  | 2022_OTSKP |  | 2
PP |  |  |  | Demolice - Vybourání ŽB konstrukcí, včetně odvozu na skládku do vzdálenosti 12ti km = (2,40m+11,80m+12,00m+1,80m)*0,60m*0,20m (římsy) 2*0,70m*3,20m*0,30m (nosná konstrukce) 2*0,70m*3,20m*0,40m (čelní zídka) = 6,50m3*2,50t/m3 = 16,24t (Kubatura vypočtena z výkresů D.1.2.02.XX - Stávající stav - XX)
VV |  |  |  | (2,4+11,8+12+1,8)*0,6*0,2+2*0,7*3,2*0,3+2*0,7*3,2*0,4=6,496 [A]
TS |  |  |  | položka zahrnuje: - rozbourání konstrukce bez ohledu na použitou technologii - veškeré pomocné konstrukce (lešení a pod.) - veškerou manipulaci s vybouranou sutí a hmotami včetně uložení na skládku. Nezahrnuje poplatek za skládku, který se vykazuje v položce 0141** (s výjimkou malého množství bouraného materiálu, kde je možné poplatek zahrnout do jednotkové ceny bourání – tento fakt musí být uveden v doplňujícím textu k položce) - veškeré další práce plynoucí z technologického předpisu a z platných předpisů
P | 113 | 96617 |  | BOURÁNÍ KONSTRUKCÍ ZE DŘEVA | M3 | 3.652 | 0 |  | 2022_OTSKP |  | 2
PP |  |  |  | Dočasná lávka - Odstranění konstrukce lávky ze dřeva, odvoz a likvidace v režii zhotovitele = 1,50m*11,00m*0,10m+2*0,20m*11,00m*0,40m+2*11,00m*1,10m*0,01m (Kubatura vypočtena z výkresů D.1.2.02.XX - Nový stav - XX)
VV |  |  |  | 1,5*11*0,1+2*0,2*11*0,4+2*11*1,1*0,01=3,652 [A]
TS |  |  |  | položka zahrnuje: - rozbourání konstrukce bez ohledu na použitou technologii - veškeré pomocné konstrukce (lešení a pod.) - veškerou manipulaci s vybouranou sutí a hmotami včetně uložení na skládku. Nezahrnuje poplatek za skládku, který se vykazuje v položce 0141** (s výjimkou malého množství bouraného materiálu, kde je možné poplatek zahrnout do jednotkové ceny bourání – tento fakt musí být uveden v doplňujícím textu k položce) - veškeré další práce plynoucí z technologického předpisu a z platných předpisů
P | 117 | 967118 |  | VYBOURÁNÍ ČÁSTÍ KONSTRUKCÍ Z BETON DÍLCŮ S ODVOZEM DO 20KM | M3 | 0.377 | 0 |  | 2022_OTSKP |  | 2
PP |  |  |  | Úprava území - Odstranění betonových skruží DN=600mm,odvoz a likvidace v režii zhotovitele = 2ks*2*3,14*0,30m*0,10m*1,00m (Viz položka č. 89914)
VV |  |  |  | 2*2*3,14*0,3*0,1*1=0,377 [A]
TS |  |  |  | položka zahrnuje: - veškerou manipulaci s vybouranou sutí a hmotami včetně uložení na skládku, - veškeré další práce plynoucí z technologického předpisu a z platných předpisů, nezahrnuje poplatek za skládku, který se vykazuje v položce 0141** (s výjimkou malého množství bouraného materiálu, kde je možné poplatek zahrnout do jednotkové ceny bourání – tento fakt musí být uveden v doplňujícím textu k položce)
P | 22 | 96718 |  | VYBOURÁNÍ ČÁSTÍ KONSTRUKCÍ KOVOVÝCH | T | 0.223 | 0 |  | 2022_OTSKP |  | 2
PP |  |  |  | Demolice - Odstranění ocelové vodorovné výplně zábradlí z trubek, odvoz a likvidace v režii zhotovitele = 4*11,15m*0,005t/m (Hmotnost vypočtena z výkresů D.1.2.02.XX - Stávající stav - XX)
VV |  |  |  | 4*11,15*0,005=0,223 [A]
TS |  |  |  | položka zahrnuje: - veškerou manipulaci s vybouranou sutí a hmotami včetně uložení na skládku, - veškeré další práce plynoucí z technologického předpisu a z platných předpisů, nezahrnuje poplatek za skládku, který se vykazuje v položce 0141** (s výjimkou malého množství bouraného materiálu, kde je možné poplatek zahrnout do jednotkové ceny bourání – tento fakt musí být uveden v doplňujícím textu k položce)
P | 116 | 969257 |  | VYBOURÁNÍ POTRUBÍ DN DO 500MM KANALIZAČ | M | 20 | 0 |  | 2022_OTSKP |  | 2
PP |  |  |  | Úprava území - Odstranění plastové trouby DN=500mm, dl. 20,00m, odvoz a likvidace v režii zhotovitele = 20,00m (Viz. položka 11525)
VV |  |  |  | 20=20,000 [A]
TS |  |  |  | - položka zahrnuje veškerou manipulaci s vybouranou sutí a hmotami včetně uložení na skládku. Nezahrnuje poplatek za skládku, který se vykazuje v položce 0141** (s výjimkou malého množství bouraného materiálu, kde je možné poplatek zahrnout do jednotkové ceny bourání – tento fakt musí být uveden v doplňujícím textu k položce) - položka zahrnuje veškeré další práce plynoucí z technologického předpisu a z platných předpisů
P | 23 | 97817 |  | ODSTRANĚNÍ MOSTNÍ IZOLACE | M2 | 77.04 | 0 |  | 2022_OTSKP |  | 2
PP |  |  |  | Demolice - Odstranění mostní izolace, včetně odvozu na skládku do vzdálenosti 12ti km = 9,00m*(3,60m+2*0,60m*2*0,40m+2*4,00m*0,50m = 77,04m2*0,004t/m2 = 0,31t (Plocha vypočtena z výkresů D.1.2.02.XX - Stávající stav - XX)
VV |  |  |  | 9*(3,6+2*0,6*2*0,4+2*4*0,5)=77,040 [A]
TS |  |  |  | - položka zahrnuje veškerou manipulaci s vybouranou sutí a hmotami včetně uložení na skládku. Nezahrnuje poplatek za skládku, který se vykazuje v položce 0141** (s výjimkou malého množství bouraného materiálu, kde je možné poplatek zahrnout do jednotkové ceny bourání – tento fakt musí být uveden v doplňujícím textu k položce) - položka zahrnuje veškeré další práce plynoucí z technologického předpisu a z platných předpisů

## SO 401
ASPE10 |  |  |  | Firma: - | [6 empty] | 3
|  |  |  | Soupis prací objektu | [6 empty] | 3
S | Stavba: | 2019670 |  | III/3271 STARÝ KOLÍN,MOST EV.Č. 3271-2 |  |  | SO 401 |  |  | 0,00 | 2
O | Rozpočet: | SO 401 |  | PŘELOŽKA VEŘEJNÉHO OSVĚTLENÍ | [5 empty] | 15,00 | 2
Typ | Poř. číslo | Kód položky | Varianta | Název položky | MJ | Množství | Jednotková cena |  | Cenová soustava | 21,00 | 2
[7 empty] | Jednotková | Celkem
0 | 1 | 2 | 3 | 4 | 5 | 6 | 9 | 10 | 11
SD |  | 0 |  | Všeobecné konstrukce a práce
P | 1 | 015111 |  | POPLATKY ZA LIKVIDACŮ ODPADŮ NEKONTAMINOVANÝCH - 17 05 04 VYTĚŽENÉ ZEMINY A HORNINY - I. TŘÍDA TĚŽITELNOSTI | T | 15.5 | 0 |  | 2022_OTSKP |  | 2
PP
VV |  |  |  | Viz. projektová dokumentace
TS |  |  |  | 1. Položka obsahuje: – veškeré poplatky provozovateli skládky, recyklační linky nebo jiného zařízení na zpracování nebo likvidaci odpadů související s převzetím, uložením, zpracováním nebo likvidací odpadu 2. Položka neobsahuje: – náklady spojené s dopravou odpadu z místa stavby na místo převzetí provozovatelem skládky, recyklační linky nebo jiného zařízení na zpracování nebo likvidaci odpadů 3. Způsob měření: Tunou se rozumí hmotnost odpadu vytříděného v souladu se zákonem č. 185/2001 Sb., o nakládání s odpady, v platném znění.
P | 2 | 015140 |  | POPLATKY ZA LIKVIDACŮ ODPADŮ NEKONTAMINOVANÝCH - 17 01 01 BETON Z DEMOLIC OBJEKTŮ, ZÁKLADŮ TV | T | 2.6 | 0 |  | 2022_OTSKP |  | 2
PP
VV |  |  |  | Viz. projektová dokumentace
TS |  |  |  | 1. Položka obsahuje: – veškeré poplatky provozovateli skládky, recyklační linky nebo jiného zařízení na zpracování nebo likvidaci odpadů související s převzetím, uložením, zpracováním nebo likvidací odpadu 2. Položka neobsahuje: – náklady spojené s dopravou odpadu z místa stavby na místo převzetí provozovatelem skládky, recyklační linky nebo jiného zařízení na zpracování nebo likvidaci odpadů 3. Způsob měření: Tunou se rozumí hmotnost odpadu vytříděného v souladu se zákonem č. 185/2001 Sb., o nakládání s odpady, v platném znění.
SD |  | 1 |  | Zemní práce
P | 6 | 11090-R |  | VŠEOBECNÉ VYKLIZENÍ OSTATNÍCH PLOCH | M2 | 66 | 0 |  | 2022_OTSKP |  | 2
PP
VV |  |  |  | Viz. projektová dokumentace
TS |  |  |  | zahrnuje odstranění všech překážek pro uskutečnění stavby
P | 8 | 113328 |  | ODSTRAN PODKL ZPEVNĚNÝCH PLOCH Z KAMENIVA NESTMEL, ODVOZ DO 20KM | M3 | 1.5 | 0 |  | 2022_OTSKP |  | 2
PP
VV |  |  |  | Viz. projektová dokumentace
TS |  |  |  | Položka zahrnuje veškerou manipulaci s vybouranou sutí a s vybouranými hmotami vč. uložení na skládku. Nezahrnuje poplatek za skládku, který se vykazuje v položce 0141** (s výjimkou malého množství bouraného materiálu, kde je možné poplatek zahrnout do jednotkové ceny bourání – tento fakt musí být uveden v doplňujícím textu k položce).
P | 11 | 17481 |  | ZÁSYP JAM A RÝH Z NAKUPOVANÝCH MATERIÁLŮ | M3 | 21.5 | 0 |  | 2022_OTSKP |  | 2
PP
VV |  |  |  | Viz. projektová dokumentace
TS |  |  |  | položka zahrnuje: - kompletní provedení zemní konstrukce včetně nákupu a dopravy materiálu dle zadávací dokumentace - úprava ukládaného materiálu vlhčením, tříděním, promícháním nebo vysoušením, příp. jiné úpravy za účelem zlepšení jeho mech. vlastností - hutnění i různé míry hutnění - ošetření úložiště po celou dobu práce v něm vč. klimatických opatření - ztížení v okolí vedení, konstrukcí a objektů a jejich dočasné zajištění - ztížení provádění vč. hutnění ve ztížených podmínkách a stísněných prostorech - ztížené ukládání sypaniny pod vodu - ukládání po vrstvách a po jiných nutných částech (figurách) vč. dosypávek - spouštění a nošení materiálu - výměna částí zemní konstrukce znehodnocené klimatickými vlivy - udržování úložiště a jeho ochrana proti vodě - odvedení nebo obvedení vody v okolí úložiště a v úložišti - veškeré pomocné konstrukce umožňující provedení zemní konstrukce (příjezdy, sjezdy, nájezdy, lešení, podpěrné konstrukce, přemostění, zpevněné plochy, zakrytí a pod.)
P | 12 | 18090 |  | VŠEOBECNÉ ÚPRAVY OSTATNÍCH PLOCH | M2 | 66 | 0 |  | 2022_OTSKP |  | 2
PP
VV |  |  |  | Viz. projektová dokumentace
TS |  |  |  | Všeobecné úpravy musí zahrnovat úpravu území po uskutečnění stavby, tak jak je požadováno v zadávací dokumentaci s výjimkou těch prací, pro které jsou uvedeny samostatné položky.
SD |  | 132 |  | rýh
P | 14 | 13273 |  | HLOUBENÍ RÝH ŠÍŘ DO 2M PAŽ I NEPAŽ TŘ. I | M3 | 24.1 | 0 |  | 2022_OTSKP |  | 2
PP
VV |  |  |  | Viz. projektová dokumentace
TS |  |  |  | položka zahrnuje: - vodorovná a svislá doprava, přemístění, přeložení, manipulace s výkopkem - kompletní provedení vykopávky nezapažené i zapažené - ošetření výkopiště po celou dobu práce v něm vč. klimatických opatření - ztížení vykopávek v blízkosti podzemního vedení, konstrukcí a objektů vč. jejich dočasného zajištění - ztížení pod vodou, v okolí výbušnin, ve stísněných prostorech a pod. - příplatek za lepivost - těžení po vrstvách, pásech a po jiných nutných částech (figurách) - čerpání vody vč. čerpacích jímek, potrubí a pohotovostní čerpací soupravy (viz ustanovení k pol. 1151,2) - potřebné snížení hladiny podzemní vody - těžení a rozpojování jednotlivých balvanů - vytahování a nošení výkopku - svahování a přesvah. svahů do konečného tvaru, výměna hornin v podloží a v pláni znehodnocené klimatickými vlivy - ruční vykopávky, odstranění kořenů a napadávek - pažení, vzepření a rozepření vč. přepažování (vyjma štětových stěn) - úpravu, ochranu a očištění dna, základové spáry, stěn a svahů - odvedení nebo obvedení vody v okolí výkopiště a ve výkopišti - třídění výkopku - veškeré pomocné konstrukce umožňující provedení vykopávky (příjezdy, sjezdy, nájezdy, lešení, podpěr. konstr., přemostění, zpevněné plochy, zakrytí a pod.) - nezahrnuje uložení zeminy (na skládku, do násypu) ani poplatky za skládku, vykazují se v položce č.0141**
P | 15 | 13273B |  | HLOUBENÍ RÝH ŠÍŘ DO 2M PAŽ I NEPAŽ TŘ. I - DOPRAVA | M3KM | 217.5 | 0 |  | 2022_OTSKP |  | 2
PP
VV |  |  |  | Viz. projektová dokumentace
TS |  |  |  | Položka zahrnuje samostatnou dopravu zeminy. Množství se určí jako součin kubatutry [m3] a požadované vzdálenosti [km].
SD |  | 4 |  | Vodorovné konstrukce
P | 17 | 45157 |  | PODKLADNÍ A VÝPLŇOVÉ VRSTVY Z KAMENIVA TĚŽENÉHO | M3 | 6.4 | 0 |  | 2022_OTSKP |  | 2
PP
VV |  |  |  | Viz. projektová dokumentace
TS |  |  |  | položka zahrnuje dodávku předepsaného kameniva, mimostaveništní a vnitrostaveništní dopravu a jeho uložení není-li v zadávací dokumentaci uvedeno jinak, jedná se o nakupovaný materiál
SD |  | 5 |  | Komunikace
P | 18 | 56324 |  | VOZOVKOVÉ VRSTVY Z VIBROVANÉHO ŠTĚRKU TL. DO 200MM | M2 | 10 | 0 |  | 2022_OTSKP |  | 2
PP
VV |  |  |  | Viz. projektová dokumentace
TS |  |  |  | - dodání kameniva předepsané kvality a zrnitosti - rozprostření a zhutnění vrstvy v předepsané tloušťce - zřízení vrstvy bez rozlišení šířky, pokládání vrstvy po etapách - nezahrnuje postřiky, nátěry
P | 66 | 58710 |  | VRSTVY PRO OBNOVU A OPRAVY KRYTU Z CEMENTOBETONU | M3 | 1.5 | 0 |  | 2022_OTSKP |  | 2
PP
VV |  |  |  | Viz. projektová dokumentace
TS |  |  |  | - dodání směsi v požadované kvalitě - očištění podkladu - uložení směsi dle předepsaného technologického předpisu a zhutnění vrstvy v předepsané tloušťce - zřízení vrstvy bez rozlišení šířky, pokládání vrstvy po etapách, včetně pracovních spar a spojů - úpravu napojení, ukončení - úpravu dilatačních spar včetně předepsané výztuže - nezahrnuje postřiky, nátěry - nezahrnuje úpravu povrchu krytu
SD |  | 7 |  | Přidružená stavební výroba
P | 20 | 702211 |  | KABELOVÁ CHRÁNIČKA ZEMNÍ DN DO 100 MM | M | 174 | 0 |  | 2022_OTSKP |  | 2
PP
VV |  |  |  | Viz. projektová dokumentace
TS |  |  |  | 1. Položka obsahuje: – přípravu podkladu pro osazení 2. Položka neobsahuje: X 3. Způsob měření: Měří se metr délkový.
P | 64 | 702212 |  | KABELOVÁ CHRÁNIČKA ZEMNÍ DN PŘES 100 DO 200 MM | M | 31 | 0 |  | 2022_OTSKP |  | 2
PP
VV |  |  |  | Viz. projektová dokumentace
TS |  |  |  | 1. Položka obsahuje: – proražení otvoru zdivem o průřezu od 0,01 do 0,025m2 – úpravu a začištění omítky po montáži vedení – pomocné mechanismy 2. Položka neobsahuje: – protipožární ucpávku 3. Způsob měření: Udává se počet kusů kompletní konstrukce nebo práce.
P | 22 | 702312 |  | ZAKRYTÍ KABELŮ VÝSTRAŽNOU FÓLIÍ ŠÍŘKY PŘES 20 DO 40 CM | M | 66 | 0 |  | 2022_OTSKP |  | 2
PP
VV |  |  |  | Viz. projektová dokumentace
TS |  |  |  | 1. Položka obsahuje: – přípravu podkladu pro osazení 2. Položka neobsahuje: X 3. Způsob měření: Měří se metr délkový.
P | 23 | 709210 |  | KŘIŽOVATKA KABELOVÝCH VEDENÍ SE STÁVAJÍCÍ INŽENÝRSKOU SÍTÍ (KABELEM, POTRUBÍM APOD.) | KUS | 3 | 0 |  | 2022_OTSKP |  | 2
PP
VV |  |  |  | Viz. projektová dokumentace
TS |  |  |  | 1. Položka obsahuje: – úprava dna výkopu – položení betonového žlabu / chráničky včetně zakrytí – pomocné mechanismy 2. Položka neobsahuje: X 3. Způsob měření: Udává se počet kusů kompletní konstrukce nebo práce.
P | 65 | 709612 |  | DEMONTÁŽ CHRÁNIČKY/TRUBKY | M | 190 | 0 |  | 2022_OTSKP |  | 2
PP
VV |  |  |  | Viz. projektová dokumentace
TS |  |  |  | 1. Položka obsahuje: – veškeré práce a materiál obsažený v názvu položky 2. Položka neobsahuje: X 3. Způsob měření: Udává se počet kusů kompletní konstrukce nebo práce.
P | 67 | 742H22 |  | KABEL NN ČTYŘ- A PĚTIŽÍLOVÝ AL S PLASTOVOU IZOLACÍ OD 4 DO 16 MM2 | M | 120 | 0 |  | 2022_OTSKP |  | 2
PP
VV |  |  |  | Viz. projektová dokumentace
TS |  |  |  | 1. Položka obsahuje: – manipulace a uložení kabelu (do země, chráničky, kanálu, na rošty, na TV a pod.) 2. Položka neobsahuje: – příchytky, spojky, koncovky, chráničky apod. 3. Způsob měření: Měří se metr délkový.
P | 68 | 742H42 |  | KABEL NN ČTYŘ- A PĚTIŽÍLOVÝ CU FLEXIBILNÍ OD 4 DO 16 MM2 | M | 70 | 0 |  | 2022_OTSKP |  | 2
PP
VV |  |  |  | Viz. projektová dokumentace
TS |  |  |  | 1. Položka obsahuje: – manipulace a uložení kabelu (do země, chráničky, kanálu, na rošty, na TV a pod.) 2. Položka neobsahuje: – příchytky, spojky, koncovky, chráničky apod. 3. Způsob měření: Měří se metr délkový.
P | 69 | 742L22 |  | UKONČENÍ DVOU AŽ PĚTIŽÍLOVÉHO KABELU KABELOVOU SPOJKOU OD 4 DO 16 MM2 | KUS | 6 | 0 |  | 2022_OTSKP |  | 2
PP
VV |  |  |  | Viz. projektová dokumentace
TS |  |  |  | 1. Položka obsahuje: – všechny práce spojené s úpravou kabelů pro montáž včetně veškerého příslušentsví 2. Položka neobsahuje: X 3. Způsob měření: Udává se počet kusů kompletní konstrukce nebo práce.
P | 26 | 742Z23 |  | DEMONTÁŽ KABELOVÉHO VEDENÍ NN | M | 190 | 0 |  | 2022_OTSKP |  | 2
PP
VV |  |  |  | Viz. projektová dokumentace
TS |  |  |  | 1. Položka obsahuje: – všechny náklady na demontáž stávajícího zařízení se všemi pomocnými doplňujícími úpravami pro jeho likvidaci – naložení vybouraného materiálu na dopravní prostředek 2. Položka neobsahuje: – odvoz vybouraného materiálu – poplatek za likvidaci odpadů (nacení se dle SSD 0) 3. Způsob měření: Měří se metr délkový.
P | 70 | 747212 |  | CELKOVÁ PROHLÍDKA, ZKOUŠENÍ, MĚŘENÍ A VYHOTOVENÍ VÝCHOZÍ REVIZNÍ ZPRÁVY, PRO OBJEM IN PŘES 100 DO 500 TIS. KČ | KUS | 1 | 0 |  | 2022_OTSKP |  | 2
PP
VV |  |  |  | Viz. projektová dokumentace
TS |  |  |  | 1. Položka obsahuje: – cenu za celkovou prohlídku zařízení PS/SO, vč. měření, komplexních zkoušek a revizi zařízení tohoto PS/SO autorizovaným revizním technikem na silnoproudá zařízení podle požadavku ČSN, včetně hodnocení a vyhotovení celkové revizní zprávy 2. Položka neobsahuje: X 3. Způsob měření: Udává se počet kusů kompletní konstrukce nebo práce.
P | 39 | 747705 |  | MANIPULACE NA ZAŘÍZENÍCH PROVÁDĚNÉ PROVOZOVATELEM | HOD | 16 | 0 |  | 2022_OTSKP |  | 2
PP
VV |  |  |  | Viz. projektová dokumentace
TS |  |  |  | 1. Položka obsahuje: – cenu za manipulace na zařízeních prováděné provozovatelem nutných pro další práce zhotovitele na technologickém souboru 2. Položka neobsahuje: X 3. Způsob měření: Udává se čas v hodinách.
SD |  | 74 |  | Elektroinstalace - silnoproud
P | 41 | 741911 |  | UZEMŇOVACÍ VODIČ V ZEMI FEZN DO 120 MM2 | M | 51 | 0 |  | 2022_OTSKP |  | 2
PP
VV |  |  |  | Viz. projektová dokumentace
TS |  |  |  | 1. Položka obsahuje: – přípravu podkladu pro osazení – měření, dělení, spojování, tvarování – ochranný nátěr spojů a při průchodu vodiče nad terén apod. dle příslušných norem 2. Položka neobsahuje: – zemní práce – ochranu vodiče - chráničky apod. 3. Způsob měření: Měří se metr délkový.
P | 42 | 741C05 |  | SPOJOVÁNÍ UZEMŇOVACÍCH VODIČŮ | KUS | 6 | 0 |  | 2022_OTSKP |  | 2
PP
VV |  |  |  | Viz. projektová dokumentace
TS |  |  |  | 1. Položka obsahuje: – tvarování, přípravu spojů – svařování – ochranný nátěr spoje dle příslušných norem 2. Položka neobsahuje: X 3. Způsob měření: Udává se počet kusů kompletní konstrukce nebo práce.
P | 43 | 741C07 |  | VYVEDENÍ UZEMŇOVACÍCH VODIČŮ NA POVRCH/KONSTRUKCI | KUS | 2 | 0 |  | 2022_OTSKP |  | 2
PP
VV |  |  |  | Viz. projektová dokumentace
TS |  |  |  | 1. Položka obsahuje: – vodivé připojení vodiče na konstrukci – dělení, tvarování, spojování – ochranný i barevný nátěr spoje dle příslušných norem 2. Položka neobsahuje: X 3. Způsob měření: Udává se počet kusů kompletní konstrukce nebo práce.
P | 47 | 742K12 |  | UKONČENÍ DVOU AŽ PĚTIŽÍLOVÉHO KABELU V ROZVADĚČI NEBO NA PŘÍSTROJI OD 4 DO 16 MM2 | KUS | 2 | 0 |  | 2022_OTSKP |  | 2
PP
VV |  |  |  | Viz. projektová dokumentace
TS |  |  |  | 1. Položka obsahuje: – všechny práce spojené s úpravou kabelů pro montáž včetně veškerého příslušentsví 2. Položka neobsahuje: X 3. Způsob měření: Udává se počet kusů kompletní konstrukce nebo práce.
P | 49 | 742P13 |  | ZATAŽENÍ KABELU DO CHRÁNIČKY - KABEL DO 4 KG/M | M | 190 | 0 |  | 2022_OTSKP |  | 2
PP
VV |  |  |  | Viz. projektová dokumentace
TS |  |  |  | 1. Položka obsahuje: – montáž kabelu o váze do 4 kg/m do chráničky/ kolektoru 2. Položka neobsahuje: X 3. Způsob měření: Měří se metr délkový.
P | 50 | 742P15 |  | OZNAČOVACÍ ŠTÍTEK NA KABEL | KUS | 2 | 0 |  | 2022_OTSKP |  | 2
PP
VV |  |  |  | Viz. projektová dokumentace
TS |  |  |  | 1. Položka obsahuje: – veškeré příslušentsví 2. Položka neobsahuje: X 3. Způsob měření: Udává se počet kusů kompletní konstrukce nebo práce.
P | 55 | 747511 |  | ZKOUŠKY VODIČŮ A KABELŮ NN PRŮŘEZU ŽÍLY DO 5X25 MM2 | KUS | 4 | 0 |  | 2022_OTSKP |  | 2
PP
VV |  |  |  | Viz. projektová dokumentace
TS |  |  |  | 1. Položka obsahuje: – cenu za provedení měření kabelu/ vodiče vč. vyhotovení protokolu 2. Položka neobsahuje: X 3. Způsob měření: Udává se počet kusů kompletní konstrukce nebo práce.
P | 57 | 747701 |  | DOKONČOVACÍ MONTÁŽNÍ PRÁCE NA ELEKTRICKÉM ZAŘÍZENÍ | HOD | 16 | 0 |  | 2022_OTSKP |  | 2
PP
VV |  |  |  | Viz. projektová dokumentace
TS |  |  |  | 1. Položka obsahuje: – cenu za práce spojené s uváděním zařízení do provozu, drobné montážní práce v rozvaděčích, koordinaci se zhotoviteli souvisejících zařízení apod. 2. Položka neobsahuje: X 3. Způsob měření: Udává se čas v hodinách.
SD |  | 96 |  | Bourání konstrukcí
P | 61 | 966158 |  | BOURÁNÍ KONSTRUKCÍ Z PROST BETONU S ODVOZEM DO 20KM | M3 | 1 | 0 |  | 2022_OTSKP |  | 2
PP
VV |  |  |  | Viz. projektová dokumentace
TS |  |  |  | položka zahrnuje: - rozbourání konstrukce bez ohledu na použitou technologii - veškeré pomocné konstrukce (lešení a pod.) - veškerou manipulaci s vybouranou sutí a hmotami včetně uložení na skládku. Nezahrnuje poplatek za skládku, který se vykazuje v položce 0141** (s výjimkou malého množství bouraného materiálu, kde je možné poplatek zahrnout do jednotkové ceny bourání – tento fakt musí být uveden v doplňujícím textu k položce) - veškeré další práce plynoucí z technologického předpisu a z platných předpisů

## SO 901
ASPE10 |  |  |  | Firma: - | [6 empty] | 3
|  |  |  | Soupis prací objektu | [6 empty] | 3
S | Stavba: | 2019670 |  | III/3271 STARÝ KOLÍN,MOST EV.Č. 3271-2 |  |  | SO 901 |  |  | 0,00 | 2
O | Rozpočet: | SO 901 |  | DOPRAVNĚ INŽENÝRSKÉ OPATŘENÍ | [5 empty] | 15,00 | 2
Typ | Poř. číslo | Kód položky | Varianta | Název položky | MJ | Množství | Jednotková cena |  | Cenová soustava | 21,00 | 2
[7 empty] | Jednotková | Celkem
0 | 1 | 2 | 3 | 4 | 5 | 6 | 9 | 10 | 11
SD |  | 9 |  | Ostatní konstrukce a práce
P | 1 | 914112 |  | DOPRAVNÍ ZNAČKY ZÁKLAD VELIKOSTI OCEL NEREFLEXNÍ - MONTÁŽ S PŘEMÍST | KUS | 34 | 0 |  | 2022_OTSKP |  | 2
PP |  |  |  | Přechodné dopr. značení - Svislá dopravní značka ocelová normální velikosti včetně základové konstrukce (stojan k dopravním silničním značkám jednoduchý - červenobílé pruhování + základová deska): A15, B1, IP10a, IS11a, IS 11b, IS11c, IP22, E3a, E13, Z2 - půjčené značení (montáž s přestavěním). = (2+2+4+3+10+2+1+4+2+4)ks
VV |  |  |  | (2+2+4+3+10+2+1+4+2+4)=34,000 [A]
TS |  |  |  | položka zahrnuje: - dopravu demontované značky z dočasné skládky - osazení a montáž značky na místě určeném projektem - nutnou opravu poškozených částí nezahrnuje dodávku značky
P | 2 | 914113 |  | DOPRAVNÍ ZNAČKY ZÁKLADNÍ VELIKOSTI OCELOVÉ NEREFLEXNÍ - DEMONTÁŽ | KUS | 34 | 0 |  | 2022_OTSKP |  | 2
PP |  |  |  | Přechodné dopr. značení -Svislá dopravní značka ocelová normální velikosti včetně základové konstrukce (stojan k dopravním silničním značkám jednoduchý - červenobílé pruhování + základová deska): A15, B1, IP10a, IS11a, IS 11b, IS11c, IP22, E3a, E13, Z2 - půjčené značení (demontáž). = (2+2+4+3+10+2+1+4+2+4)ks
VV |  |  |  | (2+2+4+3+10+2+1+4+2+4)=34,000 [A]
TS |  |  |  | Položka zahrnuje odstranění, demontáž a odklizení materiálu s odvozem na předepsané místo
P | 3 | 914119 |  | DOPRAV ZNAČKY ZÁKLAD VEL OCEL NEREFLEXNÍ - NÁJEMNÉ | KSDEN | 2040 | 0 |  | 2022_OTSKP |  | 2
PP |  |  |  | Přechodné dopr. značení - Svislá dopravní značka ocelová normální velikosti včetně základové konstrukce (stojan k dopravním silničním značkám jednoduchý - červenobílé pruhování + základová deska): A15, B1, IP10a, IS11a, IS 11b, IS11c, IP22, E3a, E13, Z2 - půjčené značení (nájem). = (2+2+4+3+10+2+1+4+2+4)ks*60dnů
VV |  |  |  | (2+2+4+3+10+2+1+4+2+4)*60=2 040,000 [A]
TS |  |  |  | položka zahrnuje sazbu za pronájem dopravních značek a zařízení, počet jednotek je určen jako součin počtu značek a počtu dní použití
P | 7 | 916112 |  | DOPRAV SVĚTLO VÝSTRAŽ SAMOSTATNÉ - MONTÁŽ S PŘESUNEM | KUS | 2 | 0 |  | 2022_OTSKP |  | 2
PP |  |  |  | Přechodné dopravní značení - Výstražné světlo typu 1 samostatné + akumulátor včetně základové konstrukce (stojan k dopravním silničním značkám jednoduchý - červenobílé pruhování + základová deska) - půjčené značení (montáž s přemístěním) = 2ks
VV |  |  |  | 2=2,000 [A]
TS |  |  |  | položka zahrnuje: - přemístění zařízení z dočasné skládky a jeho osazení a montáž na místě určeném projektem - údržbu po celou dobu trvání funkce, náhradu zničených nebo ztracených kusů, nutnou opravu poškozených částí - napájení z baterie včetně záložní baterie
P | 8 | 916113 |  | DOPRAV SVĚTLO VÝSTRAŽ SAMOSTATNÉ - DEMONTÁŽ | KUS | 2 | 0 |  | 2022_OTSKP |  | 2
PP |  |  |  | Přechodné dopravní značení - Výstražné světlo typu 1 samostatné + akumulátor včetně základové konstrukce (stojan k dopravním silničním značkám jednoduchý - červenobílé pruhování + základová deska) - půjčené značení (demontáž) = 2ks
VV |  |  |  | 2=2,000 [A]
TS |  |  |  | Položka zahrnuje odstranění, demontáž a odklizení zařízení s odvozem na předepsané místo
P | 9 | 916119 |  | DOPRAV SVĚTLO VÝSTRAŽ SAMOSTATNÉ - NÁJEMNÉ | KSDEN | 120 | 0 |  | 2022_OTSKP |  | 2
PP |  |  |  | Přechodné dopravní značení - Výstražné světlo typu 1 samostatné + akumulátor včetně základové konstrukce (stojan k dopravním silničním značkám jednoduchý - červenobílé pruhování + základová deska) - půjčené značení (nájem) = 2ks*60dnů
VV |  |  |  | 2*60=120,000 [A]
TS |  |  |  | položka zahrnuje sazbu za pronájem zařízení. Počet měrných jednotek se určí jako součin počtu zařízení a počtu dní použití.
P | 10 | 916132 |  | DOPRAV SVĚTLO VÝSTRAŽ SOUPRAVA 5KS - MONTÁŽ S PŘESUNEM | KUS | 2 | 0 |  | 2022_OTSKP |  | 2
PP |  |  |  | Přechodné dopr. značení - Výstražná světla typu-1 souprava pěti kusů + akumulátor - půjčené značení (montáž s přestavěním). = 2ks
VV |  |  |  | 2=2,000 [A]
TS |  |  |  | položka zahrnuje: - přemístění zařízení z dočasné skládky a jeho osazení a montáž na místě určeném projektem - údržbu po celou dobu trvání funkce, náhradu zničených nebo ztracených kusů, nutnou opravu poškozených částí - napájení z baterie včetně záložní baterie
P | 11 | 916133 |  | DOPRAV SVĚTLO VÝSTRAŽ SOUPRAVA 5KS - DEMONTÁŽ | KUS | 2 | 0 |  | 2022_OTSKP |  | 2
PP |  |  |  | Přechodné dopr. značení - Výstražná světla typu-1 souprava pěti kusů + akumulátor - půjčené značení (demontáž). = 2ks
VV |  |  |  | 2=2,000 [A]
TS |  |  |  | Položka zahrnuje odstranění, demontáž a odklizení zařízení s odvozem na předepsané místo
P | 12 | 916139 |  | DOPRAVNÍ SVĚTLO VÝSTRAŽNÉ SOUPRAVA 5 KUSŮ - NÁJEMNÉ | KSDEN | 120 | 0 |  | 2022_OTSKP |  | 2
PP |  |  |  | Přechodné dopr. značení - Výstražná světla typu-1 souprava pěti kusů + akumulátor - půjčené značení (nájem). = 2ks*60dnů
VV |  |  |  | 2*60=120,000 [A]
TS |  |  |  | položka zahrnuje sazbu za pronájem zařízení. Počet měrných jednotek se určí jako součin počtu zařízení a počtu dní použití.
P | 4 | 916352 |  | SMĚROVACÍ DESKY Z4 OBOUSTR S FÓLIÍ TŘ 1 - MONTÁŽ S PŘESUNEM | KUS | 10 | 0 |  | 2022_OTSKP |  | 2
PP |  |  |  | Přechodné dopr. značení - Svislá dopravní značka plastová normální velikosti včetně základové konstrukce (základová deska): Z4a - půjčené značení (montáž s přestavěním) = 10ks
VV |  |  |  | 10=10,000 [A]
TS |  |  |  | položka zahrnuje: - přemístění zařízení z dočasné skládky a jeho osazení a montáž na místě určeném projektem - údržbu po celou dobu trvání funkce, náhradu zničených nebo ztracených kusů, nutnou opravu poškozených částí
P | 5 | 916353 |  | SMĚROVACÍ DESKY Z4 OBOUSTR S FÓLIÍ TŘ 1 - DEMONTÁŽ | KUS | 10 | 0 |  | 2022_OTSKP |  | 2
PP |  |  |  | Přechodné dopr. značení - Svislá dopravní značka plastová normální velikosti včetně základové konstrukce (základová deska): Z4a - půjčené značení (demontáž). = 10ks
VV |  |  |  | 10=10,000 [A]
TS |  |  |  | Položka zahrnuje odstranění, demontáž a odklizení zařízení s odvozem na předepsané místo
P | 6 | 916359 |  | SMĚROVACÍ DESKY Z4 OBOUSTR S FÓLIÍ TŘ 1 - NÁJEMNÉ | KSDEN | 600 | 0 |  | 2022_OTSKP |  | 2
PP |  |  |  | Přechodné dopr. značení - Svislá dopravní značka plastová normální velikosti včetně základové konstrukce (základová deska): Z4a - půjčené značení (nájem). = 10ks*60dnů
VV |  |  |  | 10*60=600,000 [A]
TS |  |  |  | položka zahrnuje sazbu za pronájem zařízení. Počet měrných jednotek se určí jako součin počtu zařízení a počtu dní použití.

## VRN
ASPE10 |  |  |  | Firma: - | [6 empty] | 3
|  |  |  | Soupis prací objektu | [6 empty] | 3
S | Stavba: | 2019670 |  | III/3271 STARÝ KOLÍN,MOST EV.Č. 3271-2 |  |  | VRN |  |  | 0,00 | 2
O | Rozpočet: | VRN |  | VEDLEJŠÍ ROZPOČTOVÉ NÁKLADY | [5 empty] | 15,00 | 2
Typ | Poř. číslo | Kód položky | Varianta | Název položky | MJ | Množství | Jednotková cena |  | Cenová soustava | 21,00 | 2
[7 empty] | Jednotková | Celkem
0 | 1 | 2 | 3 | 4 | 5 | 6 | 9 | 10 | 11
SD |  | 0 |  | Všeobecné konstrukce a práce
P | 12 | 02620-R |  | ZKOUŠENÍ KONSTRUKCÍ A PRACÍ NEZÁVISLOU ZKUŠEBNOU | KPL | 1 | 0 |  | 2022_OTSKP |  | 2
PP |  |  |  | Náklady na průzkumy v rámci realizace stavby - Zkoušení konstrukcí a prací (nad rámec KZP)
VV
TS |  |  |  | zahrnuje veškeré náklady spojené s objednatelem požadovanými zkouškami
P | 11 | 02821-R |  | PRŮZKUMNÉ PRÁCE ARCHEOLOGICKÉ NA POVRCHU | KPL | 1 | 0 |  | 2022_OTSKP |  | 2
PP |  |  |  | Průběh výstavby - Záchranný archeologický průzkum
VV
TS |  |  |  | zahrnuje veškeré náklady spojené s objednatelem požadovanými pracemi
P | 2 | 02910-R | 01 | OSTATNÍ POŽADAVKY - ZEMĚMĚŘIČSKÁ MĚŘENÍ | KPL | 1 | 0 |  | 2022_OTSKP |  | 2
PP |  |  |  | Příprava výstavby - Geodetická činnost v průběhu provádění stavebních prací (geodet zhotovitele stavby pro celou stavbu) včetně vytyčení hranic pozemků a vytyčení obvodu stavby. Součástí je vybudování potřebné vytyčovací sítě pro celou stavbu.
VV
TS |  |  |  | zahrnuje veškeré náklady spojené s objednatelem požadovanými pracemi, - pro stanovení orientační investorské ceny určete jednotkovou cenu jako 1% odhadované ceny stavby
P | 3 | 02910-R | 02 | OSTATNÍ POŽADAVKY - ZEMĚMĚŘIČSKÁ MĚŘENÍ | KPL | 1 | 0 |  | 2022_OTSKP |  | 2
PP |  |  |  | Příprava výstavby - Vytyčení podzemních inženýrských sítí jejich správci, popřípadě provedení kopaných sond pro ověření polohy a jejich hloubky pod terénem.
VV
TS |  |  |  | zahrnuje veškeré náklady spojené s objednatelem požadovanými pracemi, - pro stanovení orientační investorské ceny určete jednotkovou cenu jako 1% odhadované ceny stavby
P | 13 | 02911-R |  | OSTATNÍ POŽADAVKY - GEODETICKÉ ZAMĚŘENÍ | KPL | 1 | 0 |  | 2022_OTSKP |  | 2
PP |  |  |  | Dokončení výstavby - Geometrické zaměření celé stavby sloužící pro vypracování dokumentace skutečného provedení stavby a pro vypracování geometrického plánu potvrzeného katastrálním úřadem po dokončení stavby
VV
TS |  |  |  | zahrnuje veškeré náklady spojené s objednatelem požadovanými pracemi
P | 4 | 02940-R | 01 | OSTATNÍ POŽADAVKY - VYPRACOVÁNÍ DOKUMENTACE | KPL | 1 | 0 |  | 2022_OTSKP |  | 2
PP |  |  |  | Příprava výstavby - Rozhodnutí o povolení zvláštního užívání pozemní komunikace
VV
TS |  |  |  | zahrnuje veškeré náklady spojené s objednatelem požadovanými pracemi
P | 5 | 02940-R | 02 | OSTATNÍ POŽADAVKY - VYPRACOVÁNÍ DOKUMENTACE | KPL | 1 | 0 |  | 2022_OTSKP |  | 2
PP |  |  |  | Příprava výstavby - Havarijní plán
VV
TS |  |  |  | zahrnuje veškeré náklady spojené s objednatelem požadovanými pracemi
P | 6 | 02940-R | 03 | OSTATNÍ POŽADAVKY - VYPRACOVÁNÍ DOKUMENTACE | KPL | 1 | 0 |  | 2022_OTSKP |  | 2
PP |  |  |  | Příprava výstavby - Povodňový plán
VV
TS |  |  |  | zahrnuje veškeré náklady spojené s objednatelem požadovanými pracemi
P | 8 | 02940-R | 04 | OSTATNÍ POŽADAVKY - VYPRACOVÁNÍ DOKUMENTACE | KPL | 1 | 0 |  | 2022_OTSKP |  | 2
PP |  |  |  | Příprava výstavby – Výrobně technická dokumentace (pro zábradlí)
VV
TS |  |  |  | zahrnuje veškeré náklady spojené s objednatelem požadovanými pracemi
P | 16 | 02940-R | 06 | OSTATNÍ POŽADAVKY - VYPRACOVÁNÍ DOKUMENTACE | KPL | 1 | 0 |  | 2022_OTSKP |  | 2
PP |  |  |  | Dokončení výstavby - Fotodokumentace stavby - 1x měsíčně sada barevných fotografií v digitální formě + závěrečná dokumentace po dokončení stavby v albu s popisem v tištěné i elektronické formě v počtu dle SoD
VV
TS |  |  |  | zahrnuje veškeré náklady spojené s objednatelem požadovanými pracemi
P | 7 | 02943-R |  | OSTATNÍ POŽADAVKY - VYPRACOVÁNÍ RDS | KPL | 1 | 0 |  | 2022_OTSKP |  | 2
PP |  |  |  | Příprava výstavby - Realizační dokumentace celé stavby v rozsahu dle požadavků objednatele včetně zapracování všech podmínek a požadavků stavebního povolení a podmínek stanovených zadávací dokumentací. Dokumentace bude zpracována pro všechny objekty dle čl. 6.1.2 (TKP D kap. 6, příl. 5); jejím předmětem je dokumentace všech zhotovovaných a pomocných konstrukcí a prací nutných ke stavbě objektu. Součástí je předání dokumentace v tištěné podobě v požadovaném počtu paré a předání v elektonické podobě (rozsah a uspořádání odpovídající podobě tištěné) v uzavřeném (PDF) a otevřeném formátu (DWG, XLS, DOC, apod.).
VV
TS |  |  |  | zahrnuje veškeré náklady spojené s objednatelem požadovanými pracemi
P | 15 | 02944-R |  | OSTAT POŽADAVKY - DOKUMENTACE SKUTEČ PROVEDENÍ V DIGIT FORMĚ | KPL | 1 | 0 |  | 2022_OTSKP |  | 2
PP |  |  |  | Dokončení výstavby - Dokumentace skutečného provedení stavby v rozsahu dle přílohy č. 3 k vyhlášce č. 499/2006 Sb. ve smyslu § 125 odst. 6 stavebního zákona a dle vyhlášky 146/2008 Sb. Součástí je potřebné zhotovení potřebných provozních a havarijních řádů
VV
TS |  |  |  | zahrnuje veškeré náklady spojené s objednatelem požadovanými pracemi
P | 14 | 02945-R |  | OSTAT POŽADAVKY - GEOMETRICKÝ PLÁN | KPL | 1 | 0 |  | 2022_OTSKP |  | 2
PP |  |  |  | Dokončení výstavby - Zajištění geometrických plánů skutečného provedení objektů a geometrických plánů věcných břemen v požadovaném formátu s hranicemi pozemků jako podklad pro vklad do katastrální mapy pro evidenci změn na katastrálním úřadu. Tato dokumentace bude předána v termínu dle potřeb investora.
VV
TS |  |  |  | položka zahrnuje: - přípravu podkladů, vyhotovení žádosti pro vklad na katastrální úřad - polní práce spojené s vyhotovením geometrického plánu - výpočetní a grafické kancelářské práce - úřední ověření výsledného elaborátu - schválení návrhu vkladu do katastru nemovitostí příslušným katastrálním úřadem
P | 1 | 02950-R |  | OSTATNÍ POŽADAVKY - POSUDKY, KONTROLY, REVIZNÍ ZPRÁVY | KPL | 1 | 0 |  | 2022_OTSKP |  | 2
PP |  |  |  | Příprava výstavby - Zdokumentování technického stavu nemovitostí situovaných v okolí stavby. Provedeno před stavbou a po dokončení stavby.
VV
TS |  |  |  | zahrnuje veškeré náklady spojené s objednatelem požadovanými pracemi
P | 10 | 02960-R |  | OSTATNÍ POŽADAVKY - ODBORNÝ DOZOR | KPL | 1 | 0 |  | 2022_OTSKP |  | 2
PP |  |  |  | Průběh výstavby - Archeologický dohled
VV
TS |  |  |  | zahrnuje veškeré náklady spojené s objednatelem požadovaným dozorem
P | 9 | 03100-R | 01 | ZAŘÍZENÍ STAVENIŠTĚ - ZŘÍZENÍ, PROVOZ, DEMONTÁŽ | KPL | 1 | 0 |  | 2022_OTSKP |  | 2
PP |  |  |  | Průběh výstavby - Tabule se základními informacemi o stavbě (Billboard) (dodávka, montáž, demontáž)
VV
TS |  |  |  | zahrnuje objednatelem povolené náklady na pořízení (event. pronájem), provozování, udržování a likvidaci zhotovitelova zařízení
P | 17 | 03100-R | 02 | ZAŘÍZENÍ STAVENIŠTĚ - ZŘÍZENÍ, PROVOZ, DEMONTÁŽ | KPL | 1 | 0 |  | 2022_OTSKP |  | 2
PP |  |  |  | Zařízení staveniště - Kompletní zařízení staveniště pro celou stavbu včetně zajištění potřebných povolení a rozhodnutí. Položka zahrnuje náklady spojené se staveništními komunikacemi, oplocením staveniště, zřízením pěších koridorů i s případnými lávkami pro pěší, osvětlením staveniště a pěších koridorů, vstupem a vjezdem na staveniště, staveništní přípojky vody, kanalizace, elektrické energie, zajištění dodávky elektrické energie, rozvody médií po stavbě včetně vyvolaných přeložek sítí a s tím spojených nákladů s odstávkou a zabezpečení stávajících IS proti poškození, kancelářské plochy pro potřeby zhotovitele a zástupce investora, sociální zařízení, zajištění skladovacích ploch a prostor pro potřeby stavby. Komplexní ostrahu a zabezpečení staveniště. Monitoring vlivu stavby na okolní prostředí (hluk, prašnost, doprava).Poplatky a náklady spojené se záborem veřejného prostranství a s tím související dopravní značení a zabezpečení pracoviště. Poplatky a náklady za spotřebované energie, plyn, vodu, odvoz fekálií atd. v době výstavby až do předání díla. Zajištění údržby veřejných komunikací a komunikací pro pěší v průběhu celé stavby, včetně případné zimní údržby. Veškeré dočasné konstrukce požadující koordinátor BOZP.
VV
TS |  |  |  | zahrnuje objednatelem povolené náklady na pořízení (event. pronájem), provozování, udržování a likvidaci zhotovitelova zařízení