## Sheet1
specifikace | vlastnosti
displej
minimální velikost | 86''
typ displeje | IPS/OLED/AMOLED
poměr stran | 16:9
min. Contrast ratio (typical) | 1200:1
min. Dynamic contrast ratio | 30,000:1
min. rozlišení | UHD 3840 × 2160 pixels
max. odezva | 8 ms
min. frekvence | 60 Hz
pozorovací úhly minimálně | 178°
min. hloubka barev | 10-bit
min. životnost v hodinách | 50,000 h
min. svítivost | 450 nits
matný displej | Ano
Stupeň krytí IP | IP 5X
dotykové body | 40x
podporované OS | Windows 7/8/10 ¦ Android
min. verze OS | Android 9.0
min. RAM ¦ velikost uložiště | 8GB ¦ 32 GB
min. HDMI (in ¦ out) | 3 × HDMI 2.0 ¦ 1 × HDMI 2.0
min. DisplayPort (in ¦ out) | 1 × 1.2 ¦ No
min. Slot-in PC (OPS) | 1
min. Ethernet LAN | 100 Mbps (Android),/ 100 / 1000 Mbps (OPS) × 2
min. RS232 ( in ¦ out) | 1 ¦ 0
min. 3.5 mm Line in (1) | PC Audio × 1
min. 3.5 mm Line in (2) | Mic × 1
min. 3.5 mm Line out | Earphone × 1
min. USB-A | 2 × USB 2.0 + 5 × USB 3.2 Gen 1 × 1
min. USB-B | 3 × USB 3.2 Gen 1 × 1
min. USB-C | 1 × USB 3.2 Gen 1 × 1 (PD 65W)
Microphone | 6
Speaker | min. 2 × 10 W
Wi-Fi + blootooth 5.1 | Ano
Mount (screws) | VESA 800 × 600 mm (4 × M8 × 20L)
Flicker free | Ano
Low Blue Light | Ano
Wireless screen sharing | Ano
Stylus | 2
záruka na displej | min. 3 roky NBD ( výměna kus za kus do 5 pracovních dní )
bezdrátová prezentace | součástí balení 2 HW dongly pro připojení k NTB/PC
držák na displej
elektický nástěný stojan | ANO
záruka | 5 let
rychlost pohybu s displejem | min. 5 cm/s
rozsah zdvihu | 850 mm až 1700 mm střed displeje
typ ukotvení | podlaha a zeď
certifikát | TUV
nosnost | min. 140Kg
ostatní požadované vlastnosti: | zatemňování vybraných sektorů na displeji přes originální ukazovátko/ovladač
ukazovátko zabudované v ovladači
natrasování uložišť v displeji na síť uživatele ( AD/cloud uložiště google, MS, Apple)
zdílení interaktivního obsahu v jednu chvíli napříč lokalitami na úrovní displeje bez SW třetích stran
možnost vytváření kvízů, testů v rámci displeje
management fleety displejů přes jeden SW včetně uživatelského rozhraní, správy účtů a nastavení displejů
uvedené hodnoty je s ohledem na požadavky potřeba udržet stejné nebo lepší | plná kompatibilita se stávajícím řešením managementu displejů a možnost zavedení nových displejů do stávajícího management řešení ASM, systém pro rozesílání textových, obrazových, zvukových zpráv napříč všemi zařízeními.
zařízení až pro 32 uživatelů pro bezdrátové připojení v kvalitě 4k, nevyžaduje pro svou plnou funkčnost žádnou aplikaci pro uživatele, podpora Rplay a mirracast a google, zařízení vytváří svou autonomní uzavřenou wifi siť na protokolu wifi 5 oddělenou od wifi sítě provozovatele pro zdílení. Na zařízení se může připojit až 32 uživatelů a v jednu chvíli zdílet obsah min 4 uživatelů ve 4k rozlišení