## rekapitulace
Aspe
Soupis objektů s DPH
Stavba:119 014 - III/2399 Páleč, rekonstrukce mostu ev.č. 2399-1 přes Pálečský potok
| Varianta:ZŘ - Základní řešení |  |  |  | Sazba 1 | 0
| Odbytová cena: | 0 |  |  | Sazba 2 | 15
| OC+DPH: | 0 |  |  | Sazba 3 | 21
Objekt | Popis | OC | DPH | OC+DPH
SO 000 | Všeobecné konstrukce a práce | 0 | 0 | 0
SO 001 | Demolice stávajícího mostu | 0 | 0 | 0
SO 111 | Oprava vozovky silnice III/23910 | 0 | 0 | 0
SO 112 | Oprava přístupových komunikací | 0 | 0 | 0
SO 113 | Chodníky | 0 | 0 | 0
SO 191 | Dopravně inženýrská opatření | 0 | 0 | 0
SO 201 | Most ev.č. 2399-1 | 0 | 0 | 0
SO 301 | Přeložka kanalizace | 0 | 0 | 0
SO 401 | Přeložka a ochrana kabelových sítí VO | 0 | 0 | 0

## SO 000
Aspe
Příloha k formuláři pro ocenění nabídky
Stavba |  | 119 014 | III/2399 Páleč, rekonstrukce mostu ev.č. 2399-1 přes Pálečský potok
číslo a název SO |  | SO 000 | Všeobecné konstrukce a práce
číslo a název rozpočtu: |  | SO 000 | Všeobecné konstrukce a práce
Poř. č.pol. | Kód položky | Varianta položky | Název položky | jednotka | Počet jednotek | CENA |  | Sazba | DPH
[6 empty] | jednotková | celkem | DPH
1 | 2 | 3 | 4 | 5 | 6 | 7 | 8
|  | 0 | Všeobecné konstrukce a práce
1 | 02730 |  | POMOC PRÁCE ZŘÍZ NEBO ZAJIŠŤ OCHRANU INŽENÝRSKÝCH SÍTÍ vč. vytýčení | KPL | 1 |  | 0 | 21 | 0
2 | 02910.1 |  | OSTATNÍ POŽADAVKY - ZEMĚMĚŘIČSKÁ MĚŘENÍ geometrický plán v počtu 15 ks | KČ | 1 |  | 0 | 21 | 0
3 | 02910.2 |  | OSTATNÍ POŽADAVKY - ZEMĚMĚŘIČSKÁ MĚŘENÍ zaměření skutečného provedení stavby, geodetické práce během výstavby | KČ | 1 |  | 0 | 21 | 0
4 | 02943 |  | OSTATNÍ POŽADAVKY - VYPRACOVÁNÍ RDS | KČ | 1 |  | 0 | 21 | 0
5 | 02944 |  | OSTAT POŽADAVKY - DOKUMENTACE SKUTEČ PROVEDENÍ V DIGIT FORMĚ vypracování DSPS - 4 paré pro potřeby objednatele | KČ | 1 |  | 0 | 21 | 0
6 | 02950 |  | OSTATNÍ POŽADAVKY - POSUDKY, KONTROLY, REVIZNÍ ZPRÁVY - pasportizace nejbližších objektů (budov, pozemků) (před stavbou, v průběhu stavby 1x za měsíc a po stavbě) - včetně pozemku od silnic k budovám - pasportizace sousedních pozemků (před stavbou a po stavbě) - vše včetně vyhotovení fotodokumentace a videozáznamu, s potvrzením vlastníka objektu - pasportizace bude provedena odbornou firmou | KČ | 1 |  | 0 | 21 | 0
7 | 02960 |  | OSTATNÍ POŽADAVKY - ODBORNÝ DOZOR zajištění geologa, geotechnika dohled geotechnika během zemních prací v blízkosti budov a tryskové injektáže | KČ | 1 |  | 0 | 21 | 0
8 | 02991 |  | OSTATNÍ POŽADAVKY - INFORMAČNÍ TABULE | KUS | 1 |  | 0 | 21 | 0
9 | 03730 | 1 | POMOC PRÁCE ZAJIŠŤ NEBO ZŘÍZ OCHRANU INŽENÝRSKÝCH SÍTÍ Stavební přípomoci pro přeložky sítí, nevztahuje se na samotnou přeložku Cetin | KPL | 1 |  | 0 | 21 | 0
10 | 03730 | 2 | POMOC PRÁCE ZAJIŠŤ NEBO ZŘÍZ OCHRANU INŽENÝRSKÝCH SÍTÍ Stavební přípomoci pro přeložky sítí, nevztahuje se na samotnou přeložku NN (ČEZ) | KPL | 1 |  | 0 | 21 | 0
|  | 0 | Všeobecné konstrukce a práce |  |  |  | 0 |  | 0
|  |  | C e l k e m |  |  |  | 0 |  | 0

## SO 001
Aspe
Příloha k formuláři pro ocenění nabídky
Stavba |  | 119 014 | III/2399 Páleč, rekonstrukce mostu ev.č. 2399-1 přes Pálečský potok
číslo a název SO |  | SO 001 | Demolice stávajícího mostu
číslo a název rozpočtu: |  | SO 001 | Demolice stávajícího mostu
Poř. č.pol. | Kód položky | Varianta položky | Název položky | jednotka | Počet jednotek | CENA |  | Sazba | DPH
[6 empty] | jednotková | celkem | DPH
1 | 2 | 3 | 4 | 5 | 6 | 7 | 8
|  | 0 | Všeobecné konstrukce a práce
1 | 015111 |  | POPLATKY ZA LIKVIDACŮ ODPADŮ NEKONTAMINOVANÝCH - 17 05 04 VYTĚŽENÉ ZEMINY A HORNINY - I. TŘÍDA TĚŽITELNOSTI | T | 731.52 |  | 0 | 21 | 0
z pol.č.13173: 406,4*1,8=731,520 [A]
2 | 015130 |  | POPLATKY ZA LIKVIDACŮ ODPADŮ NEKONTAMINOVANÝCH - 17 03 02 VYBOURANÝ ASFALTOVÝ BETON BEZ DEHTU | T | 43.296 |  | 0 | 21 | 0
z pol.č.11333: 19,68*2,2=43,296 [A]
3 | 015140 |  | POPLATKY ZA LIKVIDACŮ ODPADŮ NEKONTAMINOVANÝCH - 17 01 01 BETON Z DEMOLIC OBJEKTŮ, ZÁKLADŮ TV | T | 59.328 |  | 0 | 21 | 0
z pol.č.11334, 96616: (19,68+5,04)*2,4=59,328 [A]
4 | 015330 |  | POPLATKY ZA LIKVIDACŮ ODPADŮ NEKONTAMINOVANÝCH - 17 05 04 KAMENNÁ SUŤ | T | 221.285 |  | 0 | 21 | 0
z pol.č.11332, 96613: (28,624+71,96)*2,2=221,285 [A]
5 | 02851 |  | PRŮZKUMNÉ PRÁCE DIAGNOSTIKY KONSTRUKCÍ NA POVRCHU požadavek na stanovení PAU ve vybouraných (a odfrézovaných) asfaltových konstrukcích, aby bylo možno stanovit způsob nakládání s tímto odpadem (recyklace nebo nebezpečný odpad). | KPL | 1 |  | 0 | 21 | 0
|  | 0 | Všeobecné konstrukce a práce |  |  |  | 0 |  | 0
|  | 1 | Zemní práce
6 | 11090 |  | VŠEOBECNÉ VYKLIZENÍ OSTATNÍCH PLOCH | M2 | 100 |  | 0 | 21 | 0
7 | 11120 |  | ODSTRANĚNÍ KŘOVIN | M2 | 30 |  | 0 | 21 | 0
8 | 11222 |  | ODSTRANĚNÍ PAŘEZŮ D DO 0,9M vč. uložení na skládku a poplatku za skládku | KUS | 1 |  | 0 | 21 | 0
9 | 11313 |  | ODSTRANĚNÍ KRYTU ZPEVNĚNÝCH PLOCH S ASFALTOVÝM POJIVEM materiál odkoupí zhotovitel | M3 | 19.68 |  | 0 | 21 | 0
mimo most: (7,0*12,5+7,5*8,6)*0,1=15,200 [A] na mostě: 7,0*6,4*0,1=4,480 [B] Celkem: A+B=19,680 [C]
10 | 11332 |  | ODSTRANĚNÍ PODKLADŮ ZPEVNĚNÝCH PLOCH Z KAMENIVA NESTMELENÉHO vč. uložení na skládku | M3 | 28.624 |  | 0 | 21 | 0
mimo most: (7,0*12,5+7,5*8,6)*0,15=22,800 [A] na mostě: 7,0*6,4*0,13=5,824 [B] Celkem: A+B=28,624 [C]
11 | 11333 |  | ODSTRANĚNÍ PODKLADU ZPEVNĚNÝCH PLOCH S ASFALT POJIVEM vč. uložení na skládku | M3 | 19.68 |  | 0 | 21 | 0
mimo most: (7,0*12,5+7,5*8,6)*0,1=15,200 [A] na mostě: 7,0*6,4*0,1=4,480 [B] Celkem: A+B=19,680 [C]
12 | 11334 |  | ODSTRANĚNÍ PODKLADU ZPEVNĚNÝCH PLOCH S CEMENT POJIVEM vč. uložení na skládku | M3 | 19.68 |  | 0 | 21 | 0
mimo most: (7,0*12,5+7,5*8,6)*0,1=15,200 [A] na mostě: 7,0*6,4*0,1=4,480 [B] Celkem: A+B=19,680 [C]
13 | 11512 |  | ČERPÁNÍ VODY DO 1000 L/MIN | HOD | 1344 |  | 0 | 21 | 0
16hod*12*7dní=1 344,000 [A]
14 | 11528 |  | PŘEV VOD NA POVRCHU POTR DN DO 1600MM NEBO ŽLAB R.O. DO 5,0M vč. utěsnení na vtoku a výtoku | M | 32 |  | 0 | 21 | 0
15 | 12960 |  | ČIŠTĚNÍ VODOTEČÍ A MELIORAČ KANÁLŮ OD NÁNOSŮ vč. uložení na skládku a poplatku za skládku | M3 | 14.4 |  | 0 | 21 | 0
32,0*3,0*0,15=14,400 [A]
16 | 13173 |  | HLOUBENÍ JAM ZAPAŽ I NEPAŽ TŘ. I | M3 | 406.4 |  | 0 | 21 | 0
93,0m2*3,2m+34,0m2*3,2m=406,400 [A]
17 | 17120 |  | ULOŽENÍ SYPANINY DO NÁSYPŮ A NA SKLÁDKY BEZ ZHUTNĚNÍ | M3 | 406.4 |  | 0 | 21 | 0
z pol.č.13173: 406,4=406,400 [A]
|  | 1 | Zemní práce |  |  |  | 0 |  | 0
|  | 2 | Základy
18 | 23217A |  | ŠTĚTOVÉ STĚNY BERANĚNÉ Z KOVOVÝCH DÍLCŮ DOČASNÉ (PLOCHA) | M2 | 273.68 |  | 0 | 21 | 0
(24,5+6,6)*8,8=273,680 [A]
19 | 23717A |  | ODSTRANĚNÍ ŠTĚTOVÝCH STĚN Z KOVOVÝCH DÍLCŮ V PLOŠE | M2 | 273.68 |  | 0 | 21 | 0
(24,5+6,6)*8,8=273,680 [A]
|  | 2 | Základy |  |  |  | 0 |  | 0
|  | 4 | Vodorovné konstrukce
20 | 421952 |  | MOSTOVKY A PODLAHY ZE DŘEVA DOČASNÉ dřevěná část provizorní lávky pro pěší vč. odstranění | M3 | 2.6 |  | 0 | 21 | 0
|  | 4 | Vodorovné konstrukce |  |  |  | 0 |  | 0
|  | 5 | Komunikace
21 | 58301 |  | KRYT ZE SINIČNÍCH DÍLCŮ (PANELŮ) TL 150MM silniční panely pod ocelové nosníky vč. odstranění | M2 | 0.9 |  | 0 | 21 | 0
2*1,0*3,0*0,15=0,900 [A]
|  | 5 | Komunikace |  |  |  | 0 |  | 0
|  | 9 | Ostatní konstrukce a práce
22 | 9112A1 |  | ZÁBRADLÍ MOSTNÍ S VODOR MADLY - DODÁVKA A MONTÁŽ vč. uložení na skládku a poplatku za skládku | M | 26.6 |  | 0 | 21 | 0
19,5+7,1=26,600 [A]
23 | 911CA3 |  | SVODIDLO BETON, ÚROVEŇ ZADRŽ N2 VÝŠ 0,8M - DEMONTÁŽ S PŘESUNEM vč. uložení na skládku a poplatku za skládku | M | 12 |  | 0 | 21 | 0
2*6,0=12,000 [A]
24 | 919113 |  | ŘEZÁNÍ ASFALTOVÉHO KRYTU VOZOVEK TL DO 150MM | M | 14.5 |  | 0 | 21 | 0
napojení starého a nového krytu: 7,0+7,5=14,500 [A]
25 | 94817 |  | DOČASNÉ KONSTRUKCE Z OCEL NOSNÍKŮ VČET ODSTRAN ocelová část provizorní lávky pro pěší vč. odstranění | T | 1.1 |  | 0 | 21 | 0
26 | 96613 |  | BOURÁNÍ KONSTRUKCÍ Z KAMENE NA MC vč. uložení na skládku | M3 | 71.96 |  | 0 | 21 | 0
klenbová část: 2,2m2*6,7m=14,740 [A] opěry: (3,2+2,2)m2*6,7m=36,180 [B] křídla: (13,7+6,2)m2*0,6m+13,0m2*0,7m=21,040 [C] Celkem: A+B+C=71,960 [D]
27 | 96616 |  | BOURÁNÍ KONSTRUKCÍ ZE ŽELEZOBETONU vč. uložení na skládku | M3 | 5.04 |  | 0 | 21 | 0
konzoly: 1,6*0,15*6,0+0,6m2*6,0m=5,040 [A]
28 | 96618 |  | BOURÁNÍ KONSTRUKCÍ KOVOVÝCH vč. uložení na skládku | T | 0.065 |  | 0 | 21 | 0
3*0,0093m2*7,4m*7850/1000+4*0,0069m2*7,4m*7850/1000=0,065 [A]
29 | 98816 |  | DEMOLICE DROBNÝCH STAVEB S PODÍLEM KONSTR DO 10% DŘEVĚNÝCH odstranění zastřešení | M3OP | 18 |  | 0 | 21 | 0
3*2*3=18,000 [A]
|  | 9 | Ostatní konstrukce a práce |  |  |  | 0 |  | 0
|  |  | C e l k e m |  |  |  | 0 |  | 0

## SO 111
Aspe
Příloha k formuláři pro ocenění nabídky
Stavba |  | 119 014 | III/2399 Páleč, rekonstrukce mostu ev.č. 2399-1 přes Pálečský potok
číslo a název SO |  | SO 111 | Oprava vozovky silnice III/23910
číslo a název rozpočtu: |  | SO 111 | Oprava vozovky silnice III/23910
Poř. č.pol. | Kód položky | Varianta položky | Název položky | jednotka | Počet jednotek | CENA |  | Sazba | DPH
[6 empty] | jednotková | celkem | DPH
1 | 2 | 3 | 4 | 5 | 6 | 7 | 8
|  | 0 | Všeobecné konstrukce a práce
1 | 02851 |  | PRŮZKUMNÉ PRÁCE DIAGNOSTIKY KONSTRUKCÍ NA POVRCHU požadavek na stanovení PAU ve vybouraných (a odfrézovaných) asfaltových konstrukcích, aby bylo možno stanovit způsob nakládání s tímto odpadem (recyklace nebo nebezpečný odpad). | KPL | 1 |  | 0 | 21 | 0
|  | 0 | Všeobecné konstrukce a práce |  |  |  | 0 |  | 0
|  | 1 | Zemní práce
2 | 11372 |  | FRÉZOVÁNÍ ZPEVNĚNÝCH PLOCH ASFALTOVÝCH materiál odkoupí zhotovitel | M3 | 15.19 |  | 0 | 21 | 0
odměřeno ze situace: tl. 40 mm: 18,5m2*0,04m=0,740 [A] tl. 100 mm: 144,5m2*0,1m=14,450 [B] Celkem: A+B=15,190 [C]
3 | 113765 |  | FRÉZOVÁNÍ DRÁŽKY PRŮŘEZU DO 600MM2 V ASFALTOVÉ VOZOVCE | M | 62.6 |  | 0 | 21 | 0
|  | 1 | Zemní práce |  |  |  | 0 |  | 0
|  | 5 | Komunikace
4 | 572214 |  | SPOJOVACÍ POSTŘIK Z MODIFIK EMULZE DO 0,5KG/M2 | M2 | 307.5 |  | 0 | 21 | 0
odměřeno ze situace: 18,5m2+2*144,5m2=307,500 [A]
5 | 574B33 |  | ASFALTOVÝ BETON PRO OBRUSNÉ VRSTVY MODIFIK ACO 11 TL. 40MM | M2 | 163 |  | 0 | 21 | 0
odměřeno ze situace: 18,5m2+144,5m2=163,000 [A]
6 | 574D55 |  | ASFALTOVÝ BETON PRO LOŽNÍ VRSTVY MODIFIK ACL 16 TL. 60MM | M2 | 163 |  | 0 | 21 | 0
odměřeno ze situace: 18,5m2+144,5m2=163,000 [A]
7 | 57621 |  | POSYP KAMENIVEM DRCENÝM 5KG/M2 | M2 | 163 |  | 0 | 21 | 0
odměřeno ze situace: 18,5m2+144,5m2=163,000 [A]
8 | 577A2 |  | VÝSPRAVA TRHLIN ASFALTOVOU ZÁLIVKOU MODIFIK | M | 50 |  | 0 | 21 | 0
odhad: 50=50,000 [A]
|  | 5 | Komunikace |  |  |  | 0 |  | 0
|  | 9 | Ostatní konstrukce a práce
9 | 931315 |  | TĚSNĚNÍ DILATAČ SPAR ASF ZÁLIVKOU PRŮŘ DO 600MM2 | M | 62.6 |  | 0 | 21 | 0
|  | 9 | Ostatní konstrukce a práce |  |  |  | 0 |  | 0
|  |  | C e l k e m |  |  |  | 0 |  | 0

## SO 112
Aspe
Příloha k formuláři pro ocenění nabídky
Stavba |  | 119 014 | III/2399 Páleč, rekonstrukce mostu ev.č. 2399-1 přes Pálečský potok
číslo a název SO |  | SO 112 | Oprava přístupových komunikací
číslo a název rozpočtu: |  | SO 112 | Oprava přístupových komunikací
Poř. č.pol. | Kód položky | Varianta položky | Název položky | jednotka | Počet jednotek | CENA |  | Sazba | DPH
[6 empty] | jednotková | celkem | DPH
1 | 2 | 3 | 4 | 5 | 6 | 7 | 8
|  | 0 | Všeobecné konstrukce a práce
1 | 02851 | 1 | PRŮZKUMNÉ PRÁCE DIAGNOSTIKY KONSTRUKCÍ NA POVRCHU videozáznam a pasportizace objízdných tras | KPL | 1 |  | 0 | 21 | 0
|  | 0 | Všeobecné konstrukce a práce |  |  |  | 0 |  | 0
|  | 5 | Komunikace
2 | 57792A |  | VÝSPRAVA VÝTLUKŮ SMĚSÍ ACO TL. DO 50MM Oprava objízdných tras, obrusná vrstva - frézování, spoj. postřik, ACO11 tl. 50mm odhad 1,5% z plochy | M2 | 810 |  | 0 | 21 | 0
9000,0*6,0*0,015=810,000 [A]
|  | 5 | Komunikace |  |  |  | 0 |  | 0
|  |  | C e l k e m |  |  |  | 0 |  | 0

## SO 113
Aspe
Příloha k formuláři pro ocenění nabídky
Stavba |  | 119 014 | III/2399 Páleč, rekonstrukce mostu ev.č. 2399-1 přes Pálečský potok
číslo a název SO |  | SO 113 | Chodníky
číslo a název rozpočtu: |  | SO 113 | Chodníky
Poř. č.pol. | Kód položky | Varianta položky | Název položky | jednotka | Počet jednotek | CENA |  | Sazba | DPH
[6 empty] | jednotková | celkem | DPH
1 | 2 | 3 | 4 | 5 | 6 | 7 | 8
|  | 0 | Všeobecné konstrukce a práce
1 | 015140 |  | POPLATKY ZA LIKVIDACŮ ODPADŮ NEKONTAMINOVANÝCH - 17 01 01 BETON Z DEMOLIC OBJEKTŮ, ZÁKLADŮ TV | T | 30.037 |  | 0 | 21 | 0
z pol.č.11352: (16,3*0,25*0,1+17,6*0,25*0,15)*2,4=2,562 [A] z pol.č.11338: 11,448*2,4=27,475 [B] Celkem: A+B=30,037 [C]
|  | 0 | Všeobecné konstrukce a práce |  |  |  | 0 |  | 0
|  | 1 | Zemní práce
2 | 11348 |  | ODSTRANĚNÍ KRYTU ZPEVNĚNÝCH PLOCH Z DLAŽDIC VČETNĚ PODKLADU | M3 | 11.448 |  | 0 | 21 | 0
odměřeno ze situace: (1,3m2+18,0m2+18,7m2+8,4m2+0,6m2+0,7m2)*0,24=11,448 [A]
3 | 11352 |  | ODSTRANĚNÍ CHODNÍKOVÝCH A SILNIČNÍCH OBRUBNÍKŮ BETONOVÝCH | M | 33.9 |  | 0 | 21 | 0
1,5+1,6+1,9+7,2+4,1=16,300 [A] 1,5+8,6+3,2+4.3=17,600 [B] Celkem: A+B=33,900 [C]
4 | 113765 |  | FRÉZOVÁNÍ DRÁŽKY PRŮŘEZU DO 600MM2 V ASFALTOVÉ VOZOVCE podél obrubníku ve vozovce | M | 17.6 |  | 0 | 21 | 0
1,5+8,6+3,2+4.3=17,600 [A]
|  | 1 | Zemní práce |  |  |  | 0 |  | 0
|  | 5 | Komunikace
5 | 56333 |  | VOZOVKOVÉ VRSTVY ZE ŠTĚRKODRTI TL. DO 150MM | M2 | 47.7 |  | 0 | 21 | 0
odměřeno ze situace: 1,3m2+18,0m2+18,7m2+8,4m2+0,6m2+0,7m2=47,700 [A]
6 | 582611 |  | KRYTY Z BETON DLAŽDIC SE ZÁMKEM ŠEDÝCH TL 60MM DO LOŽE Z KAM | M2 | 46.4 |  | 0 | 21 | 0
odměřeno ze situace: 1,3m2+18,0m2+18,7m2+8,4m2=46,400 [A]
7 | 58261A |  | KRYTY Z BETON DLAŽDIC SE ZÁMKEM BAREV RELIÉF TL 60MM DO LOŽE Z KAM | M2 | 1.3 |  | 0 | 21 | 0
odměřeno ze situace: 0,6m2+0,7m2=1,300 [A]
|  | 5 | Komunikace |  |  |  | 0 |  | 0
|  | 9 | Ostatní konstrukce a práce
8 | 917223 |  | SILNIČNÍ A CHODNÍKOVÉ OBRUBY Z BETONOVÝCH OBRUBNÍKŮ ŠÍŘ 100MM | M | 16.3 |  | 0 | 21 | 0
1,5+1,6+1,9+7,2+4,1=16,300 [A]
9 | 917224 |  | SILNIČNÍ A CHODNÍKOVÉ OBRUBY Z BETONOVÝCH OBRUBNÍKŮ ŠÍŘ 150MM | M | 17.6 |  | 0 | 21 | 0
1,5+8,6+3,2+4.3=17,600 [A]
10 | 931315 |  | TĚSNĚNÍ DILATAČ SPAR ASF ZÁLIVKOU PRŮŘ DO 600MM2 podél obrubníku ve vozovce | M | 17.6 |  | 0 | 21 | 0
1,5+8,6+3,2+4.3=17,600 [A]
|  | 9 | Ostatní konstrukce a práce |  |  |  | 0 |  | 0
|  |  | C e l k e m |  |  |  | 0 |  | 0

## SO 191
Aspe
Příloha k formuláři pro ocenění nabídky
Stavba |  | 119 014 | III/2399 Páleč, rekonstrukce mostu ev.č. 2399-1 přes Pálečský potok
číslo a název SO |  | SO 191 | Dopravně inženýrská opatření
číslo a název rozpočtu: |  | SO 191 | Dopravně inženýrská opatření
Poř. č.pol. | Kód položky | Varianta položky | Název položky | jednotka | Počet jednotek | CENA |  | Sazba | DPH
[6 empty] | jednotková | celkem | DPH
1 | 2 | 3 | 4 | 5 | 6 | 7 | 8
|  | 9 | Ostatní konstrukce a práce
1 | 914122 |  | DOPRAVNÍ ZNAČKY ZÁKLADNÍ VELIKOSTI OCELOVÉ FÓLIE TŘ 1 - MONTÁŽ S PŘEMÍSTĚNÍM | KUS | 13 |  | 0 | 21 | 0
B1: 2 ks=2,000 [A] IP10a: 2 ks=2,000 [B] IS4a: 3 ks=3,000 [C] IS11b: 6 ks=6,000 [D] Celkem: A+B+C+D=13,000 [E]
2 | 914123 |  | DOPRAVNÍ ZNAČKY ZÁKLADNÍ VELIKOSTI OCELOVÉ FÓLIE TŘ 1 - DEMONTÁŽ | KUS | 13 |  | 0 | 21 | 0
3 | 914129 |  | DOPRAV ZNAČKY ZÁKLAD VEL OCEL FÓLIE TŘ 1 - NÁJEMNÉ | KSDEN | 2548 |  | 0 | 21 | 0
13*28*7=2 548,000 [A]
4 | 914322 |  | DOPRAV ZNAČKY ZMENŠ VEL OCEL FÓLIE TŘ 1 - MONTÁŽ S PŘESUNEM | KUS | 4 |  | 0 | 21 | 0
IS13: 2 ks=2,000 [A] E3a: 2 ks=2,000 [B] Celkem: A+B=4,000 [C]
5 | 914323 |  | DOPRAV ZNAČKY ZMENŠ VEL OCEL FÓLIE TŘ 1 - DEMONTÁŽ | KUS | 4 |  | 0 | 21 | 0
6 | 914329 |  | DOPRAV ZNAČKY ZMENŠ VEL OCEL FÓLIE TŘ 1 - NÁJEMNÉ | KSDEN | 784 |  | 0 | 21 | 0
4*28*7=784,000 [A]
7 | 914422 |  | DOPRAVNÍ ZNAČKY 100X150CM OCELOVÉ FÓLIE TŘ 1 - MONTÁŽ S PŘEMÍSTĚNÍM | KUS | 8 |  | 0 | 21 | 0
IP22: 4 ks=4,000 [A] IP11a: 4 ks=4,000 [B] Celkem: A+B=8,000 [C]
8 | 914423 |  | DOPRAVNÍ ZNAČKY 100X150CM OCELOVÉ FÓLIE TŘ 1 - DEMONTÁŽ | KUS | 8 |  | 0 | 21 | 0
9 | 914429 |  | DOPRAV ZNAČ 100X150CM OCEL FÓLIE TŘ 1 - NÁJEMNÉ | KSDEN | 1568 |  | 0 | 21 | 0
8*28*7=1 568,000 [A]
10 | 914922 |  | SLOUPKY A STOJKY DZ Z OCEL TRUBEK DO PATKY MONTÁŽ S PŘESUNEM | KUS | 29 |  | 0 | 21 | 0
11 | 914923 |  | SLOUPKY A STOJKY DZ Z OCEL TRUBEK DO PATKY DEMONTÁŽ | KUS | 29 |  | 0 | 21 | 0
12 | 914929 |  | SLOUPKY A STOJKY DZ Z OCEL TRUBEK DO PATKY NÁJEMNÉ | KSDEN | 5684 |  | 0 | 21 | 0
29*28*7=5 684,000 [A]
13 | 916312 |  | DOPRAVNÍ ZÁBRANY Z2 S FÓLIÍ TŘ 1 - MONTÁŽ S PŘESUNEM | KUS | 2 |  | 0 | 21 | 0
14 | 916313 |  | DOPRAVNÍ ZÁBRANY Z2 S FÓLIÍ TŘ 1 - DEMONTÁŽ | KUS | 2 |  | 0 | 21 | 0
15 | 916319 |  | DOPRAVNÍ ZÁBRANY Z2 - NÁJEMNÉ | KSDEN | 392 |  | 0 | 21 | 0
2*28*7=392,000 [A]
16 | 916722 |  | UPEVŇOVACÍ KONSTR - PODKLADNÍ DESKA OD 28KG - MONTÁŽ S PŘESUNEM | KUS | 29 |  | 0 | 21 | 0
17 | 916723 |  | UPEVŇOVACÍ KONSTR - PODKLADNÍ DESKA OD 28KG - DEMONTÁŽ | KUS | 29 |  | 0 | 21 | 0
18 | 916729 |  | UPEVŇOVACÍ KONSTR - PODKL DESKA OD 28KG - NÁJEMNÉ | KSDEN | 5684 |  | 0 | 21 | 0
29*28*7=5 684,000 [A]
|  | 9 | Ostatní konstrukce a práce |  |  |  | 0 |  | 0
|  |  | C e l k e m |  |  |  | 0 |  | 0

## SO 201
Aspe
Příloha k formuláři pro ocenění nabídky
Stavba |  | 119 014 | III/2399 Páleč, rekonstrukce mostu ev.č. 2399-1 přes Pálečský potok
číslo a název SO |  | SO 201 | Most ev.č. 2399-1
číslo a název rozpočtu: |  | SO 201 | Most ev.č. 2399-1
Poř. č.pol. | Kód položky | Varianta položky | Název položky | jednotka | Počet jednotek | CENA |  | Sazba | DPH
[6 empty] | jednotková | celkem | DPH
1 | 2 | 3 | 4 | 5 | 6 | 7 | 8
|  | 1 | Zemní práce
1 | 113765 |  | FRÉZOVÁNÍ DRÁŽKY PRŮŘEZU DO 600MM2 V ASFALTOVÉ VOZOVCE podél říms | M | 35.2 |  | 0 | 21 | 0
20,0m+15,2m=35,200 [A]
2 | 11511 |  | ČERPÁNÍ VODY DO 500 L/MIN | HOD | 280 |  | 0 | 21 | 0
8hod*5*7dní=280,000 [A]
3 | 17581 |  | OBSYP POTRUBÍ A OBJEKTŮ Z NAKUPOVANÝCH MATERIÁLŮ | M3 | 317.59 |  | 0 | 21 | 0
5,6m2*19,2m+32,9m2*3,3m+7,0m2*14,5m=317,590 [A]
4 | 18222 |  | ROZPROSTŘENÍ ORNICE VE SVAHU V TL DO 0,15M vč. dodání materiálu | M2 | 25 |  | 0 | 21 | 0
25,0m2=25,000 [A]
5 | 18242 |  | ZALOŽENÍ TRÁVNÍKU HYDROOSEVEM NA ORNICI | M2 | 25 |  | 0 | 21 | 0
25,0m2=25,000 [A]
6 | 18247 |  | OŠETŘOVÁNÍ TRÁVNÍKU | M2 | 100 |  | 0 | 21 | 0
ošetření 4x z pol.č.18242: 4*25,0m2=100,000 [A]
|  | 1 | Zemní práce |  |  |  | 0 |  | 0
|  | 2 | Základy
7 | 227831 |  | MIKROPILOTY KOMPLET D DO 150MM NA POVRCHU | M | 406 |  | 0 | 21 | 0
O1: 20*6,0m+(18+12)*4,0m=240,000 [A] O2: 21*6,0m+10*4,0m=166,000 [B] Celkem: A+B=406,000 [C]
8 | 26174 |  | VRTY PRO KOTV, INJEKT, MIKROPIL NA POVR TŘ I A II D DO 200MM vč. uložení na skládku a poplatku za skládku | M | 406 |  | 0 | 21 | 0
O1: 20*6,0m+(18+12)*4,0m=240,000 [A] O2: 21*6,0m+10*4,0m=166,000 [B] Celkem: A+B=406,000 [C]
9 | 272325 |  | ZÁKLADY ZE ŽELEZOBETONU DO C30/37 | M3 | 9.01 |  | 0 | 21 | 0
křídla O1: (0,9*0,55)m*(8,8+5,9)m=7,277 [A] křídla O2: (0,9*0,55)m*3,5m=1,733 [B] Celkem: A+B=9,010 [C]
10 | 272365 |  | VÝZTUŽ ZÁKLADŮ Z OCELI 10505, B500B | T | 1.365 |  | 0 | 21 | 0
1364,5/1000=1,365 [A]
11 | 28999R |  | OPLÁŠTĚNÍ (ZPEVNĚNÍ) Z FÓLIE vč. obsypu těsnící geomembrána | M2 | 86.44 |  | 0 | 21 | 0
7,8*7,8+3,2*8,0=86,440 [A]
|  | 2 | Základy |  |  |  | 0 |  | 0
|  | 3 | Svislé konstrukce
12 | 31717 |  | KOVOVÉ KONSTRUKCE PRO KOTVENÍ ŘÍMSY | KG | 108 |  | 0 | 21 | 0
(6+2*6)ks*6kg/ks=108,000 [A]
13 | 317326 |  | ŘÍMSY ZE ŽELEZOBETONU DO C40/50 C 35/45 vč. vyznačení lotopočtu výstavby vlisem do betonu | M3 | 13.58 |  | 0 | 21 | 0
0,65m2*6,4m+0,5m2*6,6m+0,25m2*(8,5+1,9)m+0,4m2*(5,6+3,2)m=13,580 [A]
14 | 317365 |  | VÝZTUŽ ŘÍMS Z OCELI 10505, B500B | T | 1.385 |  | 0 | 21 | 0
1384,8/1000=1,385 [A]
15 | 333213 |  | OBKLAD MOST OPĚR A KŘÍDEL Z LOM KAMENE vč. kotvení | M3 | 3.22 |  | 0 | 21 | 0
(5,5+5,3+5,3)m2*0,2m=3,220 [A]
16 | 333325 |  | MOSTNÍ OPĚRY A KŘÍDLA ZE ŽELEZOVÉHO BETONU DO C30/37 křídla | M3 | 19.23 |  | 0 | 21 | 0
O1: 14,9m2*0,5m+9,2m2*0,5m+2,6m2*0,5m=13,350 [A] O2: 8,72*0,5m+1,5m2*1,02m=5,880 [B] Celkem: A+B=19,230 [C]
17 | 333365 |  | VÝZTUŽ MOSTNÍCH OPĚR A KŘÍDEL Z OCELI 10505, B500B | T | 1.951 |  | 0 | 21 | 0
1951,2/1000=1,951 [A]
18 | 389325 |  | MOSTNÍ RÁMOVÉ KONSTRUKCE ZE ŽELEZOBETONU C30/37 | M3 | 81.723 |  | 0 | 21 | 0
deska: 4,7m2*4,8m+2*0,15m2*10,25m=25,635 [A] stěny: 10,25*3,2*0,8+10,25*3,2*0,91=56,088 [B] Celkem: A+B=81,723 [C]
19 | 389365 |  | VÝZTUŽ MOSTNÍ RÁMOVÉ KONSTRUKCE Z OCELI 10505, B500B | T | 11.354 |  | 0 | 21 | 0
11353,6/1000=11,354 [A]
|  | 3 | Svislé konstrukce |  |  |  | 0 |  | 0
|  | 4 | Vodorovné konstrukce
20 | 43112 |  | SCHODIŠŤ KONSTR Z DÍLCŮ ŽELEZOBETON | M3 | 0.51 |  | 0 | 21 | 0
7*0,54*0,18*0,75=0,510 [A]
21 | 451313 |  | PODKLADNÍ A VÝPLŇOVÉ VRSTVY Z PROSTÉHO BETONU C16/20 | M3 | 4.372 |  | 0 | 21 | 0
O1: 1,1*10,55*0,15=1,741 [A] O2: 1,1*10,55*0,15=1,741 [B] pod římsou u křídel: 0,1m2*(5,5+3,4)m=0,890 [C] Celkem: A+B+C=4,372 [D]
22 | 45131A |  | PODKLADNÍ A VÝPLŇOVÉ VRSTVY Z PROSTÉHO BETONU C20/25 | M3 | 16.332 |  | 0 | 21 | 0
pod dlažbu: dno: 2,4*27,0*0,1=6,480 [A] svahy: 2*1,8*27,0*0,1=9,720 [B] za římsou: 2,2*0,6*0,1=0,132 [C] Celkem: A+B+C=16,332 [D]
23 | 45152 |  | PODKLADNÍ A VÝPLŇOVÉ VRSTVY Z KAMENIVA DRCENÉHO | M3 | 16.332 |  | 0 | 21 | 0
pod dlažbu: dno: 2,4*27,0*0,1=6,480 [A] svahy: 2*1,8*27,0*0,1=9,720 [B] za římsou: 2,2*0,6*0,1=0,132 [C] Celkem: A+B+C=16,332 [D]
24 | 45852 |  | VÝPLŇ ZA OPĚRAMI A ZDMI Z KAMENIVA DRCENÉHO | M3 | 20.5 |  | 0 | 21 | 0
2*1,0m2*10,25m=20,500 [A]
25 | 45860 |  | VÝPLŇ ZA OPĚRAMI A ZDMI Z MEZEROVITÉHO BETONU přechodový klín | M3 | 4.12 |  | 0 | 21 | 0
(0,1+0,3)m2*10,3m=4,120 [A]
26 | 465512 |  | DLAŽBY Z LOMOVÉHO KAMENE NA MC | M3 | 32.664 |  | 0 | 21 | 0
dno: 2,4*27,0*0,2=12,960 [A] svahy: 2*1,8*27,0*0,2=19,440 [B] za římsou: 2,2*0,6*0,2=0,264 [C] Celkem: A+B+C=32,664 [D]
27 | 46731 |  | STUPNĚ A PRAHY VODNÍCH KORYT Z PROSTÉHO BETONU | M3 | 6.065 |  | 0 | 21 | 0
1,0*0,5*(5,5+6,63)=6,065 [A]
|  | 4 | Vodorovné konstrukce |  |  |  | 0 |  | 0
|  | 5 | Komunikace
28 | 56333 |  | VOZOVKOVÉ VRSTVY ZE ŠTĚRKODRTI TL. DO 150MM | M2 | 304 |  | 0 | 21 | 0
mimo most: 2*(7,0*12,5+7,5*8,6)=304,000 [A]
29 | 572123 |  | INFILTRAČNÍ POSTŘIK Z EMULZE DO 1,0KG/M2 | M2 | 152 |  | 0 | 21 | 0
mimo most: 7,0*12,5+7,5*8,6=152,000 [A]
30 | 572214 |  | SPOJOVACÍ POSTŘIK Z MODIFIK EMULZE DO 0,5KG/M2 | M2 | 393.6 |  | 0 | 21 | 0
mimo most: 2*(7,0*12,5+7,5*8,6)=304,000 [A] na mostě: 2*7,0*6,4=89,600 [B] Celkem: A+B=393,600 [C]
31 | 574B34 |  | ASFALTOVÝ BETON PRO OBRUSNÉ VRSTVY MODIFIK ACO 11+, 11S TL. 40MM | M2 | 196.8 |  | 0 | 21 | 0
mimo most: 7,0*12,5+7,5*8,6=152,000 [A] na mostě: 7,0*6,4=44,800 [B] Celkem: A+B=196,800 [C]
32 | 574D56 |  | ASFALTOVÝ BETON PRO LOŽNÍ VRSTVY MODIFIK ACL 16+, 16S TL. 60MM | M2 | 196.8 |  | 0 | 21 | 0
mimo most: 7,0*12,5+7,5*8,6=152,000 [A] na mostě: 7,0*6,4=44,800 [B] Celkem: A+B=196,800 [C]
33 | 574E46 |  | ASFALTOVÝ BETON PRO PODKLADNÍ VRSTVY ACP 16+, 16S TL. 50MM | M2 | 152 |  | 0 | 21 | 0
mimo most: 7,0*12,5+7,5*8,6=152,000 [A]
34 | 575C03 |  | LITÝ ASFALT MA IV (OCHRANA MOSTNÍ IZOLACE) 11 | M3 | 2.24 |  | 0 | 21 | 0
na mostě: 7,0*6,4*(0,035+0,065)/2=2,240 [B]
35 | 57621 |  | POSYP KAMENIVEM DRCENÝM 5KG/M2 | M2 | 196.8 |  | 0 | 21 | 0
mimo most: 7,0*12,5+7,5*8,6=152,000 [A] na mostě: 7,0*6,4=44,800 [B] Celkem: A+B=196,800 [C]
36 | 58910 |  | VÝPLŇ SPAR ASFALTEM | M | 28.5 |  | 0 | 21 | 0
řezaná spára ve vozovce: 2*7,0=14,000 [A] napojení starého a nového krytu: 7,0+7,5=14,500 [B] Celkem: A+B=28,500 [C]
|  | 5 | Komunikace |  |  |  | 0 |  | 0
|  | 6 | Úpravy povrchů, podlahy, výplně otvorů
37 | 62592 |  | ÚPRAVA POVRCHU BETONOVÝCH PLOCH A KONSTRUKCÍ - STRIÁŽ | M2 | 41.2 |  | 0 | 21 | 0
2,25m*6,4m+1,5m*6,6m+0,9m*8,5m+0,7m*1,9m+0,9m*(5,6+3,2)m=41,200 [A]
|  | 6 | Úpravy povrchů, podlahy, výplně otvorů |  |  |  | 0 |  | 0
|  | 7 | Přidružená stavební výroba
38 | 711322 |  | IZOLACE PODZEM OBJ PROTI TLAK VODĚ ASFALT PÁSY | M2 | 86.485 |  | 0 | 21 | 0
křídla: O1: 14,9m2+1,3m*0,5m+9,2m2+2,6m2+1,8m*0,5m=28,250 [A] O2: 8,7m2+2,2m*0,5m+1,5m2*1,02m+2,1=13,430 [B] základ: O1: 18,5m*0,55m+3,5m2+12,7m*0,55m+2,4m2=23,060 [C] O2: 7,9m*0,55m+1,4m2=5,745 [D] izolace stávajícího plotu: 2,0*8,0=16,000 [E] Celkem: A+B+C+D+E=86,485 [F]
39 | 711412 |  | IZOLACE MOSTOVEK CELOPLOŠNÁ ASFALTOVÝMI PÁSY | M2 | 132.354 |  | 0 | 21 | 0
NK: 10,26*12,9=132,354 [C]
40 | 711432 |  | IZOLACE MOSTOVEK POD ŘÍMSOU ASFALTOVÝMI PÁSY | M2 | 24 |  | 0 | 21 | 0
(2,25+1,5)*6,4=24,000 [A]
41 | 711519 |  | OCHRANA IZOLACE PODZEMNÍCH OBJEKTŮ TEXTILIÍ | M2 | 70.485 |  | 0 | 21 | 0
křídla: O1: 14,9m2+1,3m*0,5m+9,2m2+2,6m2+1,8m*0,5m=28,250 [A] O2: 8,7m2+2,2m*0,5m+1,5m2*1,02m+2,1=13,430 [B] základ: O1: 18,5m*0,55m+3,5m2+12,7m*0,55m+2,4m2=23,060 [C] O2: 7,9m*0,55m+1,4m2=5,745 [D] Celkem: A+B+C+D=70,485 [E]
42 | 78382 |  | NÁTĚRY BETON KONSTR TYP S2 (OS-B) bok NK | M2 | 6.4 |  | 0 | 21 | 0
2*0,5*6,4=6,400 [A]
43 | 78383 |  | NÁTĚRY BETON KONSTR TYP S4 (OS-C) římsa | M2 | 9.66 |  | 0 | 21 | 0
0,3m*6,4m+0,3m*6,6m+0,3m*(8,5+1,9)m+0,3m*(5,6+3,2)m=9,660 [A]
|  | 7 | Přidružená stavební výroba |  |  |  | 0 |  | 0
|  | 8 | Potrubí
44 | 87434 |  | POTRUBÍ Z TRUB PLASTOVÝCH ODPADNÍCH DN DO 200MM | M | 2.5 |  | 0 | 21 | 0
2*1,25=2,500 [A]
45 | 87533 |  | POTRUBÍ DREN Z TRUB PLAST DN DO 150MM vč. obetonování drenážním betonem | M | 38.3 |  | 0 | 21 | 0
24,2+14,1=38,300 [A]
46 | 87634 |  | CHRÁNIČKY Z TRUB PLASTOVÝCH DN DO 200MM | M | 3.2 |  | 0 | 21 | 0
prostup rubové drenáže: 2*0,8=1,600 [A] prostup křídlem pro UV: 2*0,8=1,600 [B] Celkem: A+B=3,200 [C]
47 | 87646 |  | CHRÁNIČKY Z TRUB PLASTOVÝCH DN DO 400MM | M | 0.8 |  | 0 | 21 | 0
prostup pro kanalizaci: 0,8=0,800 [A]
48 | 87659 |  | CHRÁNIČKY Z TRUB PLAST DN DO 700MM | M | 0.8 |  | 0 | 21 | 0
prostup pro kanalizaci: 0,8=0,800 [A]
49 | 87660 |  | CHRÁNIČKY Z TRUB PLAST DN DO 800MM | M | 1.6 |  | 0 | 21 | 0
prostup pro kanalizaci: 2*0,8=1,600 [A]
50 | 89711 |  | VPUSŤ KANALIZAČNÍ ULIČNÍ KOMPLETNÍ MONOLIT BETON | KUS | 2 |  | 0 | 21 | 0
|  | 8 | Potrubí |  |  |  | 0 |  | 0
|  | 9 | Ostatní konstrukce a práce
51 | 9112B1 |  | ZÁBRADLÍ MOSTNÍ SE SVISLOU VÝPLNÍ - DODÁVKA A MONTÁŽ | M | 31.6 |  | 0 | 21 | 0
15,0+16,6=31,600 [A]
52 | 91345 |  | NIVELAČNÍ ZNAČKY KOVOVÉ | KUS | 10 |  | 0 | 21 | 0
2+2+2+2+2=10,000 [A]
53 | 91355 |  | EVIDENČNÍ ČÍSLO MOSTU | KUS | 2 |  | 0 | 21 | 0
54 | 91359R |  | OZNAČANÍ VODOTEČE | KUS | 2 |  | 0 | 21 | 0
55 | 915221 |  | VODOR DOPRAV ZNAČ PLASTEM STRUKTURÁLNÍ NEHLUČNÉ - DOD A POKLÁDKA | M2 | 17.5 |  | 0 | 21 | 0
0,25*28,0*2+0,125*28,0=17,500 [A]
56 | 917223 |  | SILNIČNÍ A CHODNÍKOVÉ OBRUBY Z BETONOVÝCH OBRUBNÍKŮ ŠÍŘ 100MM | M | 4.6 |  | 0 | 21 | 0
podél schodiště: 2*2,3=4,600 [A]
57 | 919113 |  | ŘEZÁNÍ ASFALTOVÉHO KRYTU VOZOVEK TL DO 150MM | M | 27 |  | 0 | 21 | 0
podél říms: 6,6+6,4=13,000 [A] řezaná spára ve vozovce: 2*7,0=14,000 [B] Celkem: A+B=27,000 [C]
58 | 931315 |  | TĚSNĚNÍ DILATAČ SPAR ASF ZÁLIVKOU PRŮŘ DO 600MM2 podél říms | M | 13 |  | 0 | 21 | 0
6,6+6,4=13,000 [A]
|  | 9 | Ostatní konstrukce a práce |  |  |  | 0 |  | 0
|  |  | C e l k e m |  |  |  | 0 |  | 0

## SO 301
Aspe
Příloha k formuláři pro ocenění nabídky
Stavba |  | 119 014 | III/2399 Páleč, rekonstrukce mostu ev.č. 2399-1 přes Pálečský potok
číslo a název SO |  | SO 301 | Přeložka kanalizace
číslo a název rozpočtu: |  | SO 301 | Přeložka kanalizace
Poř. č.pol. | Kód položky | Varianta položky | Název položky | jednotka | Počet jednotek | CENA |  | Sazba | DPH
[6 empty] | jednotková | celkem | DPH
1 | 2 | 3 | 4 | 5 | 6 | 7 | 8
|  | 0 | Všeobecné konstrukce a práce
1 | 015111 |  | POPLATKY ZA LIKVIDACŮ ODPADŮ NEKONTAMINOVANÝCH - 17 05 04 VYTĚŽENÉ ZEMINY A HORNINY - I. TŘÍDA TĚŽITELNOSTI | T | 28.841 |  | 0 | 21 | 0
z pol.č.13273: 16,023*1,8=28,841 [A]
|  | 0 | Všeobecné konstrukce a práce |  |  |  | 0 |  | 0
|  | 1 | Zemní práce
2 | 13273 |  | HLOUBENÍ RÝH ŠÍŘ DO 2M PAŽ I NEPAŽ TŘ. I | M3 | 16.023 |  | 0 | 21 | 0
1,4*1,5*7,63=16,023 [A]
3 | 17120 |  | ULOŽENÍ SYPANINY DO NÁSYPŮ A NA SKLÁDKY BEZ ZHUTNĚNÍ | M3 | 16.023 |  | 0 | 21 | 0
z pol.č.13273: 16,023=16,023 [A]
4 | 17481 |  | ZÁSYP JAM A RÝH Z NAKUPOVANÝCH MATERIÁLŮ zásyp | M3 | 13.996 |  | 0 | 21 | 0
16,023-1,0682-((0,2*0,2*3,14)*7,63)=13,996 [A]
|  | 1 | Zemní práce |  |  |  | 0 |  | 0
|  | 2 | Základy
5 | 23418A |  | ŠTĚTOVÉ STĚNY NASAZENÉ Z DŘEVĚNÝCH DÍLCŮ DOČASNÉ (PLOCHA) | M2 | 22.89 |  | 0 | 21 | 0
2*1,5*7,63=22,890 [A]
6 | 23718A |  | VYTAŽENÍ ŠTĚTOVÝCH STĚN Z DŘEVĚNÝCH DÍLCŮ (PLOCHA) | M2 | 22.89 |  | 0 | 21 | 0
2*1,5*7,63=22,890 [A]
|  | 2 | Základy |  |  |  | 0 |  | 0
|  | 4 | Vodorovné konstrukce
7 | 45131 |  | PODKL A VÝPLŇ VRSTVY Z PROST BET pod šachtu | M3 | 0.5 |  | 0 | 21 | 0
8 | 45157 |  | PODKLADNÍ A VÝPLŇOVÉ VRSTVY Z KAMENIVA TĚŽENÉHO podsyp | M3 | 1.068 |  | 0 | 21 | 0
0,1*1,4*7,63=1,068 [A]
|  | 4 | Vodorovné konstrukce |  |  |  | 0 |  | 0
|  | 5 | Komunikace
9 | 587206 |  | PŘEDLÁŽDĚNÍ KRYTU Z BETONOVÝCH DLAŽDIC SE ZÁMKEM obnovení povrchu (zámková dlažba) | M2 | 20.418 |  | 0 | 21 | 0
4,98*4,1=20,418 [A]
|  | 5 | Komunikace |  |  |  | 0 |  | 0
|  | 8 | Potrubí
10 | 83446 |  | POTRUBÍ Z TRUB KAMENINOVÝCH DN DO 400MM | M | 7.63 |  | 0 | 21 | 0
11 | 83458 |  | POTRUBÍ Z TRUB KAMENINOVÝCH DN DO 600MM na vyústění kameninové roury DN600 seříznutí | M | 2.5 |  | 0 | 21 | 0
12 | 89416 |  | ŠACHTY KANALIZAČ Z BETON DÍLCŮ NA POTRUBÍ DN DO 800MM | KUS | 1 |  | 0 | 21 | 0
13 | 899308 |  | DOPLŇKY NA POTRUBÍ - SIGNALIZAČ VODIČ | M | 14.38 |  | 0 | 21 | 0
7,63+2,5+2,25+2,0=14,380 [A]
14 | 899661 |  | TLAKOVÉ ZKOUŠKY POTRUBÍ DN DO 400MM | M | 7.63 |  | 0 | 21 | 0
15 | 899671 |  | TLAKOVÉ ZKOUŠKY POTRUBÍ DN DO 600MM | M | 2.5 |  | 0 | 21 | 0
16 | 899681 |  | TLAKOVÉ ZKOUŠKY POTRUBÍ DN DO 800MM | M | 4.25 |  | 0 | 21 | 0
2,25+2,0=4,250 [A]
17 | R83491 |  | POTRUBÍ Z TRUB KAMENINOVÝCH DN DO 700MM na vyústění kameninové roury DN700 seříznutí | M | 2.25 |  | 0 | 21 | 0
18 | R83492 |  | POTRUBÍ Z TRUB KAMENINOVÝCH DN DO 800MM na vyústění kameninové roury DN800 seříznutí | M | 2 |  | 0 | 21 | 0
|  | 8 | Potrubí |  |  |  | 0 |  | 0
|  |  | C e l k e m |  |  |  | 0 |  | 0

## SO 401
Aspe
Příloha k formuláři pro ocenění nabídky
Stavba |  | 119 014 | III/2399 Páleč, rekonstrukce mostu ev.č. 2399-1 přes Pálečský potok
číslo a název SO |  | SO 401 | Přeložka a ochrana kabelových sítí VO
číslo a název rozpočtu: |  | SO 401 | Přeložka a ochrana kabelových sítí VO
Poř. č.pol. | Kód položky | Varianta položky | Název položky | jednotka | Počet jednotek | CENA |  | Sazba | DPH
[6 empty] | jednotková | celkem | DPH
1 | 2 | 3 | 4 | 5 | 6 | 7 | 8
|  | 1 | DEMONTÁŽ
1 | R001 |  | Odpojení kabelu ve stožáru příl. č. 1 | KS | 1 |  | 0 | 21 | 0
2 | R002 |  | Demontáž svítidlo LED průmyslové závěsné lampa (741372151.D) příl. č. 2 | KS | 1 |  | 0 | 21 | 0
3 | R003 |  | Demontáž stožárů osvětlení parkových ocelových (210204002-D) příl. č. 2 | KS | 1 |  | 0 | 21 | 0
4 | R004 |  | Demontáž elektrovýzbroje stožárů osvětlení 8 okruhů (210204206-D) příl. č. 2 | KS | 1 |  | 0 | 21 | 0
5 | R005 |  | Bourání základů z betonu prostého (961044111) příl. č. 2 | M3 | 1 |  | 0 | 21 | 0
|  | 1 | DEMONTÁŽ |  |  |  | 0 |  | 0
|  | 2 | MATERIÁL
6 | R006 |  | Kabel CYKY do 4J x 16mm2 příl. č. 2 | M | 34 |  | 0 | 21 | 0
7 | R007 |  | Stožár výšky 5 m příl. č. 2 Tato položka bude uplatněna v případě nevyhovujícího technického stavu demontovaného stožáru | KS | 1 |  | 0 | 21 | 0
8 | R008 |  | LED svítidlo příl. č. 2 Tato položka bude uplatněna v případě nevyhovujícího technického stavu demontovaného stožáru | KS | 1 |  | 0 | 21 | 0
9 | R009 |  | Pouzdro pro stožár příl. č. 2 | KS | 1 |  | 0 | 21 | 0
10 | R010 |  | Plech nebo keramická deska (dlaždice) pod stožár příl. č. 2 | KS | 1 |  | 0 | 21 | 0
11 | R011 |  | Spojka smršťovací přímá SLV 6-25 (GPH) + kabelová oka příl. č. 2 | KS | 1 |  | 0 | 21 | 0
12 | R012 |  | Skleněná pojistka 6A příl. č. 2 | KS | 1 |  | 0 | 21 | 0
13 | R013 |  | drát D 10mm FeZn (35441073) příl. č. 2 | M | 33 |  | 0 | 21 | 0
14 | R014 |  | svorka odbočovací a spojovací pro spojování kruhových a páskových vodičů, FeZn (35441996) příl. č. 2 | KS | 3 |  | 0 | 21 | 0
15 | R015 |  | Elektrovýzbroj 1,5 - 35 příl. č. 2 | KS | 1 |  | 0 | 21 | 0
16 | R016 |  | Drobný elektroinstalační materiál příl. č. 2 | KPL | 1 |  | 0 | 21 | 0
17 | R017 |  | Páska elektroizolační TEMFLEX, 19 mm, 20m, tl 0,15 příl. č. 2 | KS | 1 |  | 0 | 21 | 0
18 | R018 |  | Chránička HDPE o63/52mm příl. č. 2 | M | 25 |  | 0 | 21 | 0
19 | R019 |  | Chránička PE o110mm tuhá příl. č. 2 | M | 8 |  | 0 | 21 | 0
20 | R020 |  | PVC deska červené barvy, 300x500mm příl. č. 2 | KS | 34 |  | 0 | 21 | 0
21 | R021 |  | Beton C 16/20 příl. č. 2; 25m x 0,4m x 0,5m = 5m3 | M3 | 2 |  | 0 | 21 | 0
22 | R022 |  | Písek příl. č. 2; 16m x 0,2m x0,35m = 1,2m3 | M3 | 1 |  | 0 | 21 | 0
|  | 2 | MATERIÁL |  |  |  | 0 |  | 0
|  | 3 | MONTÁŽE
23 | R023 |  | Kabel CYKY 4J x do 16mm2 uložený ve výkopu v chráničce příl. č. 2 | M | 34 |  | 0 | 21 | 0
24 | R024 |  | Montáž stožárů osvětlení ocelových samostatně stojících délky do 12 m příl. č. 2 | KS | 1 |  | 0 | 21 | 0
25 | R025 |  | Uložení PVC pouzdra pro stožáry VO příl. č. 2 | KS | 1 |  | 0 | 21 | 0
26 | R026 |  | Uložení plechů či keramické desky (dlaždice pro stožáry) příl. č. 2 | KS | 1 |  | 0 | 21 | 0
27 | R027 |  | Propojení kabel celoplastový spojkou venkovní smršťovací do 1 kV 4x10-25 mm2 příl. č. 2 | KS | 1 |  | 0 | 21 | 0
28 | R028 |  | Montáž pojistka se zapojením vodičů (741320003) příl. č. 2 | KS | 1 |  | 0 | 21 | 0
29 | R029 |  | Montáž svorek hromosvodných se 3 a více šrouby (210220302) příl. č. 2 | KS | 1 |  | 0 | 21 | 0
30 | R030 |  | Montáž elektrovýzbroje stožárů osvětlení 8 okruhů (210204206) příl. č. 2 | KS | 1 |  | 0 | 21 | 0
31 | R031 |  | Montáž uzemňovacího vedení vodičů FeZn pomocí svorek v zemi drátem do 10 mm ve městské zástavbě (210220022) příl. č. 2 | M | 34 |  | 0 | 21 | 0
32 | R032 |  | Ukončení kabelů do 4 x 16mm2 ve stožáru příl. č. 2 | KS | 2 |  | 0 | 21 | 0
33 | R033 |  | Chránička HDPE o63/52mm příl. č. 2 | M | 25 |  | 0 | 21 | 0
34 | R034 |  | Chránička PE o110mm včetně spojek a přechodek příl. č. 2 | M | 8 |  | 0 | 21 | 0
35 | R035 |  | Uzemňovací svorka na stožár VO příl. č. 2 | KS | 2 |  | 0 | 21 | 0
36 | R036 |  | Označovací štítek kabelu příl. č. 2 | KS | 2 |  | 0 | 21 | 0
37 | R037 |  | Celková prohlídka elektrického rozvodu a zařízení do 500 000,- Kč (741810002) příl. č. 2 | KS | 1 |  | 0 | 21 | 0
38 | R038 |  | hmota nátěrová asfaltová krycí (email) na kovy (24617222) příl. č. 2 | KG | 1 |  | 0 | 21 | 0
|  | 3 | MONTÁŽE |  |  |  | 0 |  | 0
|  | 4 | ZEMNÍ PRÁCE
39 | R039 |  | Vytyčení trasy vedení kabelového podzemního v zastavěném prostoru (460010024) příl. č. 2 | KM | 25 |  | 0 | 21 | 0
40 | R040 |  | Vytyčení trasy inženýrských sítí v zastavěném prostoru (460010025) příl. č. 2 | KM | 8 |  | 0 | 21 | 0
41 | R041 |  | Hloubení kabelových zapažených i nezapažených rýh ručně š 35 cm, hl 70 cm, v hornině tř 4 (460150154) příl. č. 2 | M | 23 |  | 0 | 21 | 0
42 | R042 |  | Hloubení kabelových zapažených i nezapažených rýh ručně š 50 cm, hl 120 cm, v hornině tř 4 (460150304) příl. č. 2 | M | 8 |  | 0 | 21 | 0
43 | R043 |  | Lože kabelů z písku nebo štěrkopísku tl 5 cm nad kabel, kryté plastovou folií, š lože do 50 cm (460421082) příl. č. 2 | M | 17 |  | 0 | 21 | 0
44 | R044 |  | Krytí kabelů výstražnou fólií šířky 34 cm (460490013) příl. č. 2 | M | 17 |  | 0 | 21 | 0
45 | R045 |  | Kabelové prostupy z trub plastových do rýhy bez obsypu, průměru do 15 cm (460510055) příl. č. 2 | M | 8 |  | 0 | 21 | 0
46 | R046 |  | Zásyp rýh ručně šířky 50 cm, hloubky 110 cm, z horniny třídy 4 (460560294) příl. č. 2 | M | 8 |  | 0 | 21 | 0
47 | R047 |  | Zásyp rýh ručně šířky 35 cm, hloubky 70 cm, z horniny třídy 4 (460560154) příl. č. 2 | M | 23 |  | 0 | 21 | 0
48 | R048 |  | Hloubení nezapažených jam pro stožáry jednoduché délky do 10 m na rovině ručně v hornině tř 4 (460050014) příl. č. 2 | KS | 1 |  | 0 | 21 | 0
49 | R049 |  | Základy pod technologická zařízení půdorysné plochy do 1 m2 z betonu prostého tř. C 16/20 (278381154) příl. č. 2 | M3 | 2 |  | 0 | 21 | 0
50 | R050 |  | Potěr asfaltový podkladní nebo vyrovnávací tl 20 mm příl. č. 2 | M2 | 1 |  | 0 | 21 | 0
51 | R051 |  | Vodorovné přemístění horniny jakékoliv třídy do 1000 m (460600023) příl. č. 2 | M3 | 2 |  | 0 | 21 | 0
52 | R052 |  | Výstražná páska pro zabezpečení výkopu zřízení (119003131) příl. č. 2 | M | 60 |  | 0 | 21 | 0
53 | R053 |  | Výstražná páska pro zabezpečení výkopu odstranění (119003132) příl. č. 2 | M | 60 |  | 0 | 21 | 0
54 | R054 |  | Poplatek za skládku vytěžené zeminy příl. č. 2 | M3 | 1 |  | 0 | 21 | 0
|  | 4 | ZEMNÍ PRÁCE |  |  |  | 0 |  | 0
|  | 5 | Ostatní práce - hodinová zúčtovací sazba (HZS)
55 | R055 |  | Výchozí revize elektro příl. č. 1 | KS | 1 |  | 0 | 21 | 0
56 | R056 |  | Geodetické práce před výstavbou (012303000) příl. č. 1 | KPL | 1 |  | 0 | 21 | 0
57 | R057 |  | Geodetické práce po výstavbě (013254000) příl. č. 1 | KPL | 1 |  | 0 | 21 | 0
|  | 5 | Ostatní práce - hodinová zúčtovací sazba (HZS) |  |  |  | 0 |  | 0
|  |  | C e l k e m |  |  |  | 0 |  | 0