## Rekapitulace
Firma: Pontex, spol. s r.o.
Rekapitulace ceny
Stavba: 18 196 00 - II/101 - Kralupy nad Vltavou, most ev.č. 101-055 přes potok v Kralupech nad Vltavou
Varianta: ZŘ - Základní řešení
| Celková cena bez DPH: | 0
| Celková cena s DPH: | 0
Objekt | Popis | Cena bez DPH | DPH | Cena s DPH
SO 000 | Vedlejší a ostatní náklady | 0 | 0 | 0
SO 000 | Vedlejší a ostatní náklady | 0 | 0 | 0
SO 001 | Demolice mostu ev.č. 101-055 | 0 | 0 | 0
SO 001 | Demolice mostu ev.č. 101-055 | 0 | 0 | 0
SO 181 | DIO | 0 | 0 | 0
SO 181 | DIO | 0 | 0 | 0
SO 201 | Most přes potok v obci Kralupy n/Vlt. | 0 | 0 | 0
SO 201 | Most přes potok v obci Kralupy n/Vlt. | 0 | 0 | 0
SO 441 | Výměna kabelu VO | 0 | 0 | 0
SO 441 | Výměna kabelu VO | 0 | 0 | 0

## SO 000_SO 000
ASPE10 |  |  |  | Firma: Pontex, spol. s r.o. | [6 empty] | 3
|  |  |  | Soupis prací objektu | [5 empty] | 0 | 3
S | Stavba: | 18 196 00 |  | II/101 - Kralupy nad Vltavou, most ev.č. 101-055 přes potok v Kralupech nad Vltavou |  |  | SO 000 | 0 |  | 0,00 | 2
O | Objekt: | SO 000 |  | Vedlejší a ostatní náklady | [5 empty] | 15,00 | 2
O1 | Rozpočet: | SO 000 |  | Vedlejší a ostatní náklady | [5 empty] | 21,00 | 2
Typ | Poř. číslo | Kód položky | Varianta | Název položky | MJ | Množství | Jednotková cena |  | Cenová soustava
[7 empty] | Jednotková | Celkem
0 | 1 | 2 | 3 | 4 | 5 | 6 | 9 | 10 | 11
SD |  | 0 |  | Všeobecné konstrukce a práce |  |  |  | 0 |  | 0 |  | 0 | 0
P | 1 | 00410R |  | Vedlejší náklady | KPL | 1 | 0 | 0 |  | 0 | 2
PP |  |  |  | obsahují zejména náklady na: - ztížené výrobní podmínky související s umístěním stavby, provozními nebo dopravními omezeními - uvedení stavbou dotčených ploch a staveništní dopravou dotčených komunikací do původního nebo projektovaného stavu - zajištění bezpečnosti při provádění stavby ve smyslu bezpečnosti práce a ochrany životního prostředí - likvidace přebytečného stavebního materiálu odpovídajícím způsobem - péče o nepředané objekty a konstrukce stavby, jejich ošetřování - nutný rozsah stavebního pojištění budovaného díla na předmětné stavbě a pojištění odpovědnosti za škodu způsobenou dodavatelem třetí osobě - zajištění bankovních garancí - všechny další nutné náklady k řádnému a úplnému zhotovení předmětu díla zřejmé ze zadávací dokumentace nebo místních podmínek
VV
P | 2 | 00420R |  | Ostatní náklady | KPL | 1 | 0 | 0 |  | 0 | 2
PP |  |  |  | obsahují zejména náklady na: - úpravu příslušné dokumentace dle technologických postupů zhotovitele a dle při provádění díla zjištěných skutečností - zpracování Plánu havarijních opatření zařízení staveniště a mechanizace - zpracování Plánu bezpečnosti a ochrany zdraví při práci na staveništi (dle § 15, odst. 2 zákona č. 309/2006 Sb., kterým se upravují další požadavky BOZP) - zpracování technologických postupů a plánů kontrol - pasportizace stavbou dotčených ploch a objektů - všechny další nutné činnosti k řádnému a úplnému zhotovení předmětu díla zřejmé ze zadávací dokumentace nebo místních podmínek
VV
P | 3 | 02520 |  | ZKOUŠENÍ MATERIÁLŮ NEZÁVISLOU ZKUŠEBNOU | KPL | 1 | 0 | 0 | 2021_OTSKP | 0 | 2
PP |  |  |  | dle TKP, ZTKP
VV
P | 4 | 02710R | A | PASPORTIZACE OBJEKTŮ V OKOLÍ STAVBY | KPL | 1 | 0 | 0 |  | 0 | 2
PP
VV
P | 5 | 02710R | B | PASPORTIZACE OBJÍZDNÝCH TRAS | KPL | 1 | 0 | 0 |  | 0 | 2
PP
VV
P | 6 | 02710R | C | PASPORTIZACE DOPRAVNÍHO ZNAČENÍ | KPL | 1 | 0 | 0 |  | 0 | 2
PP
VV
P | 7 | 02730 |  | POMOC PRÁCE ZŘÍZ NEBO ZAJIŠŤ OCHRANU INŽENÝRSKÝCH SÍTÍ | KPL | 1 | 0 | 0 | 2021_OTSKP | 0 | 2
PP |  |  |  | zajištění ochrany všech stávajících vedení sítí po dobu stavby
VV
P | 8 | 02910 | A | OSTATNÍ POŽADAVKY - ZEMĚMĚŘIČSKÁ MĚŘENÍ | KPL | 1 | 0 | 0 | 2021_OTSKP | 0 | 2
PP |  |  |  | vytyčení stávajících IS
VV
P | 9 | 02910 | B | OSTATNÍ POŽADAVKY - ZEMĚMĚŘIČSKÁ MĚŘENÍ | KPL | 1 | 0 | 0 | 2021_OTSKP | 0 | 2
PP |  |  |  | vytyčení hranice staveniště, vč.vyhotovení vytyčovacího protokolu stavby
VV
P | 10 | 029113 | A | OSTATNÍ POŽADAVKY - GEODETICKÉ ZAMĚŘENÍ - CELKY | KUS | 1 | 0 | 0 | 2021_OTSKP | 0 | 2
PP |  |  |  | Zaměření skutečného stavu po dokončení stavby vč.zákresu do katastrální mapy a její digitalizace
VV
P | 11 | 02940 | C | OSTATNÍ POŽADAVKY - VYPRACOVÁNÍ DOKUMENTACE | KPL | 1 | 0 | 0 | 2021_OTSKP | 0 | 2
PP |  |  |  | plán sledování a údržby mostu
VV
P | 12 | 02943 |  | OSTATNÍ POŽADAVKY - VYPRACOVÁNÍ RDS | KPL | 1 | 0 | 0 | 2021_OTSKP | 0 | 2
PP |  |  |  | včetně 3 paré dokumentace v tištěné podobě pro objednatele
VV
P | 13 | 02944 |  | OSTAT POŽADAVKY - DOKUMENTACE SKUTEČ PROVEDENÍ V DIGIT FORMĚ | KPL | 1 | 0 | 0 | 2021_OTSKP | 0 | 2
PP |  |  |  | včetně 3 paré dokumentace v tištěné podobě pro objednatele
VV
P | 14 | 02945 |  | OSTAT POŽADAVKY - GEOMETRICKÝ PLÁN | KPL | 1 | 0 | 0 | 2021_OTSKP | 0 | 2
PP |  |  |  | Ve 12-ti vyhotoveních
VV
P | 15 | 02946 |  | OSTAT POŽADAVKY - FOTODOKUMENTACE | KPL | 1 | 0 | 0 | 2021_OTSKP | 0 | 2
PP
VV
P | 16 | 02950 | a | OSTATNÍ POŽADAVKY - POSUDKY, KONTROLY, REVIZNÍ ZPRÁVY | KPL | 1 | 0 | 0 | 2021_OTSKP | 0 | 2
PP |  |  |  | výpočet zatížitelnosti včetně vyhodnocení
VV
P | 17 | 02950 | b | OSTATNÍ POŽADAVKY - POSUDKY, KONTROLY, REVIZNÍ ZPRÁVY | KPL | 1 | 0 | 0 | 2021_OTSKP | 0 | 2
PP |  |  |  | povodňový a havarijní plán
VV
P | 18 | 02991 |  | OSTATNÍ POŽADAVKY - INFORMAČNÍ TABULE | KUS | 2 | 0 | 0 | 2021_OTSKP | 0 | 2
PP
VV
P | 19 | 03100 |  | ZAŘÍZENÍ STAVENIŠTĚ - ZŘÍZENÍ, PROVOZ, DEMONTÁŽ | KPL | 1 | 0 | 0 | 2021_OTSKP | 0 | 2
PP
VV
P | 20 | 03999R |  | příplatek za práce malého rozsahu | KPL | 1 | 0 | 0 |  | 0 | 2
PP
VV

## SO 001_SO 001
ASPE10 |  |  |  | Firma: Pontex, spol. s r.o. | [6 empty] | 3
|  |  |  | Soupis prací objektu | [5 empty] | 0 | 3
S | Stavba: | 18 196 00 |  | II/101 - Kralupy nad Vltavou, most ev.č. 101-055 přes potok v Kralupech nad Vltavou |  |  | SO 001 | 0 |  | 0,00 | 2
O | Objekt: | SO 001 |  | Demolice mostu ev.č. 101-055 | [5 empty] | 15,00 | 2
O1 | Rozpočet: | SO 001 |  | Demolice mostu ev.č. 101-055 | [5 empty] | 21,00 | 2
Typ | Poř. číslo | Kód položky | Varianta | Název položky | MJ | Množství | Jednotková cena |  | Cenová soustava
[7 empty] | Jednotková | Celkem
0 | 1 | 2 | 3 | 4 | 5 | 6 | 9 | 10 | 11
SD |  | 0 |  | Všeobecné konstrukce a práce |  |  |  | 0 |  | 0 |  | 0 | 0
P | 1 | 015111 |  | POPLATKY ZA LIKVIDACŮ ODPADŮ NEKONTAMINOVANÝCH - 17 05 04 VYTĚŽENÉ ZEMINY A HORNINY - I. TŘÍDA TĚŽITELNOSTI | T | 972.4 | 0 | 0 | 2021_OTSKP | 0 | 2
PP
VV |  |  |  | zemina ze zemních hrází: 2*1,5*(2,0+1,5)/2*8,80*2,0 [t/m3]=92,400 [A] vlastní výkop: 440,0 [m3]*2,0 [t/m3]=880,000 [B] Celkem: A+B=972,400 [C]
P | 2 | 015140 |  | POPLATKY ZA LIKVIDACŮ ODPADŮ NEKONTAMINOVANÝCH - 17 01 01 BETON Z DEMOLIC OBJEKTŮ, ZÁKLADŮ TV | T | 140.32 | 0 | 0 | 2021_OTSKP | 0 | 2
PP
VV |  |  |  | beton. blok pod lávkou A: 2*2,93*2,0*0,80*2,3 [t/m3]=21,565 [A] beton. blok pod lávkou B: 2*1,56*2,0*0,80*2,3 [t/m3]=11,482 [B] nosná konstrukce: 2,857 [m2]*10,440 [m]*1,2*2,5 [t/m3]=89,481 [D] ..... ŽB úložný práh (NK) (0,82 [m]*0,3 [m]*7,3 [m])*2*2,5 [t/m3]=8,979 [E] ..... ŽB úložný práh (lávka) (0,50[m]*0,20[m]*1,66[m])*2*2,5 [t/m3]=0,830 [C] ..... ŽB betonový obrubník včetně lože: (((70+50+70+20+10+60)*15,040/91) [m]*0,150 [m]*0,250 [m]*2)*2,30 [t/m3]=7,983 [F] Celkem: A+B+D+E+C+F=140,320 [G]
P | 3 | 015170 |  | POPLATKY ZA LIKVIDACŮ ODPADŮ NEKONTAMINOVANÝCH - 17 02 01 DŘEVO PO STAVEBNÍM POUŽITÍ, Z DEMOLIC | T | 0.805 | 0 | 0 | 2021_OTSKP | 0 | 2
PP |  |  |  | dřevěnná podlaha z lávky (viz položka 966178)
VV |  |  |  | 9,987 [m]*1,44 [m]*0,08 [m]*0,7 [t/m3]=0,805 [A]
P | 4 | 015670 |  | POPLATKY ZA LIKVIDACŮ ODPADŮ NEBEZPEČNÝCH - 17 01 06* KONTAMINOVANÁ STAVEBNÍ SUŤ A BETONY Z DEMOLIC | T | 107 | 0 | 0 | 2021_OTSKP | 0 | 2
PP |  |  |  | materiál viz položka 113328
VV |  |  |  | 53,5 [m3]*2,0 [t/m3]=107,000 [A]
SD |  | 1 |  | Zemní práce |  |  |  | 0 |  | 0 |  | 0 | 0
P | 5 | 11201 |  | KÁCENÍ STROMŮ D KMENE DO 0,5M S ODSTRANĚNÍM PAŘEZŮ | KUS | 1 | 0 | 0 | 2021_OTSKP | 0 | 2
PP
VV
P | 6 | 11313A |  | ODSTRANĚNÍ KRYTU ZPEVNĚNÝCH PLOCH S ASFALTOVÝM POJIVEM - BEZ DOPRAVY | M3 | 57.38 | 0 | 0 | 2021_OTSKP | 0 | 2
PP |  |  |  | povinný odkup zhotovitelem
VV |  |  |  | tl. vrstvy (ODHAD): 0,190=0,190 [A] plocha: 88,0 [m2]=88,000 [C] ..... na mostě 214,0 [m2]=214,000 [B] ..... mimo most Celkem: A*(C+B)=57,380 [D]
P | 7 | 113328 |  | ODSTRAN PODKL ZPEVNĚNÝCH PLOCH Z KAMENIVA NESTMEL, ODVOZ DO 20KM | M3 | 53.5 | 0 | 0 | 2021_OTSKP | 0 | 2
PP
VV |  |  |  | tl. vrstvy (ODHAD): 0,250=0,250 [A] plocha: 214,0 [m2]=214,000 [B] ..... mimo most Celkem: A*B=53,500 [D]
P | 8 | 11352 |  | ODSTRANĚNÍ CHODNÍKOVÝCH A SILNIČNÍCH OBRUBNÍKŮ BETONOVÝCH | M | 46.277 | 0 | 0 | 2021_OTSKP | 0 | 2
PP
VV |  |  |  | (70+50+70+20+10+60)*15,040/91=46,277 [A]
P | 9 | 11527 |  | PŘEV VOD NA POVRCHU POTR DN DO 1000MM NEBO ŽLAB R.O. DO 3,6M | M | 80 | 0 | 0 | 2021_OTSKP | 0 | 2
PP |  |  |  | zatrubnění potoka
VV |  |  |  | 4*20,0=80,000 [A]
P | 10 | 124738 |  | VYKOPÁVKY PRO KORYTA VODOTEČÍ TŘ. I, ODVOZ DO 20KM | M3 | 191.4 | 0 | 0 | 2021_OTSKP | 0 | 2
PP |  |  |  | odstranění zemních hrází s odvozem na skládku
VV |  |  |  | odstranění zemních hrází: 2*1,5*(2,0+1,5)/2*8,80=46,200 [A] odstranění dopadového lože: 11,0*8,80*(0,50+1,0)=145,200 [B] Celkem: A+B=191,400 [C]
P | 11 | 131738 |  | HLOUBENÍ JAM ZAPAŽ I NEPAŽ TŘ. I, ODVOZ DO 20KM | M3 | 440 | 0 | 0 | 2021_OTSKP | 0 | 2
PP |  |  |  | vlastní výkop
VV |  |  |  | 440,0 [m3]=440,000 [A]
P | 12 | 17120 |  | ULOŽENÍ SYPANINY DO NÁSYPŮ A NA SKLÁDKY BEZ ZHUTNĚNÍ | M3 | 486.2 | 0 | 0 | 2021_OTSKP | 0 | 2
PP
VV |  |  |  | zemina ze zemních hrází: 2*1,5*(2,0+1,5)/2*8,8=46,200 [A] vlastní výkop: 440,0=440,000 [B] Celkem: A+B=486,200 [C]
P | 13 | 17180 |  | ULOŽENÍ SYPANINY DO NÁSYPŮ Z NAKUPOVANÝCH MATERIÁLŮ | M3 | 145.2 | 0 | 0 | 2021_OTSKP | 0 | 2
PP |  |  |  | rozprostření dopadového lože
VV |  |  |  | 11,0*8,80*(0,50+1,0)=145,200 [A]
P | 14 | 17750 |  | ZEMNÍ HRÁZKY ZE ZEMIN NEPROPUSTNÝCH | M3 | 46.2 | 0 | 0 | 2021_OTSKP | 0 | 2
PP |  |  |  | vytvoření zemních hrází pro převod vody (potrubím)
VV |  |  |  | 2*1,5*(2,0+1,5)/2*8,8=46,200 [A]
SD |  | 9 |  | Ostatní konstrukce a práce |  |  |  | 0 |  | 0 |  | 0 | 0
P | 15 | 9112A3 |  | ZÁBRADLÍ MOSTNÍ S VODOR MADLY - DEMONTÁŽ S PŘESUNEM | M | 14.564 | 0 | 0 | 2021_OTSKP | 0 | 2
PP |  |  |  | demontáž ocelového zábradlí s betonovými sloupky, s odvozem na skládku, uložením a poplatky
VV |  |  |  | 14,564=14,564 [A]
P | 16 | 916353 |  | SMĚROVACÍ DESKY Z4 OBOUSTR S FÓLIÍ TŘ 1 - DEMONTÁŽ | KUS | 13 | 0 | 0 | 2021_OTSKP | 0 | 2
PP
VV |  |  |  | 7+6=13,000 [A]
P | 17 | 966138 |  | BOURÁNÍ KONSTRUKCÍ Z KAMENE NA MC S ODVOZEM DO 20KM | M3 | 42.886 | 0 | 0 | 2021_OTSKP | 0 | 2
PP |  |  |  | kamenná zeď
VV |  |  |  | 2*(7,30*2,50*0,820)=29,930 [A] ..... opěry 2*2*(2,40-0,820)*4,10*0,50=12,956 [B] ..... křídla Celkem: A+B=42,886 [C]
P | 18 | 966158 |  | BOURÁNÍ KONSTRUKCÍ Z PROST BETONU S ODVOZEM DO 20KM | M3 | 4.992 | 0 | 0 | 2021_OTSKP | 0 | 2
PP
VV |  |  |  | beton. blok pod lávkou A: 2*2,93*2,0*0,80=9,376 [A] beton. blok pod lávkou B: 2*1,56*2,0*0,80=4,992 [B]
P | 19 | 966168 |  | BOURÁNÍ KONSTRUKCÍ ZE ŽELEZOBETONU S ODVOZEM DO 20KM | M3 | 39.716 | 0 | 0 | 2021_OTSKP | 0 | 2
PP |  |  |  | nosná konstrukce
VV |  |  |  | 2,857 [m2]*10,440 [m]*1,2=35,792 [A] ..... nosná konstrukce (0,82 [m]*0,3 [m]*7,3 [m])*2=3,592 [B] ..... úložný práh (NK) (0,50[m]*0,20[m]*1,66[m])*2=0,332 [C] ..... úložný práh (lávka) Celkem: A+B+C=39,716 [D]
P | 20 | 966178 |  | BOURÁNÍ KONSTRUKCÍ ZE DŘEVA S ODVOZEM DO 20KM | M3 | 1.151 | 0 | 0 | 2021_OTSKP | 0 | 2
PP |  |  |  | podlaha lávky - demontáž
VV |  |  |  | 9,987 [m]*1,44 [m]*0,08 [m[=1,151 [A]
P | 21 | 966188 |  | DEMONTÁŽ KONSTRUKCÍ KOVOVÝCH S ODVOZEM DO 20KM | T | 1.711 | 0 | 0 | 2021_OTSKP | 0 | 2
PP |  |  |  | lávka - demontáž a odvoz na recyklaci, případný výzisk předán městu Kralupy nad Vltavou
VV |  |  |  | (9,987 [m]*4 [ks]*27,8 [kg/m[)*0,001=1,111 [A] ..... podélné nosníky 0,60 [t]=0,600 [B] ..... ostatní prvky (vč. zábradlí), ODHAD Celkem: A+B=1,711 [C]

## SO 181_SO 181
ASPE10 |  |  |  | Firma: Pontex, spol. s r.o. | [6 empty] | 3
|  |  |  | Soupis prací objektu | [5 empty] | 0 | 3
S | Stavba: | 18 196 00 |  | II/101 - Kralupy nad Vltavou, most ev.č. 101-055 přes potok v Kralupech nad Vltavou |  |  | SO 181 | 0 |  | 0,00 | 2
O | Objekt: | SO 181 |  | DIO | [5 empty] | 15,00 | 2
O1 | Rozpočet: | SO 181 |  | DIO | [5 empty] | 21,00 | 2
Typ | Poř. číslo | Kód položky | Varianta | Název položky | MJ | Množství | Jednotková cena |  | Cenová soustava
[7 empty] | Jednotková | Celkem
0 | 1 | 2 | 3 | 4 | 5 | 6 | 9 | 10 | 11
SD |  | 0 |  | Všeobecné konstrukce a práce |  |  |  | 0 |  | 0 |  | 0 | 0
P | 1 | 02720 |  | POMOC PRÁCE ZŘÍZ NEBO ZAJIŠŤ REGULACI A OCHRANU DOPRAVY | KPL | 1 | 0 | 0 | 2021_OTSKP | 0 | 2
PP |  |  |  | položka zahrnuje dopravně inženýrská opatření v průběhu celé stavby (dle schváleného plánu ZOV a vyjádření DI PČR), zahrnuje osazení, přesuny a odvoz provizorního dopravního značení. Zahrnuje dočasné dopravní značení, dopravní zařízení (např. zvětšené i základní svislé značky, vodorovné značení z fólie, citybloky, provizorní betonová a ocelová svodidla, ochranná zábradlí, světelné výstražné zařízení atd.- viz příloha TZ), oplocení a všechny související práce po dobu trvání stavby Součástí položky je i údržba a péče o dopravně inženýrská opatření v průběhu celé stavby. Součástí položky je vyřízení DIR včetně jeho projednání.
VV
SD |  | 5 |  | Komunikace |  |  |  | 0 |  | 0 |  | 0 | 0
P | 2 | 57792B |  | VÝSPRAVA VÝTLUKŮ SMĚSÍ ACO MODIFIK TL. DO 50MM | M2 | 1500 | 0 | 0 | 2021_OTSKP | 0 | 2
PP
VV |  |  |  | 1500,0=1 500,000 [A]..... určeno odhadem

## SO 201_SO 201
ASPE10 |  |  |  | Firma: Pontex, spol. s r.o. | [6 empty] | 3
|  |  |  | Soupis prací objektu | [5 empty] | 0 | 3
S | Stavba: | 18 196 00 |  | II/101 - Kralupy nad Vltavou, most ev.č. 101-055 přes potok v Kralupech nad Vltavou |  |  | SO 201 | 0 |  | 0,00 | 2
O | Objekt: | SO 201 |  | Most přes potok v obci Kralupy n/Vlt. | [5 empty] | 15,00 | 2
O1 | Rozpočet: | SO 201 |  | Most přes potok v obci Kralupy n/Vlt. | [5 empty] | 21,00 | 2
Typ | Poř. číslo | Kód položky | Varianta | Název položky | MJ | Množství | Jednotková cena |  | Cenová soustava
[7 empty] | Jednotková | Celkem
0 | 1 | 2 | 3 | 4 | 5 | 6 | 9 | 10 | 11
SD |  | 0 |  | Všeobecné konstrukce a práce |  |  |  | 0 |  | 0 |  | 0 | 0
P | 1 | 014211 |  | POPLATKY ZA ZEMNÍK - ORNICE | M3 | 10 | 0 | 0 | 2021_OTSKP | 0 | 2
PP |  |  |  | nákup
VV |  |  |  | 10,0=10,000 [A] ..... odhad
P | 2 | 015111 |  | POPLATKY ZA LIKVIDACŮ ODPADŮ NEKONTAMINOVANÝCH - 17 05 04 VYTĚŽENÉ ZEMINY A HORNINY - I. TŘÍDA TĚŽITELNOSTI | T | 42.417 | 0 | 0 | 2021_OTSKP | 0 | 2
PP
VV |  |  |  | zemina z vrtů pro piloty: 4*10*7,5 [m]*3,142*0,150 [m]*0,150 [m]*2,0 [t/m3]=42,417 [A]
P | 3 | 015140 |  | POPLATKY ZA LIKVIDACŮ ODPADŮ NEKONTAMINOVANÝCH - 17 01 01 BETON Z DEMOLIC OBJEKTŮ, ZÁKLADŮ TV | T | 6.9 | 0 | 0 | 2021_OTSKP | 0 | 2
PP |  |  |  | materiál z vybouraných uličních vpustí (viz položka č.96687)
VV |  |  |  | 2*1,5 [m3]*2,3 [t/m3]=6,900 [A]
SD |  | 1 |  | Zemní práce |  |  |  | 0 |  | 0 |  | 0 | 0
P | 4 | 113766 |  | FRÉZOVÁNÍ DRÁŽKY PRŮŘEZU DO 800MM2 V ASFALTOVÉ VOZOVCE | M | 31.84 | 0 | 0 | 2021_OTSKP | 0 | 2
PP |  |  |  | vytvoření drážky v komunikaci (vrstva ACO) 20x40 mm rozhraní mezi mostem a přechodovou oblastí
VV |  |  |  | opěra 1: 6,50=6,500 [A] opěra 2: 6,50=6,500 [B] napojení na stávající komunikaci: 6,5+5,85+6,49=18,840 [C] Celkem: A+B+C=31,840 [D]
P | 5 | 11512 |  | ČERPÁNÍ VODY DO 1000 L/MIN | HOD | 1440 | 0 | 0 | 2021_OTSKP | 0 | 2
PP
VV |  |  |  | 2*30*24=1 440,000 [A]
P | 6 | 125736 |  | VYKOPÁVKY ZE ZEMNÍKŮ A SKLÁDEK TŘ. I, ODVOZ DO 12KM | M3 | 10 | 0 | 0 | 2021_OTSKP | 0 | 2
PP |  |  |  | naložení a dovoz ornice na stavbu nákup ornice viz položka 014211
VV |  |  |  | 10,0=10,000 [A] ..... odhad
P | 7 | 17120 |  | ULOŽENÍ SYPANINY DO NÁSYPŮ A NA SKLÁDKY BEZ ZHUTNĚNÍ | M3 | 21.209 | 0 | 0 | 2021_OTSKP | 0 | 2
PP |  |  |  | uložení zeminy na skládku
VV |  |  |  | zemina z vrtů pro piloty: 4*10*7,5 [m]*3,142*0,150 [m]*0,150 [m]=21,209 [A]
P | 8 | 17481 |  | ZÁSYP JAM A RÝH Z NAKUPOVANÝCH MATERIÁLŮ | M3 | 108.091 | 0 | 0 | 2021_OTSKP | 0 | 2
PP |  |  |  | zásyp za opěrou
VV |  |  |  | (7,290+1,50) [m]*12,297 [m2]=108,091 [A] ..... opěra 1 a 2
P | 9 | 17581 |  | OBSYP POTRUBÍ A OBJEKTŮ Z NAKUPOVANÝCH MATERIÁLŮ | M3 | 88.5 | 0 | 0 | 2021_OTSKP | 0 | 2
PP
VV |  |  |  | opěra 1: 28,0=28,000 [A] opěra 2: 29,5=29,500 [B] práh v korytě: 21,0=21,000 [C] opěrný práh: 10,0=10,000 [D] Celkem: A+B+C+D=88,500 [E]
P | 10 | 18214 |  | ÚPRAVA POVRCHŮ SROVNÁNÍM ÚZEMÍ V TL DO 0,25M | M2 | 50 | 0 | 0 | 2021_OTSKP | 0 | 2
PP |  |  |  | úprava terénu (plochy) před položením ornice
VV |  |  |  | 50,0=50,000 [A]
P | 11 | 18223 |  | ROZPROSTŘENÍ ORNICE VE SVAHU V TL DO 0,20M | M2 | 25 | 0 | 0 | 2021_OTSKP | 0 | 2
PP
VV |  |  |  | 50,0/2=25,000 [A] ..... odhad
P | 12 | 18233 |  | ROZPROSTŘENÍ ORNICE V ROVINĚ V TL DO 0,20M | M2 | 25 | 0 | 0 | 2021_OTSKP | 0 | 2
PP
VV |  |  |  | 50,0/2=25,000 [A] ..... odhad
P | 13 | 18242 |  | ZALOŽENÍ TRÁVNÍKU HYDROOSEVEM NA ORNICI | M2 | 50 | 0 | 0 | 2021_OTSKP | 0 | 2
PP
VV |  |  |  | 50,0=50,000 [A] ..... odhad
P | 14 | 18247 |  | OŠETŘOVÁNÍ TRÁVNÍKU | M2 | 50 | 0 | 0 | 2021_OTSKP | 0 | 2
PP
VV |  |  |  | 50,0=50,000 [A] ..... odhad
SD |  | 2 |  | Základy |  |  |  | 0 |  | 0 |  | 0 | 0
P | 15 | 2269R1 |  | záporové pažení - zřízení + odstranění | M2 | 112 | 0 | 0 |  | 0 | 2
PP
VV |  |  |  | (22,0 [m]+6,0 [m])*4,0 [m]=112,000 [A]
P | 16 | 227831 |  | MIKROPILOTY KOMPLET D DO 150MM NA POVRCHU | M | 240 | 0 | 0 | 2021_OTSKP | 0 | 2
PP
VV |  |  |  | 4*10*6,0 [m]=240,000 [A]
P | 17 | 26185 |  | VRT PRO KOTV, INJEK, MIKROPIL NA POVR TŘ III A IV D DO 300MM | M | 300 | 0 | 0 | 2021_OTSKP | 0 | 2
PP
VV |  |  |  | 4*10*7,5 [m]=300,000 [A]
P | 18 | 272325 |  | ZÁKLADY ZE ŽELEZOBETONU DO C30/37 | M3 | 29.416 | 0 | 0 | 2021_OTSKP | 0 | 2
PP |  |  |  | základy opěr beton C30/37 - XA2, XC2
VV |  |  |  | opěra 1: 2,150*8,551*0,800=14,708 [A] opěra 2: 2,150*8,551*0,800=14,708 [B] Celkem: A+B=29,416 [C]
P | 19 | 272365 |  | VÝZTUŽ ZÁKLADŮ Z OCELI 10505, B500B | T | 4.706 | 0 | 0 | 2021_OTSKP | 0 | 2
PP
VV |  |  |  | množství výztuže na 1m3 konstrukce: 0,160=0,160 [D] opěra 1: 2,150*8,551*0,800*D=2,353 [A] opěra 2: 2,150*8,551*0,800*D=2,353 [B] Celkem: A+B=4,706 [C]
P | 20 | 28999 |  | OPLÁŠTĚNÍ (ZPEVNĚNÍ) Z FÓLIE | M2 | 73.08 | 0 | 0 | 2021_OTSKP | 0 | 2
PP |  |  |  | těsnící fólie zatažená pod drenáž
VV |  |  |  | (7,290+1,50)*4,50=39,555 [A] ..... opěra 1 7,450*4,50=33,525 [B] ..... opěra 2 Celkem: A+B=73,080 [C]
SD |  | 3 |  | Svislé konstrukce |  |  |  | 0 |  | 0 |  | 0 | 0
P | 21 | 31717 |  | KOVOVÉ KONSTRUKCE PRO KOTVENÍ ŘÍMSY | KG | 221 | 0 | 0 | 2021_OTSKP | 0 | 2
PP
VV |  |  |  | (18+16)*6,50=221,000 [A]
P | 22 | 317325 |  | ŘÍMSY ZE ŽELEZOBETONU DO C30/37 | M3 | 11.701 | 0 | 0 | 2021_OTSKP | 0 | 2
PP
VV |  |  |  | 17,311*(0,8*0,20+0,25*0,4)=4,501 [A] ..... levá římsa 15,00*(1,80*0,200+0,30*0,40)=7,200 [B] ..... pravá římsa Celkem: A+B=11,701 [C]
P | 23 | 317365 |  | VÝZTUŽ ŘÍMS Z OCELI 10505, B500B | T | 1.872 | 0 | 0 | 2021_OTSKP | 0 | 2
PP
VV |  |  |  | 11,701 [m3]*0,160 [t/m3] =1,872 [A]
P | 24 | 333325 |  | MOSTNÍ OPĚRY A KŘÍDLA ZE ŽELEZOVÉHO BETONU DO C30/37 | M3 | 11.35 | 0 | 0 | 2021_OTSKP | 0 | 2
PP |  |  |  | KŘÍDLA beton C30/37 - XF2, XD1, XC4 včetně vložení HDPE nebo PE příp. PVC potrubí pro prostup odvodnění drenáže křídlem
VV |  |  |  | křídla (2,391*(1,913+1,0)-1,913*2,391/2)*0,550=2,573 [D] ..... viz 02 pohled 4-4 (2,283*(1,912+1,0)-1,912*2,283/2)*0,550=2,456 [E] ..... viz 01 pohled 4-4 (3,505*(1,913+1,0)-1,913*3,55/2)*0,550=3,748 [F] ..... viz 02 ODHAD (2,391*(1,913+1,0)-1,913*2,391/2)*0,550=2,573 [G] ..... viz 01 ODHAD Celkem křídla: D+E+F+G=11,350 [H]
P | 25 | 333365 |  | VÝZTUŽ MOSTNÍCH OPĚR A KŘÍDEL Z OCELI 10505, B500B | T | 2.27 | 0 | 0 | 2021_OTSKP | 0 | 2
PP
VV |  |  |  | množství výztuže na 1m3 konstrukce: 0,200=0,200 [D] objem konstrukce: 11,350=11,350 [E] Celkem: D*E=2,270 [F]
P | 26 | 389325 |  | MOSTNÍ RÁMOVÉ KONSTRUKCE ZE ŽELEZOBETONU C30/37 | M3 | 98.115 | 0 | 0 | 2021_OTSKP | 0 | 2
PP
VV |  |  |  | opěra 1: 0,750*8,551*2,500=16,033 [A] opěra 2: 0,750*8,551*2,500=16,033 [B] Celkem opěry: A+B=32,066 [C] nosná konstrukce (vodorovná část): 10,300*8,550*0,750=66,049 [D] Celkem: C+D=98,115 [E]
P | 27 | 389365 |  | VÝZTUŽ MOSTNÍ RÁMOVÉ KONSTRUKCE Z OCELI 10505, B500B | T | 19.623 | 0 | 0 | 2021_OTSKP | 0 | 2
PP
VV |  |  |  | 0,200 [t]=0,200 [A] .......... množství výztuže [t] na 1 m3 konstrukce 32,066 [m3]=32,066 [B] ..... opěry 66,049 [m3]=66,049 [C] ..... nosná konstrukce Celkem: A*(B+C)=19,623 [D]
SD |  | 4 |  | Vodorovné konstrukce |  |  |  | 0 |  | 0 |  | 0 | 0
P | 28 | 451312 |  | PODKLADNÍ A VÝPLŇOVÉ VRSTVY Z PROSTÉHO BETONU C12/15 | M3 | 9.13 | 0 | 0 | 2021_OTSKP | 0 | 2
PP |  |  |  | podkladní beton C12/15 - X0
VV |  |  |  | opěra 1: (2,15+2*0,200)*(8,551+2*0,200)*0,200=4,565 [A] opěra 2: (2,15+2*0,200)*(8,551+2*0,200)*0,200=4,565 [D] Celkem: A+D=9,130 [C]
P | 29 | 451313 |  | PODKLADNÍ A VÝPLŇOVÉ VRSTVY Z PROSTÉHO BETONU C16/20 | M3 | 6.769 | 0 | 0 | 2021_OTSKP | 0 | 2
PP |  |  |  | podkladní beton pod drenáží (za opěrou)
VV |  |  |  | opěra 1: (7,290+0,30)*1,50*0,3=3,416 [A] opěra 2: 7,451*1,50*0,3=3,353 [B] Celkem: A+B=6,769 [C]
P | 30 | 451314 |  | PODKLADNÍ A VÝPLŇOVÉ VRSTVY Z PROSTÉHO BETONU C25/30 | M3 | 22.691 | 0 | 0 | 2021_OTSKP | 0 | 2
PP |  |  |  | podkladní vrstva pod kamennou dlažbou C20/25n-XF3; tl.150 mm
VV |  |  |  | 0,150 [m]*(22,147 [m2]+45,284 [m2])+1,382 [m2]*9,1 [m]=22,691 [A]
P | 31 | 45145 |  | PODKL A VÝPLŇ VRSTVY Z MALTY CEMENTOVÉ | M3 | 0.091 | 0 | 0 | 2021_OTSKP | 0 | 2
PP |  |  |  | fabion z cementové malty M10 (drenáž za opěrou)
VV |  |  |  | 7,290*(0,17*0,17-0,25*3,142*0,170*0,17)=0,045 [A] ..... opěra 1 7,450*(0,17*0,17-0,25*3,142*0,170*0,17)=0,046 [B] ..... opěra 2 Celkem: A+B=0,091 [C]
P | 32 | 45857 |  | VÝPLŇ ZA OPĚRAMI A ZDMI Z KAMENIVA TĚŽENÉHO | M3 | 21.925 | 0 | 0 | 2021_OTSKP | 0 | 2
PP |  |  |  | ochranné vrstvy těsnící fólie
VV |  |  |  | (7,290+1,50)*4,50*0,150*2=11,867 [A] ..... opěra 1 7,450*4,50*0,150*2=10,058 [B] ..... opěra 2 Celkem: A+B=21,925 [C]
P | 33 | 45860 | a | VÝPLŇ ZA OPĚRAMI A ZDMI Z MEZEROVITÉHO BETONU | M3 | 85.449 | 0 | 0 | 2021_OTSKP | 0 | 2
PP |  |  |  | přechodová oblast z mezerovitého betonu
VV |  |  |  | (7,290+1,50) [m]*5,219 [m2]=45,875 [A] ..... opěra 1 7,450 [m]*5,312 [m2]=39,574 [B] ..... opěra 2 Celkem: A+B=85,449 [C]
P | 34 | 45860 | b | VÝPLŇ ZA OPĚRAMI A ZDMI Z MEZEROVITÉHO BETONU | M3 | 1.354 | 0 | 0 | 2021_OTSKP | 0 | 2
PP |  |  |  | obetonování drenážního potrubí
VV |  |  |  | opěra 1: (7,290+0,30)*0,3*0,3=0,683 [A] opěra 2: 7,451*0,30*0,3=0,671 [B] Celkem: A+B=1,354 [C]
P | 35 | 46321 |  | ROVNANINA Z LOMOVÉHO KAMENE | M3 | 22.5 | 0 | 0 | 2021_OTSKP | 0 | 2
PP |  |  |  | kamenná rovnanina těžkým kamenem - koryto vodoteče
VV |  |  |  | 1,5=1,500 [A] ..... šířka 0,5=0,500 [B] ..... tloušťka vrstvy 13,90=13,900 [C] ..... délka (povodní strana) 11,10=11,100 [D] ..... délka (návodní strana) 1,2=1,200 [E] ..... koeficient (svah) Celkem: A*B*((C+D)*E)=22,500 [F]
P | 36 | 465512 |  | DLAŽBY Z LOMOVÉHO KAMENE NA MC | M3 | 32.341 | 0 | 0 | 2021_OTSKP | 0 | 2
PP |  |  |  | regulační kámen tl. 200 mm
VV |  |  |  | 0,200 [m]*(22,147 [m2]+45,284 [m2])+2,072 [m2]*9,1 [m]=32,341 [A]
P | 37 | 467314 |  | STUPNĚ A PRAHY VODNÍCH KORYT Z PROSTÉHO BETONU C25/30 | M3 | 13 | 0 | 0 | 2021_OTSKP | 0 | 2
PP |  |  |  | beton C25/30 XF3 práh v korytě
VV |  |  |  | povodní strana: 14,500=14,500 [A] ..... délka prahu (ODHAD) 1,00=1,000 [B] ..... výška prahu 0,500=0,500 [C] ..... šířka prahu Celkem: A*B*C=7,250 [D]] návodní strana: 11,50=11,500 [E]] ..... délka prahu (ODHAD) 1,0=1,000 [F]] ..... výška prahu 0,50=0,500 [G]] ..... šířka prahu Celkem: E*F*G=5,750 [H]] Celkem: D+H=13,000 [I]
P | 38 | 467315 |  | STUPNĚ A PRAHY VODNÍCH KORYT Z PROSTÉHO BETONU C30/37 | M3 | 5.6 | 0 | 0 | 2021_OTSKP | 0 | 2
PP |  |  |  | beton C30/37 XF4 opěra svahu
VV |  |  |  | povodní strana: 4*3,50=14,000 [A] ..... délka prahu (ODHAD) 0,800=0,800 [B] ..... výška prahu 0,500=0,500 [C] ..... šířka prahu Celkem: A*B*C=5,600 [D]
SD |  | 5 |  | Komunikace |  |  |  | 0 |  | 0 |  | 0 | 0
P | 39 | 56336 |  | VOZOVKOVÉ VRSTVY ZE ŠTĚRKODRTI TL. DO 300MM | M2 | 213.382 | 0 | 0 | 2021_OTSKP | 0 | 2
PP |  |  |  | ŠDa tl. 250 mm
VV |  |  |  | 213,382 [m2]=213,382 [A]
P | 40 | 574B34 |  | ASFALTOVÝ BETON PRO OBRUSNÉ VRSTVY MODIFIK ACO 11+, 11S TL. 40MM | M2 | 301.447 | 0 | 0 | 2021_OTSKP | 0 | 2
PP |  |  |  | ACO 11+, tl. 40 mm
VV |  |  |  | (0,750+8,800+0,750)*8,550 [m]=88,065 [A] ..... na mostě 213,382 [m2]=213,382 [B] ..... mimo most Celkem: A+B=301,447 [C]
P | 41 | 574D56 |  | ASFALTOVÝ BETON PRO LOŽNÍ VRSTVY MODIFIK ACL 16+, 16S TL. 60MM | M2 | 213.382 | 0 | 0 | 2021_OTSKP | 0 | 2
PP |  |  |  | ACL 16+, tl. 60 mm
VV |  |  |  | 213,382 [m2]=213,382 [A]
P | 42 | 574F88 |  | ASFALTOVÝ BETON PRO PODKLADNÍ VRSTVY MODIFIK ACP 22+, 22S TL. 90MM | M2 | 213.382 | 0 | 0 | 2021_OTSKP | 0 | 2
PP |  |  |  | ACP 22+, tl. vrstvy 90 mm
VV |  |  |  | 213,382 [m2]=213,382 [A]
P | 43 | 575F53 |  | LITÝ ASFALT MA IV (OCHRANA MOSTNÍ IZOLACE) 11 TL. 40MM MODIFIK | M2 | 88.065 | 0 | 0 | 2021_OTSKP | 0 | 2
PP
VV |  |  |  | (0,750+8,800+0,750)*8,550=88,065 [A] ..... na mostě
P | 44 | 582625 |  | KRYTY Z BETON DLAŽDIC SE ZÁMKEM BAREV TL 80MM DO LOŽE Z MC | M2 | 10.809 | 0 | 0 | 2021_OTSKP | 0 | 2
PP |  |  |  | dlažba - chodník
VV |  |  |  | 0,814+9,995=10,809 [A] ..... hodnoty odměřeny elektronicky z výkresu (Půdorys)
P | 45 | 58262B |  | KRYTY Z BETON DLAŽDIC SE ZÁMKEM BAREV RELIÉF TL 80MM DO LOŽE Z MC | M2 | 1.068 | 0 | 0 | 2021_OTSKP | 0 | 2
PP |  |  |  | chodník - varovný pás
VV |  |  |  | 1,068=1,068 [A]..... hodnota odměřena elektronicky z výkresu (Půdorys)
P | 66 | 572214 |  | SPOJOVACÍ POSTŘIK Z MODIFIK EMULZE DO 0,5KG/M2 | M2 | 514.829 | 0 | 0 | 2021_OTSKP | 0 | 2
PP |  |  |  | 0,350 [kg/m2]
VV |  |  |  | na mostě: 88,065=88,065 [A] mimo most: 213,382+213,382=426,764 [B] Celkem: A+B=514,829 [C]
P | 67 | 572123 |  | INFILTRAČNÍ POSTŘIK Z EMULZE DO 1,0KG/M2 | M2 | 213.382 | 0 | 0 | 2021_OTSKP | 0 | 2
PP |  |  |  | 0,600 [kg/m2]
VV |  |  |  | mimo most: 213,382 [m2]=213,382 [A]
SD |  | 6 |  | Úpravy povrchů, podlahy, výplně otvorů |  |  |  | 0 |  | 0 |  | 0 | 0
P | 46 | 62592 |  | ÚPRAVA POVRCHU BETONOVÝCH PLOCH A KONSTRUKCÍ - STRIÁŽ | M2 | 13.05 | 0 | 0 | 2021_OTSKP | 0 | 2
PP |  |  |  | pravá římsa
VV |  |  |  | 10,300*1,10+0,4*2,2+0,4*2,1=13,050 [A]
SD |  | 7 |  | Přidružená stavební výroba |  |  |  | 0 |  | 0 |  | 0 | 0
P | 47 | 711442 |  | IZOLACE MOSTOVEK CELOPLOŠNÁ ASFALTOVÝMI PÁSY S PEČETÍCÍ VRSTVOU | M2 | 143.147 | 0 | 0 | 2021_OTSKP | 0 | 2
PP
VV |  |  |  | 8,60=8,600 [A] ..... šířka (3,165+0,750+8,800+0,750+3,180)=16,645 [B] ..... délka Celkem: A*B=143,147 [C]
P | 48 | 711502 |  | OCHRANA IZOLACE NA POVRCHU ASFALTOVÝMI PÁSY | M2 | 25.75 | 0 | 0 | 2021_OTSKP | 0 | 2
PP |  |  |  | asfaltový pás s hliníkovou vložkou a hrubým posypem provedení podle VL4
VV |  |  |  | 0,750*(0,750+8,800+0,750)=7,725 [A] ....... pod levou římsou 1,750*(0,750+8,800+0,750)=18,025 [B] ..... pod pravou římsou Celkem: A+B=25,750 [C]
P | 49 | 78382 |  | NÁTĚRY BETON KONSTR TYP S2 (OS-B) | M2 | 10.472 | 0 | 0 | 2021_OTSKP | 0 | 2
PP
VV |  |  |  | kraj konzoly nosné konstrukce: 2*(0,300+0,150+0,030+0,015+0,100)*8,800=10,472 [A]
P | 50 | 78383 |  | NÁTĚRY BETON KONSTR TYP S4 (OS-C) | M2 | 9.188 | 0 | 0 | 2021_OTSKP | 0 | 2
PP
VV |  |  |  | 17,311*(0,17+0,15)=5,540 [A] ..... levá římsa (10,30+1,10)*(0,170+0,150)=3,648 [B] ..... pravá římsa Celkem: A+B=9,188 [C]
P | 68 | 711509 |  | OCHRANA IZOLACE NA POVRCHU TEXTILIÍ | M2 | 109.134 | 0 | 0 | 2021_OTSKP | 0 | 2
PP |  |  |  | geotextilie - minimální hmotnost 600 [g/m2] 2 vrstvy
VV |  |  |  | (3,165 [m]+3,180 [m])*8,60 [m]*2=109,134 [A]
SD |  | 8 |  | Potrubí |  |  |  | 0 |  | 0 |  | 0 | 0
P | 51 | 87533 |  | POTRUBÍ DREN Z TRUB PLAST DN DO 150MM | M | 2 | 0 | 0 | 2021_OTSKP | 0 | 2
PP |  |  |  | 2 x HDPE kus DN150 (u prostupu drenáže křídlem)
VV |  |  |  | 2*1,0=2,000 [A] ..... odhad
P | 52 | 875332 |  | POTRUBÍ DREN Z TRUB PLAST DN DO 150MM DĚROVANÝCH | M | 14.74 | 0 | 0 | 2021_OTSKP | 0 | 2
PP |  |  |  | drenážní trubka DN 150
VV |  |  |  | 7,290=7,290 [A] ..... opěra 1 7,450=7,450 [B] ..... opěra 2 Celkem: A+B=14,740 [C]
P | 53 | 87633 |  | CHRÁNIČKY Z TRUB PLASTOVÝCH DN DO 150MM | M | 39 | 0 | 0 | 2021_OTSKP | 0 | 2
PP |  |  |  | chráničky v pravé římse 3xHDPE/HDPE 110/94
VV |  |  |  | 3 [ks]*13,0 [m/ks]=39,000 [A]
P | 54 | 87634R |  | CHRÁNIČKY Z TRUB PLASTOVÝCH DN DO 200MM | M | 1.95 | 0 | 0 |  | 0 | 2
PP |  |  |  | trubka HDPE DN cca 180 s přírubou HDPE minim 400x400x5 mm resp. pr. 400x5 mm navařenou na trubku
VV |  |  |  | prostup pro drenáž křídlem u O1: 0,750*1,1+0,150=0,975 [A] prostup pro drenáž křídlem u O2: 0,750*1,1+0,150=0,975 [B] Celkem: A+B=1,950 [C]
P | 55 | 89712 |  | VPUSŤ KANALIZAČNÍ ULIČNÍ KOMPLETNÍ Z BETONOVÝCH DÍLCŮ | KUS | 2 | 0 | 0 | 2021_OTSKP | 0 | 2
PP |  |  |  | náhrada stávajících uličních vpustí (přechodová oblast u opěry 2)
VV
SD |  | 9 |  | Ostatní konstrukce a práce |  |  |  | 0 |  | 0 |  | 0 | 0
P | 56 | 9112B1 |  | ZÁBRADLÍ MOSTNÍ SE SVISLOU VÝPLNÍ - DODÁVKA A MONTÁŽ | M | 31.311 | 0 | 0 | 2021_OTSKP | 0 | 2
PP
VV |  |  |  | 17,311=17,311 [A] 14,00=14,000 [B] Celkem: A+B=31,311 [C]
P | 57 | 91345 |  | NIVELAČNÍ ZNAČKY KOVOVÉ | KUS | 10 | 0 | 0 | 2021_OTSKP | 0 | 2
PP
VV |  |  |  | 2+2=4,000 [A] ..... na opěrách 3+3=6,000 [B] ..... na římsách Celkem: A+B=10,000 [C]
P | 58 | 91390R |  | letopočet výstavby vlisem do římsy | KPL | 1 | 0 | 0 |  | 0 | 2
PP
VV
P | 59 | 917223 |  | SILNIČNÍ A CHODNÍKOVÉ OBRUBY Z BETONOVÝCH OBRUBNÍKŮ ŠÍŘ 100MM | M | 31.404 | 0 | 0 | 2021_OTSKP | 0 | 2
PP
VV |  |  |  | (5,03+4,71+2,09+4,32+3,62+5,0+1,40)*1,20=31,404 [A]
P | 60 | 917224 |  | SILNIČNÍ A CHODNÍKOVÉ OBRUBY Z BETONOVÝCH OBRUBNÍKŮ ŠÍŘ 150MM | M | 46.277 | 0 | 0 | 2021_OTSKP | 0 | 2
PP
VV |  |  |  | (70+50+70+20+10+60)*15,040/91=46,277 [A]
P | 61 | 919111 |  | ŘEZÁNÍ ASFALTOVÉHO KRYTU VOZOVEK TL DO 50MM | M | 31.84 | 0 | 0 | 2021_OTSKP | 0 | 2
PP
VV |  |  |  | opěra 1: 6,50=6,500 [A] opěra 2: 6,50=6,500 [B] napojení na stávající komunikaci: 6,5+5,85+6,49=18,840 [C] Celkem: A+B+C=31,840 [D]
P | 62 | 931326 | a | TĚSNĚNÍ DILATAČ SPAR ASF ZÁLIVKOU MODIFIK PRŮŘ DO 800MM2 | M | 31.84 | 0 | 0 | 2021_OTSKP | 0 | 2
PP |  |  |  | drážka v komunikaci (vrstva ACO) 20x40 mm rozhraní mezi mostem a přechodovou oblastí, napojení na stávající komunikaci
VV |  |  |  | opěra 1: 6,50=6,500 [A] opěra 2: 6,50=6,500 [B] napojení na stávající komunikaci: 6,5+5,85+6,49=18,840 [C] Celkem: A+B+C=31,840 [D]
P | 63 | 931326 | b | TĚSNĚNÍ DILATAČ SPAR ASF ZÁLIVKOU MODIFIK PRŮŘ DO 800MM2 | M | 99.2 | 0 | 0 | 2021_OTSKP | 0 | 2
PP
VV |  |  |  | mezi vrstvou ACO a římsou (obrubníkem): 2*10,3=20,600 [B] 15,0+12,0+13,0+6,0+12,0=58,000 [C] mezi vrstvou MA a římsou (obrubníkem): 2*10,3=20,600 [A] Celkem: B+C+A=99,200 [D]
P | 64 | 93135 |  | TĚSNĚNÍ DILATAČ SPAR PRYŽ PÁSKOU NEBO KRUH PROFILEM | M | 78.6 | 0 | 0 | 2021_OTSKP | 0 | 2
PP |  |  |  | předtěsnění - profil z pěnového polyethylénu
VV |  |  |  | mezi vrstvou ACO a římsou (obrubníkem): 2*10,3=20,600 [B] 15,0+12,0+13,0+6,0+12,0=58,000 [C] Celkem: B+C=78,600 [D]
P | 65 | 96687 |  | VYBOURÁNÍ ULIČNÍCH VPUSTÍ KOMPLETNÍCH | KUS | 2 | 0 | 0 | 2021_OTSKP | 0 | 2
PP |  |  |  | přechodová oblast u opěry 2
VV

## SO 441_SO 441
ASPE10 |  |  |  | Firma: Pontex, spol. s r.o. | [6 empty] | 3
|  |  |  | Soupis prací objektu | [5 empty] | 0 | 3
S | Stavba: | 18 196 00 |  | II/101 - Kralupy nad Vltavou, most ev.č. 101-055 přes potok v Kralupech nad Vltavou |  |  | SO 441 | 0 |  | 0,00 | 2
O | Objekt: | SO 441 |  | Výměna kabelu VO | [5 empty] | 15,00 | 2
O1 | Rozpočet: | SO 441 |  | Výměna kabelu VO | [5 empty] | 21,00 | 2
Typ | Poř. číslo | Kód položky | Varianta | Název položky | MJ | Množství | Jednotková cena |  | Cenová soustava
[7 empty] | Jednotková | Celkem
0 | 1 | 2 | 3 | 4 | 5 | 6 | 9 | 10 | 11
SD |  | 0 |  | Všeobecné konstrukce a práce |  |  |  | 0 |  | 0 |  | 0 | 0
P | 1 | 014101 |  | POPLATKY ZA SKLÁDKU | M3 | 1.68 | 0 | 0 | 2021_OTSKP | 0 | 2
PP |  |  |  | přebytečná zemina
VV |  |  |  | 0,35*0,2*(35-13-10)=0,840 [A] mimo most a prostup 0,35*0,24*10=0,840 [B] prostup Celkem: A+B=1,680 [C]
P | 2 | 02944 |  | OSTAT POŽADAVKY - DOKUMENTACE SKUTEČ PROVEDENÍ V DIGIT FORMĚ | KPL | 1 | 0 | 0 | 2021_OTSKP | 0 | 2
PP |  |  |  | dle provozního předpisu majetkového správce
VV
SD |  | 1 |  | Zemní práce |  |  |  | 0 |  | 0 |  | 0 | 0
P | 3 | 13273 |  | HLOUBENÍ RÝH ŠÍŘ DO 2M PAŽ I NEPAŽ TŘ. I | M3 | 1.68 | 0 | 0 | 2021_OTSKP | 0 | 2
PP |  |  |  | kabelová trasa
VV |  |  |  | 0,35*0,2*(35-13-10)=0,840 [A] mimo most a prostup 0,35*0,24*10=0,840 [B] prostup Celkem: A+B=1,680 [C]
P | 4 | 13273A |  | HLOUBENÍ RÝH ŠÍŘ DO 2M PAŽ I NEPAŽ TŘ. I - BEZ DOPRAVY | M3 | 5.32 | 0 | 0 | 2021_OTSKP | 0 | 2
PP
VV |  |  |  | 0,35*(0,45-0,2)*(35-10-13)=1,050 [A] mimo prostup a most 0,35*0,23*10=0,805 [B] prostup 0,35*0,45*(35-13)=3,465 [D] pro demontáž Celkem: A+B+D=5,320 [E]
P | 5 | 17120 |  | ULOŽENÍ SYPANINY DO NÁSYPŮ A NA SKLÁDKY BEZ ZHUTNĚNÍ | M3 | 1.68 | 0 | 0 | 2021_OTSKP | 0 | 2
PP |  |  |  | přebytečná zemina
VV |  |  |  | 0,35*0,2*(35-13-10)=0,840 [A] mimo most a prostup 0,35*0,24*10=0,840 [B] prostup Celkem: A+B=1,680 [C]
P | 6 | 17411 |  | ZÁSYP JAM A RÝH ZEMINOU SE ZHUTNĚNÍM | M3 | 5.32 | 0 | 0 | 2021_OTSKP | 0 | 2
PP
VV |  |  |  | 0,35*(0,45-0,2)*(35-10-13)=1,050 [A] mimo prostup a most 0,35*0,23*10=0,805 [B] prostup 0,35*0,45*(35-13)=3,465 [D] pro demontáž Celkem: A+B+D=5,320 [E]
P | 7 | 17581 |  | OBSYP POTRUBÍ A OBJEKTŮ Z NAKUPOVANÝCH MATERIÁLŮ | M3 | 0.84 | 0 | 0 | 2021_OTSKP | 0 | 2
PP |  |  |  | pískové lože
VV |  |  |  | 0,35*0,2*(35-10-13) =0,840 [A] mimo prostup a most
SD |  | 4 |  | Vodorovné konstrukce |  |  |  | 0 |  | 0 |  | 0 | 0
P | 8 | 45152 |  | PODKLADNÍ A VÝPLŇOVÉ VRSTVY Z KAMENIVA DRCENÉHO | M3 | 0.735 | 0 | 0 | 2021_OTSKP | 0 | 2
PP |  |  |  | drcené kamenivo 8÷16 [mm]; tl. 100-150 [mm] pod zámkovou dlažbu
VV |  |  |  | 0,7*7*0,15=0,735 [A]
SD |  | 5 |  | Komunikace |  |  |  | 0 |  | 0 |  | 0 | 0
P | 9 | 582611 |  | KRYTY Z BETON DLAŽDIC SE ZÁMKEM ŠEDÝCH TL 60MM DO LOŽE Z KAM | M2 | 4.9 | 0 | 0 | 2021_OTSKP | 0 | 2
PP |  |  |  | zámková chodníková zádlažba - rozebrání a obnova vč. kladecí vrstvy drceného kameniva fr. 4/8 tl. 50mm.
VV |  |  |  | 0,7*7=4,900 [A]
SD |  | 7 |  | Přidružená stavební výroba |  |  |  | 0 |  | 0 |  | 0 | 0
P | 10 | 702312 |  | ZAKRYTÍ KABELŮ VÝSTRAŽNOU FÓLIÍ ŠÍŘKY PŘES 20 DO 40 CM | M | 10 | 0 | 0 | 2021_OTSKP | 0 | 2
PP |  |  |  | červená 22 cm
VV |  |  |  | 10=10,000 [A] nad prostup
P | 11 | 702331 |  | ZAKRYTÍ KABELŮ PLASTOVOU DESKOU/PÁSEM ŠÍŘKY DO 20 CM | M | 12 | 0 | 0 | 2021_OTSKP | 0 | 2
PP |  |  |  | deska zákrytová červená 125/2mm
VV |  |  |  | 35-10-13=12,000 [A] mimo prostup a most
P | 12 | 709612 |  | DEMONTÁŽ CHRÁNIČKY/TRUBKY | M | 10 | 0 | 0 | 2021_OTSKP | 0 | 2
PP |  |  |  | demontáž a ekologická likvidace ocelové chráničky DN 125
VV
P | 13 | 741911 |  | UZEMŇOVACÍ VODIČ V ZEMI FEZN DO 120 MM2 | M | 35 | 0 | 0 | 2021_OTSKP | 0 | 2
PP |  |  |  | drát FeZn pr. 10 mm včetně svorek a PKO propojení se stáv. zemničem
VV |  |  |  | 35=35,000 [A]
P | 14 | 741A11 |  | UZEMŇOVACÍ VODIČ V ZÁKLADECH FEZN DO 120 MM2 | M | 3 | 0 | 0 | 2021_OTSKP | 0 | 2
PP |  |  |  | FeZn pr. 10 mm propojení strojeného zemniče a stožáru
VV |  |  |  | 1,5*2=3,000 [A]
P | 15 | 742H12 |  | KABEL NN ČTYŘ- A PĚTIŽÍLOVÝ CU S PLASTOVOU IZOLACÍ OD 4 DO 16 MM2 | M | 38 | 0 | 0 | 2021_OTSKP | 0 | 2
PP |  |  |  | kabel CYKY 4-Jx16
VV |  |  |  | 35+3=38,000 [A]
P | 16 | 742L12 |  | UKONČENÍ DVOU AŽ PĚTIŽÍLOVÉHO KABELU V ROZVADĚČI NEBO NA PŘÍSTROJI OD 4 DO 16 MM2 | KUS | 2 | 0 | 0 | 2021_OTSKP | 0 | 2
PP
VV |  |  |  | 1+1=2,000 [A] ve stožáru
P | 17 | 742Z23 |  | DEMONTÁŽ KABELOVÉHO VEDENÍ NN | M | 35 | 0 | 0 | 2021_OTSKP | 0 | 2
PP |  |  |  | stávající kabel
VV |  |  |  | 35=35,000 [A]
P | 18 | 743Z31 |  | DEMONTÁŽ ELEKTROVÝZBROJE OSVĚTLOVACÍHO STOŽÁRU VÝŠKY DO 15 M | KUS | 2 | 0 | 0 | 2021_OTSKP | 0 | 2
PP |  |  |  | úprava elektrovýzbroje vč. odstranění a osazení patice
VV
P | 19 | 747211 |  | CELKOVÁ PROHLÍDKA, ZKOUŠENÍ, MĚŘENÍ A VYHOTOVENÍ VÝCHOZÍ REVIZNÍ ZPRÁVY, PRO OBJEM IN DO 100 TIS. | KUS | 1 | 0 | 0 | 2021_OTSKP | 0 | 2
PP
VV
P | 20 | 747411 |  | MĚŘENÍ ZEMNÍCH ODPORŮ - ZEMNIČE PRVNÍHO NEBO SAMOSTATNÉHO | KUS | 1 | 0 | 0 | 2021_OTSKP | 0 | 2
PP
VV
SD |  | 8 |  | Potrubí |  |  |  | 0 |  | 0 |  | 0 | 0
P | 21 | 87626 |  | CHRÁNIČKY Z TRUB PLAST DN DO 80MM | M | 20 | 0 | 0 | 2021_OTSKP | 0 | 2
PP |  |  |  | HDPE/LDPE 90/75
VV |  |  |  | 2*10=20,000 [A]
P | 22 | 899522 |  | OBETONOVÁNÍ POTRUBÍ Z PROSTÉHO BETONU DO C12/15 | M3 | 0.175 | 0 | 0 | 2021_OTSKP | 0 | 2
PP |  |  |  | podkladní vrstva C 12/15 -X0
VV |  |  |  | 0,35*0,05*10=0,175 [A]
P | 23 | 899524 |  | OBETONOVÁNÍ POTRUBÍ Z PROSTÉHO BETONU DO C25/30 | M3 | 0.538 | 0 | 0 | 2021_OTSKP | 0 | 2
PP |  |  |  | beton C 25/30 - XA1
VV |  |  |  | (0,35*0,19-0,045*0,045*3,14*2)*10=0,538 [A]