## Rekapitulace
Firma: Pontex, spol. s r.o.
Rekapitulace ceny
Stavba: 1208700 - Labská cyklostezka, Kostelec nad Labem - Mělník, úsek Kostelec n.L. - Tu haň
Varianta: ZŘ - Základní řešení
Celková cena bez DPH:
Celková cena s DPH:
Objekt | Popis | Cena bez DPH | DPH | Cena s DPH
SO 101.1 | Kostelec n.L. - Kozly u Tišic
SO 101.2 | Vedlejší a ostatní náklady
SO 102.1 | Kozly u Tišic - Tuhaň
SO 102.2 | Vedlejší a ostatní náklady

## SO 101.1
ASPE10 |  |  |  | Firma: Pontex, spol. s r.o. | [5 empty] | 3
|  |  |  | Soupis prací objektu | [5 empty] | 3
S | Stavba: | 1208700 |  | Labská cyklostezka, Kostelec nad Labem - Mělník, úsek Kostelec n.L. - Tu haň |  |  | SO 101.1 |  | 0,00 | 2
O | Rozpočet: | SO 101.1 |  | Kostelec n.L. - Kozly u Tišic |  |  |  |  | 15,00 | 2
Typ | Poř. číslo | Kód položky | Varianta | Název položky | MJ | Množství | Jednotková cena |  | 21,00 | 2
[7 empty] | Jednotková | Celkem
0 | 1 | 2 | 3 | 4 | 5 | 6 | 9 | 10
SD |  | 0 |  | Všeobecné konstrukce a práce
P | 1 | 015111 |  | POPLATKY ZA LIKVIDACI ODPADŮ NEKONTAMINOVANÝCH - 17 05 04 VYTĚŽENÉ ZEMINY A HORNINY - I. TŘÍDA TĚŽITELNOSTI | T | 24351.288 | 0 |  |  | 2
PP
VV |  |  |  | pol. č. 17120 12175,644*2,0=24 351,288 [A]
P | 2 | 015340 |  | POPLATKY ZA LIKVIDACI ODPADŮ NEKONTAMINOVANÝCH - 02 01 03 PAŘEZY | T | 286.65 | 0 |  |  | 2
PP
VV |  |  |  | odhad Keře 0,9*0,05*1050,0=47,250 [A] pařezy 76,0*0,9=68,400 [B] větve 0,9*76*5,0*5,0*0,1=171,000 [C] Celkem: A+B+C=286,650 [D]
P | 3 | 02990 |  | OSTATNÍ POŽADAVKY - INFORMAČNÍ TABULE | KPL | 1 | 0 |  |  | 2
PP |  |  |  | dle požadavků investora - dřevěná tabule 1,5x2,0m vč.založení
VV
SD |  | 1 |  | Zemní práce
P | 4 | 111204 |  | ODSTRANĚNÍ KŘOVIN S ODVOZEM DO 5KM | M2 | 1050 | 0 |  |  | 2
PP |  |  |  | včetně štěpkování
VV |  |  |  | odhad plochy křovin 1050=1 050,000 [A]
P | 5 | 112014 |  | KÁCENÍ STROMŮ D KMENE DO 0,5M S ODSTRANĚNÍM PAŘEZŮ, ODVOZ DO 5KM | KUS | 19 | 0 |  |  | 2
PP |  |  |  | průměr ve výšce 1,3m, včetně štěpkování větví, zásypu jam po pařezech
VV |  |  |  | průměr kmene přes 300 do 500 mm 19=19,000 [A]
P | 6 | 112024 |  | KÁCENÍ STROMŮ D KMENE DO 0,9M S ODSTRANĚNÍM PAŘEZŮ, ODVOZ DO 5KM | KUS | 28 | 0 |  |  | 2
PP |  |  |  | průměr ve výšce 1,3m, včetně štěpkování větví, zásypu jam po pařezech
VV |  |  |  | průměr kmene přes 500 do 700 mm 14=14,000 [A] průměr kmene přes 700 do 900 mm 14=14,000 [B] Celkem: A+B=28,000 [C]
P | 7 | 112034 |  | KÁCENÍ STROMŮ D KMENE PŘES 0,9M S ODSTR PAŘEZŮ, ODVOZ DO 5KM | KUS | 17 | 0 |  |  | 2
PP |  |  |  | průměr ve výšce 1,3m, včetně štěpkování větví, zásypu jam po pařezech
VV |  |  |  | průměr přes 900 do 1100 mm 10=10,000 [A] průměr přes 1100 do 1300 mm 3=3,000 [B] průměru kmene přes 1300 do 1400 mm 4=4,000 [C] Celkem: A+B+C=17,000 [D]
P | 8 | 112044 |  | KÁCENÍ STROMŮ D KMENE DO 0,3M S ODSTRANĚNÍM PAŘEZŮ, ODVOZ DO 5KM | KUS | 12 | 0 |  |  | 2
PP |  |  |  | průměr ve výšce 1,3m, včetně štěpkování větví, zásypu jam po pařezech
VV |  |  |  | průměr kmene přes 100 do 300 mm 12=12,000 [A]
P | 9 | 113766 |  | FRÉZOVÁNÍ DRÁŽKY PRŮŘEZU DO 800MM2 V ASFALTOVÉ VOZOVCE | M | 9196 | 0 |  |  | 2
PP
VV |  |  |  | podél obrubníků (4622-24)*2=9 196,000 [A]
P | 10 | 122836 | a | ODKOPÁVKY A PROKOPÁVKY OBECNÉ TŘ. II, ODVOZ DO 12KM | M3 | 11272.88 | 0 |  |  | 2
PP
VV |  |  |  | odstranění náplavů z podkladů cesty 0,05*(4622,0-24)*1,0=229,900 [A] odkopávka pro zhotovení stezky 0,25*(13866-73)/2+0,4*(13866-73)/2-0,4*501,16+0,4*(4622,0-24)*0,5=5 201,861 [B] úprava do příčného sklonu 3% po rozebrání dlažby 0,1*(13866-73)/3=459,767 [C] odpočinkové místo 4,0*6,0*0,3=7,200 [D] výkop pro aktivní zónu (4622,0*0,50*2+(13866,0-73,0))*0,30-501,16*0,3=5 374,152 [E] Celkem: A+B+C+D+E=11 272,880 [F]
P | 11 | 122836 | b | ODKOPÁVKY A PROKOPÁVKY OBECNÉ TŘ. II, ODVOZ DO 12KM | M3 | 350.812 | 0 |  |  | 2
PP |  |  |  | ruční odkop
VV |  |  |  | odkopávka pro zhotovení stezky 0,4*501,16=200,464 [A] výkop pro aktivní zónu 501,16*0,30=150,348 [B] Celkem: A+B=350,812 [C]
P | 12 | 132836 |  | HLOUBENÍ RÝH ŠÍŘ DO 2M PAŽ I NEPAŽ TŘ. II, ODVOZ DO 12KM | M3 | 551.952 | 0 |  |  | 2
PP
VV |  |  |  | odpočinkové místo 0,4*0,4*0,3*4=0,192 [A] pro osazení krajníků 2*0,3*0,2*(4622-24)=551,760 [B] Celkem: A+B=551,952 [C]
P | 13 | 17120 |  | ULOŽENÍ SYPANINY DO NÁSYPŮ A NA SKLÁDKY BEZ ZHUTNĚNÍ | M3 | 12175.644 | 0 |  |  | 2
PP
VV |  |  |  | pol. č.122836a 11272,88=11 272,880 [A] pol. č.122836b 350,812=350,812 [B] pol. č.132836 551,952=551,952 [C] Celkem: A+B+C=12 175,644 [D]
P | 14 | 17180 |  | ULOŽENÍ SYPANINY DO NÁSYPŮ Z NAKUPOVANÝCH MATERIÁLŮ | M3 | 5524.5 | 0 |  |  | 2
PP |  |  |  | zásyp aktivní zony
VV |  |  |  | (4622,0*0,50*2+(13866-73))*0,30=5 524,500 [A]
P | 15 | 18110 |  | ÚPRAVA PLÁNĚ SE ZHUTNĚNÍM V HORNINĚ TŘ. I | M2 | 15656.2 | 0 |  |  | 2
PP
VV |  |  |  | (13866,0-73)+2*(4622,0-24)*0,2=15 632,200 [A] odpočinkové místo - zřízení mlatové úpravy 4,0*6,0=24,000 [B] Celkem: A+B=15 656,200 [C]
P | 16 | 18120 |  | ÚPRAVA PLÁNĚ SE ZHUTNĚNÍM V HORNINĚ TŘ. II | M2 | 18415 | 0 |  |  | 2
PP |  |  |  | parapláň
VV |  |  |  | (4622,0*0,50*2+(13866,0-73,0))=18 415,000 [A]
P | 17 | 18472 |  | OŠETŘENÍ DŘEVIN SOLITERNÍCH | KUS | 15 | 0 |  |  | 2
PP
VV |  |  |  | 15=15,000 [A]
P | 18 | 184B12 |  | VYSAZOVÁNÍ STROMŮ LISTNATÝCH S BALEM OBVOD KMENE DO 10CM, VÝŠ DO 1,7M | KUS | 15 | 0 |  |  | 2
PP
VV |  |  |  | dub letní /Quercus robur/ 150-200cm 15=15,000 [A]
SD |  | 2 |  | Základy
P | 19 | 21461 |  | SEPARAČNÍ GEOTEXTILIE | M2 | 20 | 0 |  |  | 2
PP |  |  |  | ochrana kořenového systému geotextílií, bude čerpáno na základě pokynu TDI a TDS odhad
VV |  |  |  | 20,0=20,000 [A]
P | 20 | 21461C |  | SEPARAČNÍ GEOTEXTILIE DO 300G/M2 | M2 | 18439 | 0 |  |  | 2
PP
VV |  |  |  | odpočinkové místo 6,0*4,0=24,000 [A] v ploše AZ (4622,0*0,50*2+(13866,0-73,0))=18 415,000 [B] Celkem: A+B=18 439,000 [C]
P | 21 | 27231A |  | ZÁKLADY Z PROSTÉHO BETONU DO C20/25 | M3 | 0.384 | 0 |  |  | 2
PP |  |  |  | odpočinkové místo - lavice se stolem
VV |  |  |  | 0,4*0,4*0,6*4=0,384 [A]
SD |  | 4 |  | Vodorovné konstrukce
P | 22 | 465513 |  | PŘEDLÁŽDĚNÍ DLAŽBY Z LOMOVÉHO KAMENE | M3 | 3678.2 | 0 |  |  | 2
PP |  |  |  | Dlažba z lomového kamene lomařsky upraveného na sucho se zalitím spár cementovou maltou, tl. kamene 400 mm odahd 50% plochy
VV |  |  |  | s využitím rozebrané dlažby (13866-73)/2*0,4=2 758,600 [A] pod obrubníkem a přídlažbou 50% plochy (4622-24)*0,4*0,5=919,600 [B] Celkem: A+B=3 678,200 [C]
SD |  | 5 |  | Komunikace
P | 23 | 561431 |  | KAMENIVO ZPEVNĚNÉ CEMENTEM TŘ. I TL. DO 150MM | M2 | 13793 | 0 |  |  | 2
PP |  |  |  | SC8/10 tl. 150 mm
VV |  |  |  | 13866,0-73=13 793,000 [A]
P | 24 | 56333 |  | VOZOVKOVÉ VRSTVY ZE ŠTĚRKODRTI TL. DO 150MM | M2 | 6920.5 | 0 |  |  | 2
PP
VV |  |  |  | ŠDa pod vrstvu SC - tl. min 150mm (13866-73)/2=6 896,500 [A] ŠDa odpočinkové místo 4,0*6,0=24,000 [B] Celkem: A+B=6 920,500 [C]
P | 25 | 572121 |  | INFILTRAČNÍ POSTŘIK ASFALTOVÝ DO 1,0KG/M2 | M2 | 13793 | 0 |  |  | 2
PP |  |  |  | infiltrační postřik 0,60 kg/m2
VV |  |  |  | 13866,0-73=13 793,000 [A]
P | 26 | 572214 |  | SPOJOVACÍ POSTŘIK Z MODIFIK EMULZE DO 0,5KG/M2 | M2 | 13793 | 0 |  |  | 2
PP |  |  |  | spojovací postřik 0,35kg/m2
VV |  |  |  | 13866,0-73=13 793,000 [A]
P | 27 | 574B31 |  | ASFALTOVÝ BETON PRO OBRUSNÉ VRSTVY MODIFIK ACO 8 TL. 40MM | M2 | 13793 | 0 |  |  | 2
PP
VV |  |  |  | 13866,0-73=13 793,000 [A]
P | 28 | 574D55 |  | ASFALTOVÝ BETON PRO LOŽNÍ VRSTVY MODIFIK ACL 16 TL. 60MM | M2 | 13793 | 0 |  |  | 2
PP
VV |  |  |  | 13866,0-73=13 793,000 [A]
SD |  | 9 |  | Ostatní konstrukce a práce
P | 29 | 914122 |  | DOPRAVNÍ ZNAČKY ZÁKLADNÍ VELIKOSTI OCELOVÉ FÓLIE TŘ 1 - MONTÁŽ S PŘEMÍSTĚNÍM | KUS | 8 | 0 |  |  | 2
PP |  |  |  | Kompletní, vč. sloupků a podkladních desek
VV |  |  |  | B1 4=4,000 [A] E13 4=4,000 [B] Celkem: A+B=8,000 [C]
P | 30 | 914123 |  | DOPRAVNÍ ZNAČKY ZÁKLADNÍ VELIKOSTI OCELOVÉ FÓLIE TŘ 1 - DEMONTÁŽ | KUS | 8 | 0 |  |  | 2
PP
VV |  |  |  | B1 4=4,000 [A] E13 4=4,000 [B] Celkem: A+B=8,000 [C]
P | 31 | 914129 |  | DOPRAV ZNAČKY ZÁKLAD VEL OCEL FÓLIE TŘ 1 - NÁJEMNÉ | KSDEN | 1400 | 0 |  |  | 2
PP
VV |  |  |  | 25 týdnů B1 4*7*25=700,000 [A] E13 4*7*25=700,000 [B] Celkem: A+B=1 400,000 [C]
P | 32 | 914131 |  | DOPRAVNÍ ZNAČKY ZÁKLADNÍ VELIKOSTI OCELOVÉ FÓLIE TŘ 2 - DODÁVKA A MONTÁŽ | KUS | 10 | 0 |  |  | 2
PP |  |  |  | kompletní
VV |  |  |  | B11 2=2,000 [A] C9 4=4,000 [B] dodatkové tabulky 2+2=4,000 [C] Celkem: A+B+C=10,000 [D]
P | 33 | 914422 |  | DOPRAVNÍ ZNAČKY 100X150CM OCELOVÉ FÓLIE TŘ 1 - MONTÁŽ S PŘEMÍSTĚNÍM | KUS | 4 | 0 |  |  | 2
PP
VV |  |  |  | IP22 4=4,000 [A]
P | 34 | 914423 |  | DOPRAVNÍ ZNAČKY 100X150CM OCELOVÉ FÓLIE TŘ 1 - DEMONTÁŽ | KUS | 4 | 0 |  |  | 2
PP
VV |  |  |  | IP22 4=4,000 [A]
P | 35 | 914429 |  | DOPRAV ZNAČ 100X150CM OCEL FÓLIE TŘ 1 - NÁJEMNÉ | KSDEN | 700 | 0 |  |  | 2
PP
VV |  |  |  | 25 týdnů IP22 4*25*7=700,000 [A]
P | 36 | 914921 |  | SLOUPKY A STOJKY DOPRAVNÍCH ZNAČEK Z OCEL TRUBEK DO PATKY - DODÁVKA A MONTÁŽ | KUS | 6 | 0 |  |  | 2
PP
VV |  |  |  | 6=6,000 [A]
P | 37 | 916312 |  | DOPRAVNÍ ZÁBRANY Z2 S FÓLIÍ TŘ 1 - MONTÁŽ S PŘESUNEM | KUS | 4 | 0 |  |  | 2
PP |  |  |  | Kompletní, vč. sloupků a podkladních desek
VV |  |  |  | Z2 4=4,000 [A]
P | 38 | 916313 |  | DOPRAVNÍ ZÁBRANY Z2 S FÓLIÍ TŘ 1 - DEMONTÁŽ | KUS | 4 | 0 |  |  | 2
PP
VV |  |  |  | Z2 4=4,000 [A]
P | 39 | 916319 |  | DOPRAVNÍ ZÁBRANY Z2 - NÁJEMNÉ | KSDEN | 700 | 0 |  |  | 2
PP
VV |  |  |  | 25 týdnů Z2 4*7*25=700,000 [A]
P | 40 | 917223 |  | SILNIČNÍ A CHODNÍKOVÉ OBRUBY Z BETONOVÝCH OBRUBNÍKŮ ŠÍŘ 100MM | M | 9210 | 0 |  |  | 2
PP
VV |  |  |  | (4622,0-24)*2+(3+3+8)=9 210,000 [A]
P | 41 | 931316 |  | TĚSNĚNÍ DILATAČ SPAR ASF ZÁLIVKOU PRŮŘ DO 800MM2 | M | 9196 | 0 |  |  | 2
PP
VV |  |  |  | podél obrubníků (4622-24)*2=9 196,000 [A]
P | 42 | 935832 |  | ŽLABY A RIGOLY DLÁŽDĚNÉ Z LOMOVÉHO KAMENE TL DO 250MMM DO BETONU TL 100MM | M2 | 4598 | 0 |  |  | 2
PP |  |  |  | zadláždění podél obrub
VV |  |  |  | (4622,0-24,0)*0,5*2=4 598,000 [A]
P | 43 | 9371R |  | MOBILIÁŘ - Altán kompletní (přístřešek, 2 lavice, stůl) | KUS | 1 | 0 |  |  | 2
PP |  |  |  | typ dle schválení investora - dřevěný altán 2,0x1,8xmin. podchozí výška pod přístřeškem 2,1m" vzor uveden technické zprávě, vč. ukotvení do beton. patek - beton. patky v pol.
VV
P | 44 | 93723 |  | MOBILIÁŘ - KOŠE NA ODPADKY Z BETONOVÝCH DÍLCŮ | KUS | 1 | 0 |  |  | 2
PP |  |  |  | koš odpadkový betonový v 800mm 400x400mm typ dle schválení investora vč. základu
VV
P | 45 | 93754 |  | MOBILIÁŘ - KOVOVÉ STOJANY NA KOLA | KUS | 1 | 0 |  |  | 2
PP |  |  |  | stojan na kola na 10 kol oboustranný, kov typ dle schválení investora vč.základu
VV

## SO 101.2
ASPE10 |  |  |  | Firma: Pontex, spol. s r.o. | [5 empty] | 3
|  |  |  | Soupis prací objektu | [5 empty] | 3
S | Stavba: | 1208700 |  | Labská cyklostezka, Kostelec nad Labem - Mělník, úsek Kostelec n.L. - Tu haň |  |  | SO 101.2 |  | 0,00 | 2
O | Rozpočet: | SO 101.2 |  | Vedlejší a ostatní náklady |  |  |  |  | 15,00 | 2
Typ | Poř. číslo | Kód položky | Varianta | Název položky | MJ | Množství | Jednotková cena |  | 21,00 | 2
[7 empty] | Jednotková | Celkem
0 | 1 | 2 | 3 | 4 | 5 | 6 | 9 | 10
SD |  | 0 |  | Všeobecné konstrukce a práce
P | 1 | 00420R |  | Ostatní náklady | KPL | 1 | 0 |  |  | 2
PP |  |  |  | obsahují zejména náklady na: - úpravu příslušné dokumentace dle technologických postupů zhotovitele a dle při provádění díla zjištěných skutečností - zpracování Plánu havarijních opatření zařízení staveniště a mechanizace - zpracování Plánu bezpečnosti a ochrany zdraví při práci na staveništi (dle § 15, odst. 2 zákona č. 309/2006 Sb., kterým se upravují další požadavky BOZP) - zpracování technologických postupů a plánů kontrol - všechny další nutné činnosti k řádnému a úplnému zhotovení předmětu díla zřejmé ze zadávací dokumentace nebo místních podmínek - zpracování povodňového plánu
VV
P | 2 | 02710R |  | PASPORTIZACEOBJEKTŮA PŘÍJEZDOVÝCH KOMUNIKACÍ | KPL | 1 | 0 |  |  | 2
PP
VV
P | 3 | 02710R | A | PASPORTIZACE OBJEKTU PŘED ZAPOČETÍM PRACÍ | KPL | 5 | 0 |  |  | 2
PP
VV
P | 4 | 02900R |  | Základní rozdělení průvodních činností a nákladů ostatní náklady | KPL | 1 | 0 |  |  | 2
PP |  |  |  | obsahují zejména náklady na: - ztížené výrobní podmínky související s umístěním stavby, provozními nebo dopravními omezeními - uvedení stavbou dotčených ploch a staveništní dopravou dotčených komunikací do původního nebo projektovaného stavu - zajištění bezpečnosti při provádění stavby ve smyslu bezpečnosti práce a ochrany životního prostředí - likvidace přebytečného stavebního materiálu odpovídajícím způsobem - péče o nepředané objekty a konstrukce stavby, jejich ošetřování - nutný rozsah stavebního pojištění budovaného díla na předmětné stavbě a pojištění odpovědnosti za škodu způsobenou dodavatelem třetí osobě - zajištění bankovních garancí - všechny další nutné náklady k řádnému a úplnému zhotovení předmětu díla zřejmé ze zadávací dokumentace nebo místních podmínek
VV
P | 5 | 02901R |  | Pamětní deska | KUS | 1 | 0 |  |  | 2
PP
VV
P | 6 | 02902R |  | Elektronický deník | KUS | 1 | 0 |  |  | 2
PP |  |  |  | 6x přístup
VV
P | 7 | 02910 |  | OSTATNÍ POŽADAVKY - ZEMĚMĚŘIČSKÁ MĚŘENÍ | KPL | 1 | 0 |  |  | 2
PP |  |  |  | vytyčení stávajících sítí vč.geodet.zaměření průběhů
VV
P | 8 | 02910 | A | OSTATNÍ POŽADAVKY - ZEMĚMĚŘIČSKÁ MĚŘENÍ | KPL | 1 | 0 |  |  | 2
PP |  |  |  | vytyčení hranice staveniště, vč.vyhotovení vytyčovacího protokolu stavby
VV
P | 9 | 02910 | B | OSTATNÍ POŽADAVKY - ZEMĚMĚŘIČSKÁ MĚŘENÍ | KPL | 1 | 0 |  |  | 2
PP |  |  |  | vytyčení obvodu stavby
VV
P | 10 | 02910 | C | OSTATNÍ POŽADAVKY - ZEMĚMĚŘIČSKÁ MĚŘENÍ | KPL | 1 | 0 |  |  | 2
PP |  |  |  | lokalizace navigace
VV
P | 11 | 029113 |  | OSTATNÍ POŽADAVKY - GEODETICKÉ ZAMĚŘENÍ - CELKY | KUS | 1 | 0 |  |  | 2
PP |  |  |  | Zaměření skutečného stavu po dokončení stavby vč.zákresu do katastrální mapy a její digitalizace
VV
P | 12 | 02943 |  | OSTATNÍ POŽADAVKY - VYPRACOVÁNÍ RDS | KPL | 1 | 0 |  |  | 2
PP |  |  |  | RDS-Z-PDS - pro celou stavbu
VV
P | 13 | 02944 |  | OSTAT POŽADAVKY - DOKUMENTACE SKUTEČ PROVEDENÍ V DIGIT FORMĚ | KPL | 1 | 0 |  |  | 2
PP |  |  |  | DSPS
VV
P | 14 | 02960 |  | OSTATNÍ POŽADAVKY - ODBORNÝ DOZOR | KPL | 1 | 0 |  |  | 2
PP |  |  |  | Inženýrská činnost pro DIO
VV
P | 15 | 02991 |  | OSTATNÍ POŽADAVKY - INFORMAČNÍ TABULE | KUS | 2 | 0 |  |  | 2
PP |  |  |  | provizorní dopravní značení - kompletní (ozn.stavby) vč.patních desek, sloupků, kontroly úplnosti během výstavby, vč.odvozu
VV
P | 16 | 03100 |  | ZAŘÍZENÍ STAVENIŠTĚ - ZŘÍZENÍ, PROVOZ, DEMONTÁŽ | KPL | 1 | 0 |  |  | 2
PP |  |  |  | vč. zřízení, provozu a demontáže zařízení staveniště
VV

## SO 102.1
ASPE10 |  |  |  | Firma: Pontex, spol. s r.o. | [5 empty] | 3
|  |  |  | Soupis prací objektu | [5 empty] | 3
S | Stavba: | 1208700 |  | Labská cyklostezka, Kostelec nad Labem - Mělník, úsek Kostelec n.L. - Tu haň |  |  | SO 102.1 |  | 0,00 | 2
O | Rozpočet: | SO 102.1 |  | Kozly u Tišic - Tuhaň |  |  |  |  | 15,00 | 2
Typ | Poř. číslo | Kód položky | Varianta | Název položky | MJ | Množství | Jednotková cena |  | 21,00 | 2
[7 empty] | Jednotková | Celkem
0 | 1 | 2 | 3 | 4 | 5 | 6 | 9 | 10
SD |  | 0 |  | Všeobecné konstrukce a práce
P | 1 | 015111 |  | POPLATKY ZA LIKVIDACI ODPADŮ NEKONTAMINOVANÝCH - 17 05 04 VYTĚŽENÉ ZEMINY A HORNINY - I. TŘÍDA TĚŽITELNOSTI | T | 24916.656 | 0 |  |  | 2
PP
VV |  |  |  | pol. č. 17120 12458,328*2,0=24 916,656 [A]
P | 2 | 015340 |  | POPLATKY ZA LIKVIDACI ODPADŮ NEKONTAMINOVANÝCH - 02 01 03 PAŘEZY | T | 433.8 | 0 |  |  | 2
PP
VV |  |  |  | odhad Keře 0,9*0,05*400=18,000 [A] pařezy 132*0,9=118,800 [B] větve 0,9*132*5,0*5,0*0,1=297,000 [C] Celkem: A+B+C=433,800 [D]
P | 3 | 02990 |  | OSTATNÍ POŽADAVKY - INFORMAČNÍ TABULE | KPL | 1 | 0 |  |  | 2
PP |  |  |  | dle požadavků investora - dřevěná tabule 1,5x2,0m vč.založení
VV
SD |  | 1 |  | Zemní práce
P | 4 | 111204 |  | ODSTRANĚNÍ KŘOVIN S ODVOZEM DO 5KM | M2 | 400 | 0 |  |  | 2
PP |  |  |  | včetně štěpkování
VV |  |  |  | odhad plochy křovin 400=400,000 [A]
P | 5 | 112014 |  | KÁCENÍ STROMŮ D KMENE DO 0,5M S ODSTRANĚNÍM PAŘEZŮ, ODVOZ DO 5KM | KUS | 18 | 0 |  |  | 2
PP |  |  |  | průměr ve výšce 1,3m, včetně štěpkování větví, zásypu jam po pařezech
VV |  |  |  | průměr kmene přes 300 do 500 mm 18=18,000 [A]
P | 6 | 112024 |  | KÁCENÍ STROMŮ D KMENE DO 0,9M S ODSTRANĚNÍM PAŘEZŮ, ODVOZ DO 5KM | KUS | 53 | 0 |  |  | 2
PP |  |  |  | průměr ve výšce 1,3m, včetně štěpkování větví, zásypu jam po pařezech
VV |  |  |  | průměr kmene přes 500 do 700 mm 24=24,000 [A] průměr kmene přes 700 do 900 mm 29=29,000 [B] Celkem: A+B=53,000 [C]
P | 7 | 112034 |  | KÁCENÍ STROMŮ D KMENE PŘES 0,9M S ODSTR PAŘEZŮ, ODVOZ DO 5KM | KUS | 13 | 0 |  |  | 2
PP |  |  |  | průměr ve výšce 1,3m, včetně štěpkování větví, zásypu jam po pařezech
VV |  |  |  | průměr přes 900 do 1100 mm 8=8,000 [A] průměr přes 1100 do 1300 mm 4=4,000 [B] průměru kmene přes 1300 do 1400 mm 1=1,000 [C] Celkem: A+B+C=13,000 [D]
P | 8 | 112044 |  | KÁCENÍ STROMŮ D KMENE DO 0,3M S ODSTRANĚNÍM PAŘEZŮ, ODVOZ DO 5KM | KUS | 48 | 0 |  |  | 2
PP |  |  |  | průměr ve výšce 1,3m, včetně štěpkování větví, zásypu jam po pařezech
VV |  |  |  | průměr kmene přes 100 do 300 mm 48=48,000 [A]
P | 9 | 113766 |  | FRÉZOVÁNÍ DRÁŽKY PRŮŘEZU DO 800MM2 V ASFALTOVÉ VOZOVCE | M | 9622.8 | 0 |  |  | 2
PP
VV |  |  |  | podél obrubníků 4809,9*2+3,0=9 622,800 [A]
P | 10 | 122836 | a | ODKOPÁVKY A PROKOPÁVKY OBECNÉ TŘ. II, ODVOZ DO 12KM | M3 | 11545.48 | 0 |  |  | 2
PP
VV |  |  |  | odstranění náplavů z podkladů cesty 0,05*4309,9*1,0=215,495 [A] odkopávka pro zhotovení stezky 0,25*14055,65/2+0,4*14055,65/2-479,24*0,4+0,4*0,5*4809,9=5 338,370 [B] úprava do příčného sklonu 3% po rozebrání dlažby 0,1*14055,65/3=468,522 [C] odpočinkové místo 4,0*6,0*0,3=7,200 [D] výkop aktivní zóny (14055,65+4809,9*0,50*2)*0,30-479,24*0,3=5 515,893 [E] Celkem: A+B+C+D+E=11 545,480 [F]
P | 11 | 122836 | b | ODKOPÁVKY A PROKOPÁVKY OBECNÉ TŘ. II, ODVOZ DO 12KM | M3 | 335.468 | 0 |  |  | 2
PP |  |  |  | ruční odkop
VV |  |  |  | odkopávka pro zhotovení stezky 0,4*479,24=191,696 [A] výkop pro aktivní zónu 479,24*0,30=143,772 [B] Celkem: A+B=335,468 [C]
P | 12 | 132836 |  | HLOUBENÍ RÝH ŠÍŘ DO 2M PAŽ I NEPAŽ TŘ. II, ODVOZ DO 12KM | M3 | 577.38 | 0 |  |  | 2
PP
VV |  |  |  | odpočinkové místo 0,4*0,4*0,3*4=0,192 [A] pro osazení krajníků 2*0,3*0,2*4809,9=577,188 [B] Celkem: A+B=577,380 [C]
P | 13 | 17120 |  | ULOŽENÍ SYPANINY DO NÁSYPŮ A NA SKLÁDKY BEZ ZHUTNĚNÍ | M3 | 12458.328 | 0 |  |  | 2
PP
VV |  |  |  | pol. č.122836a 11545,48=11 545,480 [A] pol. č.122836b 335,468=335,468 [B] pol. č.132836 577,38=577,380 [C] Celkem: A+B+C=12 458,328 [D]
P | 14 | 17180 |  | ULOŽENÍ SYPANINY DO NÁSYPŮ Z NAKUPOVANÝCH MATERIÁLŮ | M3 | 5659.665 | 0 |  |  | 2
PP |  |  |  | zásyp aktivní zony
VV |  |  |  | zásyp aktivní zóny (14055,65+4809,9*0,50*2)*0,30=5 659,665 [A]
P | 15 | 18110 |  | ÚPRAVA PLÁNĚ SE ZHUTNĚNÍM V HORNINĚ TŘ. I | M2 | 16003.61 | 0 |  |  | 2
PP
VV |  |  |  | 14055,65+2*4809,9*0,2=15 979,610 [A] odpočinkové místo - zřízení mlatové úpravy 4,0*6,0=24,000 [B] Celkem: A+B=16 003,610 [C]
P | 16 | 18120 |  | ÚPRAVA PLÁNĚ SE ZHUTNĚNÍM V HORNINĚ TŘ. II | M2 | 18865.55 | 0 |  |  | 2
PP |  |  |  | parapláň
VV |  |  |  | (14055,65+4809,9*0,50*2)=18 865,550 [A]
P | 17 | 18472 |  | OŠETŘENÍ DŘEVIN SOLITERNÍCH | KUS | 91 | 0 |  |  | 2
PP
VV |  |  |  | 91=91,000 [A]
P | 18 | 184B12 |  | VYSAZOVÁNÍ STROMŮ LISTNATÝCH S BALEM OBVOD KMENE DO 10CM, VÝŠ DO 1,7M | KUS | 91 | 0 |  |  | 2
PP
VV |  |  |  | dub letní /Quercus robur/ 150-200cm 9=9,000 [A] habr obecný 8+9=17,000 [B] topol černý 6+9=15,000 [C] topol osika 30+9=39,000 [D] trnovník bílý 2+9=11,000 [E] Celkem: A+B+C+D+E=91,000 [F]
SD |  | 2 |  | Základy
P | 19 | 21461 |  | SEPARAČNÍ GEOTEXTILIE | M2 | 20 | 0 |  |  | 2
PP |  |  |  | ochrana kořenového systému geotextílií, bude čerpáno na základě pokynu TDI a TDS odhad
VV |  |  |  | 20,0=20,000 [A]
P | 20 | 21461C |  | SEPARAČNÍ GEOTEXTILIE DO 300G/M2 | M2 | 18889.55 | 0 |  |  | 2
PP
VV |  |  |  | odpočinkové místo 4,0*6,0=24,000 [A] v ploše AZ (14055,65+4809,9*0,50*2)=18 865,550 [B] Celkem: A+B=18 889,550 [C]
P | 21 | 27231A |  | ZÁKLADY Z PROSTÉHO BETONU DO C20/25 | M3 | 0.384 | 0 |  |  | 2
PP |  |  |  | odpočinkové místo - lavice se stolem
VV |  |  |  | 0,4*0,4*0,6*4=0,384 [A]
SD |  | 4 |  | Vodorovné konstrukce
P | 22 | 465513 |  | PŘEDLÁŽDĚNÍ DLAŽBY Z LOMOVÉHO KAMENE | M3 | 3773.71 | 0 |  |  | 2
PP |  |  |  | Dlažba z lomového kamene lomařsky upraveného na sucho se zalitím spár cementovou maltou, tl. kamene 400 mm odhad 50% plochy
VV |  |  |  | s využitím rozebrané dlažby 14055,65/2*0,4=2 811,130 [A] pod obrubníkem a přídlažbou 50% plochy (4809,9+3)*0,5*0,4=962,580 [B] Celkem: A+B=3 773,710 [C]
SD |  | 5 |  | Komunikace
P | 23 | 561431 |  | KAMENIVO ZPEVNĚNÉ CEMENTEM TŘ. I TL. DO 150MM | M2 | 14055.65 | 0 |  |  | 2
PP |  |  |  | SC8/10 tl. 150 mm, vč. opratření proti prokopírování trhlin do krytu
VV |  |  |  | 14055,65=14 055,650 [A]
P | 24 | 56333 |  | VOZOVKOVÉ VRSTVY ZE ŠTĚRKODRTI TL. DO 150MM | M2 | 7051.82 | 0 |  |  | 2
PP
VV |  |  |  | ŠDa pod vrstvu SC - tl. min 150mm 14055,64/2=7 027,820 [A] ŠDa odpočinkové místo 4,0*6,0=24,000 [B] Celkem: A+B=7 051,820 [C]
P | 25 | 572121 |  | INFILTRAČNÍ POSTŘIK ASFALTOVÝ DO 1,0KG/M2 | M2 | 14055.65 | 0 |  |  | 2
PP |  |  |  | infiltrační postřik 0,60 kg/m2
VV |  |  |  | 14055,65=14 055,650 [A]
P | 26 | 572214 |  | SPOJOVACÍ POSTŘIK Z MODIFIK EMULZE DO 0,5KG/M2 | M2 | 14055.65 | 0 |  |  | 2
PP |  |  |  | spojovací postřik 0,35kg/m2
VV |  |  |  | 14055,65=14 055,650 [A]
P | 27 | 574B31 |  | ASFALTOVÝ BETON PRO OBRUSNÉ VRSTVY MODIFIK ACO 8 TL. 40MM | M2 | 14055.65 | 0 |  |  | 2
PP
VV |  |  |  | 14055,65=14 055,650 [A]
P | 28 | 574D55 |  | ASFALTOVÝ BETON PRO LOŽNÍ VRSTVY MODIFIK ACL 16 TL. 60MM | M2 | 14055.65 | 0 |  |  | 2
PP
VV |  |  |  | 14055,65=14 055,650 [A]
SD |  | 7 |  | Přidružená stavební výroba
P | 29 | 743Z11R |  | DEMONTÁŽ OSVĚTLOVACÍHO STOŽÁRU ULIČNÍHO VÝŠKY DO 15 M | KUS | 1 | 0 |  |  | 2
PP |  |  |  | demontáž stožáru v.o., vč.dopravy, odvozu, uložení a poplatku za skládku - komplet
VV
SD |  | 9 |  | Ostatní konstrukce a práce
P | 30 | 914122 |  | DOPRAVNÍ ZNAČKY ZÁKLADNÍ VELIKOSTI OCELOVÉ FÓLIE TŘ 1 - MONTÁŽ S PŘEMÍSTĚNÍM | KUS | 20 | 0 |  |  | 2
PP |  |  |  | Kompletní, vč. sloupků a podkladních desek
VV |  |  |  | B1 10=10,000 [A] E13 10=10,000 [B] Celkem: A+B=20,000 [C]
P | 31 | 914123 |  | DOPRAVNÍ ZNAČKY ZÁKLADNÍ VELIKOSTI OCELOVÉ FÓLIE TŘ 1 - DEMONTÁŽ | KUS | 20 | 0 |  |  | 2
PP
VV |  |  |  | B1 10=10,000 [A] E13 10=10,000 [B] Celkem: A+B=20,000 [C]
P | 32 | 914129 |  | DOPRAV ZNAČKY ZÁKLAD VEL OCEL FÓLIE TŘ 1 - NÁJEMNÉ | KSDEN | 3920 | 0 |  |  | 2
PP
VV |  |  |  | 28 týdnů B1 10*7*28=1 960,000 [A] E13 10*7*28=1 960,000 [B] Celkem: A+B=3 920,000 [C]
P | 33 | 914131 |  | DOPRAVNÍ ZNAČKY ZÁKLADNÍ VELIKOSTI OCELOVÉ FÓLIE TŘ 2 - DODÁVKA A MONTÁŽ | KUS | 32 | 0 |  |  | 2
PP |  |  |  | kompletní
VV |  |  |  | B11 3=3,000 [A] C9 17=17,000 [B] dodatkové tabulky 12=12,000 [C] Celkem: A+B+C=32,000 [D]
P | 34 | 914422 |  | DOPRAVNÍ ZNAČKY 100X150CM OCELOVÉ FÓLIE TŘ 1 - MONTÁŽ S PŘEMÍSTĚNÍM | KUS | 10 | 0 |  |  | 2
PP
VV |  |  |  | IP22 10=10,000 [A]
P | 35 | 914423 |  | DOPRAVNÍ ZNAČKY 100X150CM OCELOVÉ FÓLIE TŘ 1 - DEMONTÁŽ | KUS | 10 | 0 |  |  | 2
PP
VV |  |  |  | IP22 10=10,000 [A]
P | 36 | 914429 |  | DOPRAV ZNAČ 100X150CM OCEL FÓLIE TŘ 1 - NÁJEMNÉ | KSDEN | 1960 | 0 |  |  | 2
PP
VV |  |  |  | 28 týdnů IP22 10*7*28=1 960,000 [A]
P | 37 | 914921 |  | SLOUPKY A STOJKY DOPRAVNÍCH ZNAČEK Z OCEL TRUBEK DO PATKY - DODÁVKA A MONTÁŽ | KUS | 20 | 0 |  |  | 2
PP
VV |  |  |  | 20=20,000 [A]
P | 38 | 915211 |  | VODOROVNÉ DOPRAVNÍ ZNAČENÍ PLASTEM HLADKÉ - DODÁVKA A POKLÁDKA | M2 | 136 | 0 |  |  | 2
PP |  |  |  | cyklopiktogramy retroreflexní
VV |  |  |  | odhad 68*2*1=136,000 [A]
P | 39 | 916312 |  | DOPRAVNÍ ZÁBRANY Z2 S FÓLIÍ TŘ 1 - MONTÁŽ S PŘESUNEM | KUS | 10 | 0 |  |  | 2
PP |  |  |  | Kompletní, vč. sloupků a podkladních desek
VV |  |  |  | Z2 10=10,000 [A]
P | 40 | 916313 |  | DOPRAVNÍ ZÁBRANY Z2 S FÓLIÍ TŘ 1 - DEMONTÁŽ | KUS | 10 | 0 |  |  | 2
PP
VV |  |  |  | Z2 10=10,000 [A]
P | 41 | 916319 |  | DOPRAVNÍ ZÁBRANY Z2 - NÁJEMNÉ | KSDEN | 1960 | 0 |  |  | 2
PP
VV |  |  |  | 28 týdnů Z2 10*7*28=1 960,000 [A]
P | 42 | 917223 |  | SILNIČNÍ A CHODNÍKOVÉ OBRUBY Z BETONOVÝCH OBRUBNÍKŮ ŠÍŘ 100MM | M | 9210 | 0 |  |  | 2
PP
VV |  |  |  | ((1329,0-3,5)+(3520,4+5-6,7-9,0-25,3))*2+3,0
P | 43 | 931316 |  | TĚSNĚNÍ DILATAČ SPAR ASF ZÁLIVKOU PRŮŘ DO 800MM2 | M | 9622.8 | 0 |  |  | 2
PP
VV |  |  |  | podél obrubníků 4809,9*2+3,0=9 622,800 [A]
P | 44 | 935832 |  | ŽLABY A RIGOLY DLÁŽDĚNÉ Z LOMOVÉHO KAMENE TL DO 250MMM DO BETONU TL 100MM | M2 | 4811.4 | 0 |  |  | 2
PP |  |  |  | zadláždění podél obrub
VV |  |  |  | (4809,9*2+3,0)*0,5=4 811,400 [A]
P | 45 | 9371R |  | MOBILIÁŘ - Altán kompletní (přístřešek, 2 lavice, stůl) | KUS | 1 | 0 |  |  | 2
PP |  |  |  | typ dle schválení investora - dřevěný altán 2,0x1,8xmin. podchozí výška pod přístřeškem 2,1m" vzor uveden technické zprávě, vč. ukotvení do beton. patek - beton. patky v pol.
VV
P | 46 | 93723 |  | MOBILIÁŘ - KOŠE NA ODPADKY Z BETONOVÝCH DÍLCŮ | KUS | 1 | 0 |  |  | 2
PP |  |  |  | koš odpadkový betonový v 800mm 400x400mm typ dle schválení investora vč. základu
VV
P | 47 | 93754 |  | MOBILIÁŘ - KOVOVÉ STOJANY NA KOLA | KUS | 1 | 0 |  |  | 2
PP |  |  |  | stojan na kola na 10 kol oboustranný, kov typ dle schválení investora vč.základu
VV

## SO 102.2
ASPE10 |  |  |  | Firma: Pontex, spol. s r.o. | [5 empty] | 3
|  |  |  | Soupis prací objektu | [5 empty] | 3
S | Stavba: | 1208700 |  | Labská cyklostezka, Kostelec nad Labem - Mělník, úsek Kostelec n.L. - Tu haň |  |  | SO 102.2 |  | 0,00 | 2
O | Rozpočet: | SO 102.2 |  | Vedlejší a ostatní náklady |  |  |  |  | 15,00 | 2
Typ | Poř. číslo | Kód položky | Varianta | Název položky | MJ | Množství | Jednotková cena |  | 21,00 | 2
[7 empty] | Jednotková | Celkem
0 | 1 | 2 | 3 | 4 | 5 | 6 | 9 | 10
SD |  | 0 |  | Všeobecné konstrukce a práce
P | 1 | 00420R |  | Ostatní náklady | KPL | 1 | 0 |  |  | 2
PP |  |  |  | obsahují zejména náklady na: - úpravu příslušné dokumentace dle technologických postupů zhotovitele a dle při provádění díla zjištěných skutečností - zpracování Plánu havarijních opatření zařízení staveniště a mechanizace - zpracování Plánu bezpečnosti a ochrany zdraví při práci na staveništi (dle § 15, odst. 2 zákona č. 309/2006 Sb., kterým se upravují další požadavky BOZP) - zpracování technologických postupů a plánů kontrol - všechny další nutné činnosti k řádnému a úplnému zhotovení předmětu díla zřejmé ze zadávací dokumentace nebo místních podmínek - zpracování povodňového plánu
VV
P | 2 | 02710R |  | PASPORTIZACEOBJEKTŮA PŘÍJEZDOVÝCH KOMUNIKACÍ | KPL | 1 | 0 |  |  | 2
PP
VV
P | 3 | 02710R | A | PASPORTIZACE OBJEKTU PŘED ZAPOČETÍM PRACÍ | KPL | 2 | 0 |  |  | 2
PP
VV
P | 4 | 02900R |  | Základní rozdělení průvodních činností a nákladů ostatní náklady | KPL | 1 | 0 |  |  | 2
PP |  |  |  | obsahují zejména náklady na: - ztížené výrobní podmínky související s umístěním stavby, provozními nebo dopravními omezeními - uvedení stavbou dotčených ploch a staveništní dopravou dotčených komunikací do původního nebo projektovaného stavu - zajištění bezpečnosti při provádění stavby ve smyslu bezpečnosti práce a ochrany životního prostředí - likvidace přebytečného stavebního materiálu odpovídajícím způsobem - péče o nepředané objekty a konstrukce stavby, jejich ošetřování - nutný rozsah stavebního pojištění budovaného díla na předmětné stavbě a pojištění odpovědnosti za škodu způsobenou dodavatelem třetí osobě - zajištění bankovních garancí - všechny další nutné náklady k řádnému a úplnému zhotovení předmětu díla zřejmé ze zadávací dokumentace nebo místních podmínek
VV
P | 5 | 02901R |  | Pamětní deska | KUS | 1 | 0 |  |  | 2
PP
VV
P | 6 | 02902R |  | Elektronický deník | KUS | 1 | 0 |  |  | 2
PP |  |  |  | 6x přístup
VV
P | 7 | 02910 |  | OSTATNÍ POŽADAVKY - ZEMĚMĚŘIČSKÁ MĚŘENÍ | KPL | 1 | 0 |  |  | 2
PP |  |  |  | vytyčení stávajících sítí vč.geodet.zaměření průběhů
VV
P | 8 | 02910 | A | OSTATNÍ POŽADAVKY - ZEMĚMĚŘIČSKÁ MĚŘENÍ | KPL | 1 | 0 |  |  | 2
PP |  |  |  | vytyčení hranice staveniště, vč.vyhotovení vytyčovacího protokolu stavby
VV
P | 9 | 02910 | B | OSTATNÍ POŽADAVKY - ZEMĚMĚŘIČSKÁ MĚŘENÍ | KPL | 1 | 0 |  |  | 2
PP |  |  |  | vytyčení obvodu stavby
VV
P | 10 | 02910 | C | OSTATNÍ POŽADAVKY - ZEMĚMĚŘIČSKÁ MĚŘENÍ | KPL | 1 | 0 |  |  | 2
PP |  |  |  | lokalizace navigace
VV
P | 11 | 029113 |  | OSTATNÍ POŽADAVKY - GEODETICKÉ ZAMĚŘENÍ - CELKY | KUS | 1 | 0 |  |  | 2
PP |  |  |  | Zaměření skutečného stavu po dokončení stavby vč.zákresu do katastrální mapy a její digitalizace
VV
P | 12 | 02943 |  | OSTATNÍ POŽADAVKY - VYPRACOVÁNÍ RDS | KPL | 1 | 0 |  |  | 2
PP |  |  |  | RDS-Z-PDS - pro celou stavbu
VV
P | 13 | 02944 |  | OSTAT POŽADAVKY - DOKUMENTACE SKUTEČ PROVEDENÍ V DIGIT FORMĚ | KPL | 1 | 0 |  |  | 2
PP |  |  |  | DSPS
VV
P | 14 | 02960 |  | OSTATNÍ POŽADAVKY - ODBORNÝ DOZOR | KPL | 1 | 0 |  |  | 2
PP |  |  |  | Inženýrská činnost pro DIO
VV
P | 15 | 02991 |  | OSTATNÍ POŽADAVKY - INFORMAČNÍ TABULE | KUS | 2 | 0 |  |  | 2
PP |  |  |  | provizorní dopravní značení - kompletní (ozn.stavby) vč.patních desek, sloupků, kontroly úplnosti během výstavby, vč.odvozu
VV
P | 16 | 03100 |  | ZAŘÍZENÍ STAVENIŠTĚ - ZŘÍZENÍ, PROVOZ, DEMONTÁŽ | KPL | 1 | 0 |  |  | 2
PP |  |  |  | vč. zřízení, provozu a demontáže zařízení staveniště
VV