## rozpočet
Stavba: | II/174 Milín - Lazsko
Objekt: sil. III/0198 0,000 km - 1,500 km | II/174 1,430 km- 2,920km
Objednatel: Krajská správa a údržba silnic Středočeského kraje, příspěvková organizace
Zhotovitel: |  |  | Zpracoval: | Boleslav Kostínek
rozpočet
|  |  | Datum: | 2022-11-14
1
Číslo položky OTSKP | Popis položky | MJ | Výměra | Kč/MJ | Celkem Kč
R položka | DIO vč. zajištění, zjištění a vytyčení inž. sítí , geodetické zaměření stavby | kpl | 1 | 0 | 0
113728 | frézování asfalt. ploch, odvoz do 20km | m3 | 418 | 0 | 0 | reprofilace cca 4 cm
919111 | řezání asfaltového krytu vozovek do 50mm | bm | 151 | 0 | 0
93818 | čištění vozovek samosběrem | m2 | 10430 | 0 | 0
574C06 | vyrovnávka asfalt. bet. ACL 16+ , | m3 | 418 | 0 | 0 | 10430x0,04
572223 | spojovací postřik ze sil. emulze do 1,0kg/m2 | m2 | 20860 | 0 | 0
574A44 | asfalt. beton ACO 11+ 50/70 tl. 50 mm, | m2 | 10430 | 0 | 0
R položka | Sanace konstrukčních vrstev tl. 350 mm (dle technické specifikace) | m2 | 1000 | 0 | 0 | rozbor samostatná příloha
89921 | výšková úprava šachty, vpusti | ks | 2 | 0 | 0
113761 | frézování spár š. do 10mm , hl. do 20mm | m | 151 | 0 | 0
931312 | Zalévání spár dilatační asf. zálivkou | m | 151 | 0 | 0
12922 | čištění krajnic od nánosu tl do 100 mm s odvozem na skládku | m2 | 1490 | 0 | 0
56962 | zpevnění krajnic z recyklátu do tl. 100mm | m2 | 1490 | 0 | 0
12931 | čištění příkopu do 0,25m3/m s odvozem na skládku | m | 2980 | 0 | 0
015112 | poplatky za likvidaci odpadu nekontaminovaných | t | 1610 | 0 | 0 | Vážní lístky, spz aut
915111 | VDZ V2 - 12,5 cm , barvou, základní | m2 | 372.5 | 0 | 0
| Celkem bez DPH |  |  |  | 0
| DPH 21% |  |  |  | 0
| Celkem vč. DPH |  |  |  | 0

## sanace
Sanace hl. 35cm - agregovaná položka
Číslo položky OTSKP | Popis položky | MJ | Výměra | Kč/MJ | Celkem Kč
21461 | SEPARAČNÍ GEOTEXTILIE | m2 | 1 | 0 | 0
015130 | POPLATKY ZA LIKVIDACŮ ODPADŮ NEKONTAMINOVANÝCH - 17 03 02 VYBOURANÝ ASFALTOVÝ BETON BEZ DEHTU | t | 0.92 | 0 | 0
122938 | ODKOPÁVKY A PROKOPÁVKY OBECNÉ TŘ. III, ODVOZ DO 20KM | m3 | 0.35 | 0 | 0
56333 | VOZOVKOVÉ VRSTVY ZE ŠTĚRKODRTI TL. 150MM | m2 | 0.15 | 0 | 0
567104 | VRSTVY PRO OBNOVU A OPRAVY Z KAMENIVA ZPEV CEMENTEM - TL. 120 MM | m3 | 0.12 | 0 | 0
572223 | SPOJOVACÍ POSTŘIK Z EMULZE DO 0,5KG/M2 | m2 | 1 | 0 | 0
574C06 | ASFALTOVÝ BETON PRO LOŽNÍ VRSTVY ACL 16+, 16S - TL. 80MM | m3 | 0.08 | 0 | 0
| Celkem sanace | m2 | 1 |  | 0

## krycí list
Krycí list rozpočtu
Název stavby: |  | II/174 Milín - Lazsko |  | Objednatel: | KSÚS Stč kraje přísp. organizace |  | IČ/DIČ: | 00066001
Druh stavby: |  | Oprava povrchu |  | Projektant: |  |  | IČ/DIČ:
Lokalita: |  | II/174 1,430 km- 2,920 km |  | Zhotovitel: |  |  | IČ/DIČ:
Termín výstavby: |  | květen - říjen 2023 |  | ZO za KSÚSSK | Boleslav Kostínek |  | Podpis:
Zdroj financování: |  |  |  | Zpracoval: | Boleslav Kostínek |  | Datum: | 2022-11-14
Rozpočtové náklady v Kč
A | Základní rozpočtové náklady |  | B | Doplňkové náklady |  | C | Náklady na umístění stavby (NUS)
HSV | Dodávky | 0 | Práce přesčas |  | 0 | Zařízení staveniště |  | 0
| Montáž | 0 | Bez pevné podl. |  | 0 | Mimostav. doprava |  | 0
PSV | Dodávky | 0 | Kulturní památka |  | 0 | Územní vlivy |  | 0
| Montáž | 0 |  |  |  | Provozní vlivy |  | 0
"M" | Dodávky | 0 |  |  |  | Ostatní |  | 0
| Montáž | 0 |  |  |  | NUS z rozpočtu |  | 0
Ostatní materiál |  | 0
Přesun hmot a sutí |  | 0
ZRN celkem |  | 0 | DN celkem |  | 0 | NUS celkem |  | 0
Základ 0% |  | 0
Základ 15% |  | 0 | DPH 15% |  | 0 | Celkem bez DPH |  | 0
Základ 21% |  | 0 | DPH 21% |  | 0 | Celkem včetně DPH |  | 0
Projektant |  |  | Objednatel |  |  | Zhotovitel
Boleslav Kostínek |  |  | Ing. Aleš Čermák, Ph.D., MBA-ředitel
Datum, razítko a podpis |  |  | Datum, razítko a podpis |  |  | Datum, razítko a podpis

## List3
Název stavby: II/174 Milín - Lazsko
ROZSAH PRACÍ | HRAZENO ZE ŠKOD PO ZIMĚ | HRAZENO Z BĚŽNÉ ÚDRŽBY | NEPROVÁDÍ SE - DŮVOD
Před zahájením opravy
diagnostika PAU
Majetkoprávní vztahy |  |  | provádí se pouze oprava povrchu
DIO | ano |  | celková uzávěra+ železniční přejezd
Vytýčení inženýrských sítí |  |  | řeší dodavatel
Stavba
Frézování - reprofilace | ano |  | v celém úseku, cca 4 cm
Sanace, recyklace, geomříže | sanace |  | po reprofilaci cca 1000m2, dle stavu
Očištění plochy před postřikem | samosběr
Spojovací postřiky ve všech vrstvách | ano
Vyrovnávka z AB | ACo 16+ v tl. 4 cm
Konstrukční vrstvy z AB - druh a tloušťky | ACO 11+ v tl. 5 cm
Napojení opravovaného úseku na stávající komunikaci - spoj | zápichy , zálivka
Pružné zálivky | ano
Hospodářské sjezdy, sjezdy - zpevnění z AB min. 0,5 m | ano v rámci obrus.vrstvy
Krajnice a materiál - ŠD nebo frézink | recyklát
Seříznutí krajnic | ano
Obruby, přídlažba
Obnova příkopů | čištění strojně s odvozem
Obnova propustků, mostků - sanace, římsy, zábradlí, svodidla |  |  | není nutná
Povrchové znaky - voda, kanál, plyn, UV | úprava 2 ks
Řešení odvodnění - sklon příčný, podélný, UV |  |  | sklon bude proveden při pokládce ACL 11+
Prořez, kácení zeleně, posekání trávy
Svodidla, směrové sloupky
SDZ, VDZ | ano |  | 12,5 cm barvou
Výsadba zeleně
Úklid stavby | v rámci stavby
Skládky, skládkovné |  |  | řeší dodavatel
Řízení provozu |  |  | bude DIO
KZP - min. odvrty - tloušťka, spojení vrstev, hutnění, mezerovitost