## Rekapitulace
Firma: Pontex, spol. s r.o.
Rekapitulace ceny
Stavba: 18 381 00 - III/2334 VŠETATY, most evidenční číslo 2334-1 přes odpad z rybníka - PD
Varianta: ZŘ - Základní řešení
Celková cena bez DPH:
Celková cena s DPH:
Objekt | Popis | Cena bez DPH | DPH | Cena s DPH
000 | Vedlejší a ostatní náklady
000 | Vedlejší a ostatní náklady
001 | Demolice stávajícího mostu
001 | Demolice stávajícího mostu
181 | Dopravně inženýrská opatření
181 | Dopravně inženýrská opatření
201 | Most
201 | Most
391 | Obnova výpusti
391 | Obnova výpusti

## 000_000
ASPE10 |  |  |  | Firma: Pontex, spol. s r.o. | [6 empty] | 3
|  |  |  | Soupis prací objektu | [6 empty] | 3
S | Stavba: | 18 381 00 |  | III/2334 VŠETATY, most evidenční číslo 2334-1 přes odpad z rybníka - PD |  |  | 000 |  |  | 0,00 | 2
O | Objekt: | 000 |  | Vedlejší a ostatní náklady | [5 empty] | 15,00 | 2
O1 | Rozpočet: | 000 |  | Vedlejší a ostatní náklady | [5 empty] | 21,00 | 2
Typ | Poř. číslo | Kód položky | Varianta | Název položky | MJ | Množství | Jednotková cena |  | Cenová soustava
[7 empty] | Jednotková | Celkem
0 | 1 | 2 | 3 | 4 | 5 | 6 | 9 | 10 | 11
SD |  | 0 |  | Všeobecné konstrukce a práce
P | 1 | 00410R |  | Vedlejší náklady | KPL | 1 | 0 |  |  |  | 2
PP |  |  |  | obsahují zejména náklady na: - ztížené výrobní podmínky související s umístěním stavby, provozními nebo dopravními omezeními - uvedení stavbou dotčených ploch a staveništní dopravou dotčených komunikací do původního nebo projektovaného stavu - zajištění bezpečnosti při provádění stavby ve smyslu bezpečnosti práce a ochrany životního prostředí - likvidace přebytečného stavebního materiálu odpovídajícím způsobem - péče o nepředané objekty a konstrukce stavby, jejich ošetřování - nutný rozsah stavebního pojištění budovaného díla na předmětné stavbě a pojištění odpovědnosti za škodu způsobenou dodavatelem třetí osobě - zajištění bankovních garancí - všechny další nutné náklady k řádnému a úplnému zhotovení předmětu díla zřejmé ze zadávací dokumentace nebo místních podmínek
VV
P | 2 | 00420R |  | Ostatní náklady | KPL | 1 | 0 |  |  |  | 2
PP |  |  |  | obsahují zejména náklady na: - úpravu příslušné dokumentace dle technologických postupů zhotovitele a dle při provádění díla zjištěných skutečností - zpracování Plánu bezpečnosti a ochrany zdraví při práci na staveništi (dle § 15, odst. 2 zákona č. 309/2006 Sb., kterým se upravují další požadavky BOZP) - zpracování technologických postupů a plánů kontrol - všechny další nutné činnosti k řádnému a úplnému zhotovení předmětu díla zřejmé ze zadávací dokumentace nebo místních podmínek
VV
P | 3 | 02620 |  | ZKOUŠENÍ KONSTRUKCÍ A PRACÍ NEZÁVISLOU ZKUŠEBNOU | KPL | 1 | 0 |  | 2022_OTSKP |  | 2
PP |  |  |  | dle TKP, včetně zkoušení obsahu aromatických uhlovodíků a zatřídění dle vyhlášky č. 130/2019 sb. v aktuálním znění vč.vrtů a odběru vzorků
VV
P | 4 | 02710R | A | PASPORTIZACE OBJEKTŮ V OKOLÍ STAVBY | KPL | 1 | 0 |  |  |  | 2
PP
VV
P | 5 | 02730 |  | POMOC PRÁCE ZŘÍZ NEBO ZAJIŠŤ OCHRANU INŽENÝRSKÝCH SÍTÍ | KPL | 1 | 0 |  | 2022_OTSKP |  | 2
PP |  |  |  | zajištění ochrany všech stávajících vedení sítí po dobu stavby
VV
P | 6 | 02851 | B | PRŮZKUMNÉ PRÁCE DIAGNOSTIKY KONSTRUKCÍ NA POVRCHU | KPL | 1 | 0 |  | 2022_OTSKP |  | 2
PP |  |  |  | přejímka základové spáry
VV
P | 7 | 02910 | A | OSTATNÍ POŽADAVKY - ZEMĚMĚŘIČSKÁ MĚŘENÍ | KPL | 1 | 0 |  | 2022_OTSKP |  | 2
PP |  |  |  | vytyčení stávajících IS
VV
P | 8 | 02910 | B | OSTATNÍ POŽADAVKY - ZEMĚMĚŘIČSKÁ MĚŘENÍ | KPL | 1 | 0 |  | 2022_OTSKP |  | 2
PP |  |  |  | vytyčení hranice staveniště, vč.vyhotovení vytyčovacího protokolu stavby
VV
P | 9 | 029113 | A | OSTATNÍ POŽADAVKY - GEODETICKÉ ZAMĚŘENÍ - CELKY | KUS | 1 | 0 |  | 2022_OTSKP |  | 2
PP |  |  |  | Zaměření skutečného stavu po dokončení stavby vč.zákresu do katastrální mapy a její digitalizace
VV
P | 10 | 029113 | B | OSTATNÍ POŽADAVKY - GEODETICKÉ ZAMĚŘENÍ - CELKY | KUS | 1 | 0 |  | 2022_OTSKP |  | 2
PP |  |  |  | zaměř.opěr po odbourání
VV
P | 11 | 02940 | A | OSTATNÍ POŽADAVKY - VYPRACOVÁNÍ DOKUMENTACE | KPL | 1 | 0 |  | 2022_OTSKP |  | 2
PP |  |  |  | technické předpisy (betonáž, izolace, sanace, PKO, tryskání apod.)
VV
P | 12 | 02940 | B | OSTATNÍ POŽADAVKY - VYPRACOVÁNÍ DOKUMENTACE | KPL | 1 | 0 |  | 2022_OTSKP |  | 2
PP |  |  |  | VTD pažení ze zápor VTD podpěrné skruže NK
VV |  |  |  | 1=1,000 [A]
P | 13 | 02943 |  | OSTATNÍ POŽADAVKY - VYPRACOVÁNÍ RDS | KPL | 1 | 0 |  | 2022_OTSKP |  | 2
PP
VV
P | 14 | 02943 | A | OSTATNÍ POŽADAVKY - VYPRACOVÁNÍ RDS | KPL | 1 | 0 |  | 2022_OTSKP |  | 2
PP |  |  |  | RDS pro DIO vč.zajištění rozhodnutí o uzavírce a DIR
VV
P | 15 | 02944 |  | OSTAT POŽADAVKY - DOKUMENTACE SKUTEČ PROVEDENÍ V DIGIT FORMĚ | KPL | 1 | 0 |  | 2022_OTSKP |  | 2
PP |  |  |  | skutečného provedení stavby
VV
P | 16 | 02946 |  | OSTAT POŽADAVKY - FOTODOKUMENTACE | KPL | 1 | 0 |  | 2022_OTSKP |  | 2
PP |  |  |  | Včetně zdokumentování stávajícího stavu během demolice
VV
P | 17 | 02950 |  | OSTATNÍ POŽADAVKY - POSUDKY, KONTROLY, REVIZNÍ ZPRÁVY | KPL | 1 | 0 |  | 2022_OTSKP |  | 2
PP |  |  |  | Povodňový a havarijní plán
VV |  |  |  | 20000
P | 18 | 02960 | A | OSTATNÍ POŽADAVKY - ODBORNÝ DOZOR | KPL | 1 | 0 |  | 2022_OTSKP |  | 2
PP |  |  |  | Technicko inženýrská činnost projektanta
VV
P | 19 | 02960 | B | OSTATNÍ POŽADAVKY - ODBORNÝ DOZOR | KPL | 1 | 0 |  | 2022_OTSKP |  | 2
PP |  |  |  | Inženýrská činnost pro DIO
VV
P | 20 | 02960 | C | OSTATNÍ POŽADAVKY - ODBORNÝ DOZOR | KPL | 1 | 0 |  | 2022_OTSKP |  | 2
PP |  |  |  | Geotechnický dohled
VV
P | 21 | 02991 |  | OSTATNÍ POŽADAVKY - INFORMAČNÍ TABULE | KUS | 2 | 0 |  | 2022_OTSKP |  | 2
PP |  |  |  | Označení stavby dle směrnic investora
VV |  |  |  | 2=2,000 [A] ..... odhad
P | 22 | 03100 |  | ZAŘÍZENÍ STAVENIŠTĚ - ZŘÍZENÍ, PROVOZ, DEMONTÁŽ | KPL | 1 | 0 |  | 2022_OTSKP |  | 2
PP |  |  |  | vč.oplocení staveniště, proviz.zábradlí a pod. Vč. případného nájmu pozemku, vč. provizorních komunikací a případných záborů vč. buňkoviště, toalet a dalšího zařízení nezbytného pro provoz a řízení stavby po celou dobu její výstavby
VV
P | 23 | 03999R |  | PŘÍPLATEK ZA PRÁCE MALÉHO ROZSAHU | KPL | 1 | 0 |  |  |  | 2
PP |  |  |  | Odhad Zahrnuje zvýšené náklady spojené s provedením prací, u nichž vlivem malého rozsahu náklady na dopravu, zajištění stroj.vybavení a pod. neobvykle navyšují jednotkovou cenu
VV

## 001_001
ASPE10 |  |  |  | Firma: Pontex, spol. s r.o. | [6 empty] | 3
|  |  |  | Soupis prací objektu | [6 empty] | 3
S | Stavba: | 18 381 00 |  | III/2334 VŠETATY, most evidenční číslo 2334-1 přes odpad z rybníka - PD |  |  | 001 |  |  | 0,00 | 2
O | Objekt: | 001 |  | Demolice stávajícího mostu | [5 empty] | 15,00 | 2
O1 | Rozpočet: | 001 |  | Demolice stávajícího mostu | [5 empty] | 21,00 | 2
Typ | Poř. číslo | Kód položky | Varianta | Název položky | MJ | Množství | Jednotková cena |  | Cenová soustava
[7 empty] | Jednotková | Celkem
0 | 1 | 2 | 3 | 4 | 5 | 6 | 9 | 10 | 11
SD |  | 0 |  | Všeobecné konstrukce a práce
P | 1 | 015111 |  | POPLATKY ZA LIKVIDACŮ ODPADŮ NEKONTAMINOVANÝCH - 17 05 04 VYTĚŽENÉ ZEMINY A HORNINY - I. TŘÍDA TĚŽITELNOSTI | T | 149 | 0 |  | 2022_OTSKP |  | 2
PP
VV |  |  |  | 7,0*1,8=12,600 [A] ..... čištění vodotečí od nánosů, viz pol č 12960 1,5*1,2*(6,0+10,0)*2,0=57,600 [B] ........ rozměry odhadem, viz pol.č.124738 39,400*2,0=78,800 [C] ....... viz položka č.123738 Celkem: A+B+C=149,000 [D]
P | 2 | 015120 |  | POPLATKY ZA LIKVIDACŮ ODPADŮ NEKONTAMINOVANÝCH - 17 01 02 STAVEBNÍ A DEMOLIČNÍ SUŤ (CIHLY) | T | 198.67 | 0 |  | 2022_OTSKP |  | 2
PP
VV |  |  |  | 16,360*1,8=29,448 [B] ..... viz položka 966148 a 54,902*1,8=98,824 [A] ..... viz položka 966148 b 8,004*1,8=14,407 [C] ....... viz položka 966148 c 31,106*1,8=55,991 [D] ..... viz položka 966148 d Celkem: B+A+C+D=198,670 [E]
P | 3 | 015140 | a | POPLATKY ZA LIKVIDACŮ ODPADŮ NEKONTAMINOVANÝCH - 17 01 01 BETON Z DEMOLIC OBJEKTŮ, ZÁKLADŮ TV | T | 35.266 | 0 |  | 2022_OTSKP |  | 2
PP |  |  |  | prostý beton
VV |  |  |  | 6,966*2,3=16,022 [A] ..... viz položka 966158 8,367*2,3=19,244 [B] ....... viz položka 114228 Celkem: A+B=35,266 [C]
P | 4 | 015140 | b | POPLATKY ZA LIKVIDACŮ ODPADŮ NEKONTAMINOVANÝCH - 17 01 01 BETON Z DEMOLIC OBJEKTŮ, ZÁKLADŮ TV | T | 7.643 | 0 |  | 2022_OTSKP |  | 2
PP |  |  |  | železobeton
VV |  |  |  | 2,058*2,5=5,145 [A] ..... viz položka 966168 (bourání říms) 0,999*2,5=2,498 [B] ..... viz položka 966168 (bourání želbet trámu) Celkem: A+B=7,643 [C]
P | 5 | 015330 |  | POPLATKY ZA LIKVIDACŮ ODPADŮ NEKONTAMINOVANÝCH - 17 05 04 KAMENNÁ SUŤ | T | 214.775 | 0 |  | 2022_OTSKP |  | 2
PP
VV |  |  |  | ((0,538+0,323+0,538)*5,0)*2,6=18,187 [A] pozn.: měrná hmotnost kamenné suti (zdivo na MC) = 2,6 [t/m3] 98,020*1,9=186,238 [B] ..... viz položka č. 113328 pozn.: měrná hmotnost - suť ze sypkých vozovkových vrstev = 1,9 [t/m3] 4,5*2,3=10,350 [C] ..... viz položka č. 113348 pozn.: měrná hmotnost - suť z vrstev s cementovým pojivem = 2,3 [t/m3] Celkem: A+B+C=214,775 [D]
SD |  | 1 |  | Zemní práce
P | 6 | 111208 |  | ODSTRANĚNÍ KŘOVIN S ODVOZEM DO 20KM | M2 | 64 | 0 |  | 2022_OTSKP |  | 2
PP |  |  |  | včetně likvidace
VV |  |  |  | 22=22,000 [A] ..... bez černý 8=8,000 [B] ......... bez černý 8=8,000 [C] ......... bez černý 17=17,000 [D] ..... bez černý 4=4,000 [E] .......... růže šípková 5=5,000 [F] .......... dub letní (viz tabulka dřevin) Celkem: A+B+C+D+E+F=64,000 [G]
P | 7 | 112048 |  | KÁCENÍ STROMŮ D KMENE DO 0,3M S ODSTRANĚNÍM PAŘEZŮ, ODVOZ DO 20KM | KUS | 10 | 0 |  | 2022_OTSKP |  | 2
PP |  |  |  | odvoz kmenů podle požadavku objednatele ostatní (větve, pařezy) včetně likvidace
VV |  |  |  | 1=1,000 [A] ...... Jasan ztepilý; průměr kmene 0,16 [m] 1=1,000 [B] ...... Jasan ztepilý; průměr kmene 0,16 [m] 1=1,000 [C] ...... Třešeň obecná; průměr kmene 0,08+0,08 [m] 1=1,000 [D] ...... Třešeň obecná; průměr kmene 0,10 [m] 1=1,000 [E] ...... Jasan ztepilý; průměr kmene 0,25 [m] 1=1,000 [F] ...... Jasan ztepilý; průměr kmene do 0,3 [m] 4=4,000 [G] ...... Jasan ztepilý; průměr kmene 0,15 [m] (viz tabulka dřevin) Celkem: A+B+C+D+E+F+G=10,000 [H]
P | 8 | 113328 |  | ODSTRAN PODKL ZPEVNĚNÝCH PLOCH Z KAMENIVA NESTMEL, ODVOZ DO 20KM | M3 | 98.02 | 0 |  | 2022_OTSKP |  | 2
PP |  |  |  | podkladní vrstvy (kamenivo - ODHAD), na mostě pod asfaltovou plochou
VV |  |  |  | 3,685[m2] *4,0[m] =14,740 [A] ........ podkladní vrstvy (kamenivo - ODHAD), na mostě pod asfaltovou plochou 277,60[m2] *0,30[m] =83,280 [B] ..... podkladní vrstvy (kamenivo), mimo most Celkem: A+B=98,020 [C]
P | 9 | 113348 |  | ODSTRAN PODKL ZPEVNĚNÝCH PLOCH S CEM POJIVEM, ODVOZ DO 20KM | M3 | 4.5 | 0 |  | 2022_OTSKP |  | 2
PP |  |  |  | odstranění podkladní vrstvy (kamenivo zpevněné cementem - ODHAD)
VV |  |  |  | 4,0*7,5*0,150=4,500 [A] ..... most
P | 10 | 113728 |  | FRÉZOVÁNÍ ZPEVNĚNÝCH PLOCH ASFALTOVÝCH, ODVOZ DO 20KM | M3 | 77.412 | 0 |  | 2022_OTSKP |  | 2
PP |  |  |  | vyfrézovaný materiál bude odkoupen zhotovitelem
VV |  |  |  | 1,293 [m2] *7,55[ m] =9,762 [A] ..... most 270,60[m2] *0,250 [m] =67,650 [B] ..... mimo most Celkem: A+B=77,412 [C]
P | 11 | 114228 |  | ODSTRAN KONSTR VODNÍCH KORYT Z BET PROST, ODVOZ DO 20KM | M3 | 8.367 | 0 |  | 2022_OTSKP |  | 2
PP |  |  |  | vybourání skluzů z prostého betonu
VV |  |  |  | 1,819=1,819 [A] ..... plocha konstrukce ze vzorového příčného řezu 2=2,000 [B] ..... počet skluzů 2,3=2,300 [C] ..... šířka skluzu Celkem: A*B*C=8,367 [D]
P | 12 | 11525 |  | PŘEVEDENÍ VODY POTRUBÍM DN 600 NEBO ŽLABY R.O. DO 2,0M | M | 60 | 0 |  | 2022_OTSKP |  | 2
PP
VV |  |  |  | 2*30,0=60,000 [A]
P | 13 | 121104 |  | SEJMUTÍ ORNICE NEBO LESNÍ PŮDY S ODVOZEM DO 5KM | M3 | 44 | 0 |  | 2022_OTSKP |  | 2
PP
VV |  |  |  | 220,0*0,2=44,000 [A] ..... plocha odhadem
P | 14 | 123738 |  | ODKOP PRO SPOD STAVBU SILNIC A ŽELEZNIC TŘ. I, ODVOZ DO 20KM | M3 | 39.4 | 0 |  | 2022_OTSKP |  | 2
PP
VV |  |  |  | 78,80*0,50=39,400 [A]
P | 15 | 124738 |  | VYKOPÁVKY PRO KORYTA VODOTEČÍ TŘ. I, ODVOZ DO 20KM | M3 | 28.8 | 0 |  | 2022_OTSKP |  | 2
PP |  |  |  | odstranění dočasných hrázek
VV |  |  |  | 1,5*1,2*(6,0+10,0)=28,800 [A] ........ rozměry odhadem (viz položka 17780)
P | 16 | 12960 |  | ČIŠTĚNÍ VODOTEČÍ A MELIORAČ KANÁLŮ OD NÁNOSŮ | M3 | 14 | 0 |  | 2022_OTSKP |  | 2
PP
VV |  |  |  | 2*7,0=14,000 [A] ..... odhad
P | 17 | 17120 |  | ULOŽENÍ SYPANINY DO NÁSYPŮ A NA SKLÁDKY BEZ ZHUTNĚNÍ | M3 | 112.2 | 0 |  | 2022_OTSKP |  | 2
PP
VV |  |  |  | 1,5*1,2*(6,0+10,0)=28,800 [A] ........ rozměry odhadem (viz položka 124738); odstranění dočasných hrázek 39,400=39,400 [B] .......... viz položka 123738 220,0*0,2=44,000 [C] ..... uložení sejmuté ornice na meziskládce, viz položka 121104 Celkem: A+B+C=112,200 [D]
P | 18 | 17780 |  | ZEMNÍ HRÁZKY Z NAKUPOVANÝCH MATERIÁLŮ | M3 | 28.8 | 0 |  | 2022_OTSKP |  | 2
PP
VV |  |  |  | 1,5*1,2*(6,0+10,0)=28,800 [A] ........ rozměry odhadem
SD |  | 9 |  | Ostatní konstrukce a práce
P | 19 | 9112A3 |  | ZÁBRADLÍ MOSTNÍ S VODOR MADLY - DEMONTÁŽ S PŘESUNEM | M | 18.394 | 0 |  | 2022_OTSKP |  | 2
PP |  |  |  | ocelové zábradlí s vodorovnou výplní včetně odvozu na místo určené investorem
VV |  |  |  | 8,15=8,150 [A] ..... levá strana; odměřeno digitálně z půdorysu 10,244=10,244 [B] ..... pravá strana, odměřeno digitálně z půdorysu Celkem: A+B=18,394 [C]
P | 20 | 911CB3 |  | SVODIDLO BETON, ÚROVEŇ ZADRŽ H1 VÝŠ 0,8M - DEMONTÁŽ S PŘESUNEM | M | 18 | 0 |  | 2022_OTSKP |  | 2
PP
VV |  |  |  | 10,0+8,0=18,000 [A]
P | 21 | 914823 |  | STÁLÁ DOPRAV ZAŘÍZ Z4 OCEL S FÓLIÍ TŘ 1 DEMONTÁŽ | KUS | 2 | 0 |  | 2022_OTSKP |  | 2
PP |  |  |  | typ Z4a (u betonových svodidel)
VV
P | 22 | 966148 | a | BOURÁNÍ KONSTRUKCÍ Z CIHEL A TVÁRNIC S ODVOZEM DO 20KM | M3 | 16.36 | 0 |  | 2022_OTSKP |  | 2
PP |  |  |  | bourání cihelných kleneb
VV |  |  |  | 1,636*5,0*2=16,360 [A]
P | 23 | 966148 | b | BOURÁNÍ KONSTRUKCÍ Z CIHEL A TVÁRNIC S ODVOZEM DO 20KM | M3 | 54.902 | 0 |  | 2022_OTSKP |  | 2
PP |  |  |  | bourání opěrných zdí
VV |  |  |  | opěrná zeď vlevo: (1,075+0,6)/2*1,9*3,0+(1,325+0,6)/2*2,90*3,075+(1,35+0,60)/2*3,0*3,075+(1,10+0,60)/2*2,0*3,0=27,451 [A] opěrná zeď vpravo: (1,075+0,6)/2*1,9*3,0+(1,325+0,6)/2*2,90*3,075+(1,35+0,60)/2*3,0*3,075+(1,10+0,60)/2*2,0*3,0=27,451 [B] Celkem: A+B=54,902 [C]
P | 24 | 966148 | c | BOURÁNÍ KONSTRUKCÍ Z CIHEL A TVÁRNIC S ODVOZEM DO 20KM | M3 | 8.004 | 0 |  | 2022_OTSKP |  | 2
PP |  |  |  | bourání čelní zdi z cihlového zdiva
VV |  |  |  | levá strana: 8,003[m2] *0,500=4,002 [A] pravá strana: 8,003[m2] *0,500=4,002 [B] Celkem: A+B=8,004 [C]
P | 25 | 966148 | d | BOURÁNÍ KONSTRUKCÍ Z CIHEL A TVÁRNIC S ODVOZEM DO 20KM | M3 | 31.106 | 0 |  | 2022_OTSKP |  | 2
PP |  |  |  | bourání opěr a pilíře
VV |  |  |  | 2,054[m2] *5,0[m]=10,270 [A] 1,921[m2] *5,5[m]=10,566 [B] 2,054[m2] *5,0[m]=10,270 [C] Celkem: A+B+C=31,106 [D]
P | 26 | 966158 |  | BOURÁNÍ KONSTRUKCÍ Z PROST BETONU S ODVOZEM DO 20KM | M3 | 6.966 | 0 |  | 2022_OTSKP |  | 2
PP
VV |  |  |  | bourání základů: opěra1: 0,8*8,708=6,966 [A]
P | 27 | 966168 |  | BOURÁNÍ KONSTRUKCÍ ZE ŽELEZOBETONU S ODVOZEM DO 20KM | M3 | 3.057 | 0 |  | 2022_OTSKP |  | 2
PP
VV |  |  |  | bourání říms: levá strana: 0,300*3,780=1,134 [A] pravá strana: 0,225*4,108=0,924 [B] Celkem: A+B=2,058 [D] bourání železobetonového trámu (rozšíření): 6,150*0,500*0,325=0,999 [E] Celkem: D+E=3,057 [F]
P | 28 | 967138 |  | VYBOURÁNÍ ČÁSTÍ KONSTRUKCÍ KAMENNÝCH NA MC S ODVOZEM DO 20KM | M3 | 6.995 | 0 |  | 2022_OTSKP |  | 2
PP |  |  |  | stabilizační přizdívka (klenby) z lomového kamene
VV |  |  |  | (0,538+0,323+0,538)*5,0=6,995 [A]
P | 29 | 967188R1 |  | VYBOURÁNÍ ČÁSTÍ KONSTRUKCÍ KOVOVÝCH S ODVOZEM DO 20KM | KS | 2 | 0 |  |  |  | 2
PP |  |  |  | odstranění značení - evidenčního čísla mostu (komplet)
VV

## 181_181
ASPE10 |  |  |  | Firma: Pontex, spol. s r.o. | [6 empty] | 3
|  |  |  | Soupis prací objektu | [6 empty] | 3
S | Stavba: | 18 381 00 |  | III/2334 VŠETATY, most evidenční číslo 2334-1 přes odpad z rybníka - PD |  |  | 181 |  |  | 0,00 | 2
O | Objekt: | 181 |  | Dopravně inženýrská opatření | [5 empty] | 15,00 | 2
O1 | Rozpočet: | 181 |  | Dopravně inženýrská opatření | [5 empty] | 21,00 | 2
Typ | Poř. číslo | Kód položky | Varianta | Název položky | MJ | Množství | Jednotková cena |  | Cenová soustava
[7 empty] | Jednotková | Celkem
0 | 1 | 2 | 3 | 4 | 5 | 6 | 9 | 10 | 11
SD |  | 0 |  | Všeobecné konstrukce a práce
P | 1 | 02710 | a | POMOC PRÁCE ZŘÍZ NEBO ZAJIŠŤ OBJÍŽĎKY A PŘÍSTUP CESTY | KPL | 2 | 0 |  | 2022_OTSKP |  | 2
PP |  |  |  | Pasportizace objízdné trasy před uvedením do provozu a po ukončení provozu.
VV
P | 2 | 02710 | b | POMOC PRÁCE ZŘÍZ NEBO ZAJIŠŤ OBJÍŽĎKY A PŘÍSTUP CESTY | KPL | 1 | 0 |  | 2022_OTSKP |  | 2
PP |  |  |  | kontrola stavu objízdné trasy v průběhu provozu na objízdné trase
VV
P | 3 | 02710 | c | POMOC PRÁCE ZŘÍZ NEBO ZAJIŠŤ OBJÍŽĎKY A PŘÍSTUP CESTY | KPL | 1 | 0 |  | 2022_OTSKP |  | 2
PP |  |  |  | další přípravné práce před uvedením objížďky do provozu (prořez větví zasahujících do vozovky případně bránících v rozhledu, odstranění nánosů a vegetace na krajnicich
VV |  |  |  | 1=1,000 [A]
SD |  | 5 |  | Komunikace
P | 4 | 5770R1 |  | Oprava objízdných tras | M2 | 1200 | 0 |  |  |  | 2
PP |  |  |  | Frézování, postřik asf., pokládka obrusné vrstvy ACO tl.50 mm
VV |  |  |  | 1200=1 200,000 [A]
SD |  | 9 |  | Ostatní konstrukce a práce
P | 5 | 91400 |  | DOČASNÉ ZAKRYTÍ NEBO OTOČENÍ STÁVAJÍCÍCH DOPRAVNÍCH ZNAČEK | KUS | 20 | 0 |  | 2022_OTSKP |  | 2
PP
VV |  |  |  | 20=20,000 [A] ...... počet odhadem; viz TZ kapitola 2.2 "Technické provedení"
P | 6 | 914122 |  | DOPRAVNÍ ZNAČKY ZÁKLADNÍ VELIKOSTI OCELOVÉ FÓLIE TŘ 1 - MONTÁŽ S PŘEMÍSTĚNÍM | KUS | 33 | 0 |  | 2022_OTSKP |  | 2
PP |  |  |  | viz TZ kapitola 2.2 Technické provedení
VV |  |  |  | 33=33,000 [A]
P | 7 | 914123 |  | DOPRAVNÍ ZNAČKY ZÁKLADNÍ VELIKOSTI OCELOVÉ FÓLIE TŘ 1 - DEMONTÁŽ | KUS | 33 | 0 |  | 2022_OTSKP |  | 2
PP
VV |  |  |  | 33=33,000 [A]
P | 8 | 914129 |  | DOPRAV ZNAČKY ZÁKLAD VEL OCEL FÓLIE TŘ 1 - NÁJEMNÉ | KSDEN | 6237 | 0 |  | 2022_OTSKP |  | 2
PP
VV |  |  |  | 33*27*7=6 237,000 [A]
P | 9 | 914922 |  | SLOUPKY A STOJKY DZ Z OCEL TRUBEK DO PATKY MONTÁŽ S PŘESUNEM | KUS | 41 | 0 |  | 2022_OTSKP |  | 2
PP
VV |  |  |  | 33 (značky) + 8 (zábrany) =41,000 [A]
P | 10 | 914923 |  | SLOUPKY A STOJKY DZ Z OCEL TRUBEK DO PATKY DEMONTÁŽ | KUS | 41 | 0 |  | 2022_OTSKP |  | 2
PP
VV |  |  |  | 33 (značky) + 8 (zábrany) =41,000 [A]
P | 11 | 914929 |  | SLOUPKY A STOJKY DZ Z OCEL TRUBEK DO PATKY NÁJEMNÉ | KSDEN | 7749 | 0 |  | 2022_OTSKP |  | 2
PP
VV |  |  |  | (33 (značky) + 8 (zábrany))*27*7 =7 749,000 [A]
P | 12 | 916122 |  | DOPRAV SVĚTLO VÝSTRAŽ SOUPRAVA 3KS - MONTÁŽ S PŘESUNEM | KUS | 4 | 0 |  | 2022_OTSKP |  | 2
PP
VV |  |  |  | 4=4,000 [A]
P | 13 | 916123 |  | DOPRAV SVĚTLO VÝSTRAŽ SOUPRAVA 3KS - DEMONTÁŽ | KUS | 4 | 0 |  | 2022_OTSKP |  | 2
PP
VV |  |  |  | 4=4,000 [A]
P | 14 | 916129 |  | DOPRAV SVĚTLO VÝSTRAŽ SOUPRAVA 3KS - NÁJEMNÉ | KSDEN | 756 | 0 |  | 2022_OTSKP |  | 2
PP
VV |  |  |  | 4*27*7=756,000 [A]
P | 15 | 916312 |  | DOPRAVNÍ ZÁBRANY Z2 S FÓLIÍ TŘ 1 - MONTÁŽ S PŘESUNEM | KUS | 4 | 0 |  | 2022_OTSKP |  | 2
PP
VV |  |  |  | 4=4,000 [A=1,000 [B]
P | 16 | 916313 |  | DOPRAVNÍ ZÁBRANY Z2 S FÓLIÍ TŘ 1 - DEMONTÁŽ | KUS | 4 | 0 |  | 2022_OTSKP |  | 2
PP
VV |  |  |  | 4=4,000 [A]
P | 17 | 916319 |  | DOPRAVNÍ ZÁBRANY Z2 - NÁJEMNÉ | KSDEN | 756 | 0 |  | 2022_OTSKP |  | 2
PP
VV |  |  |  | 4*27*7=756,000 [A]
P | 18 | 916722 |  | UPEVŇOVACÍ KONSTR - PODKLADNÍ DESKA OD 28KG - MONTÁŽ S PŘESUNEM | KUS | 41 | 0 |  | 2022_OTSKP |  | 2
PP
VV |  |  |  | 33 (značky) + 8 (zábrany) =41,000 [A]
P | 19 | 916723 |  | UPEVŇOVACÍ KONSTR - PODKLADNÍ DESKA OD 28KG - DEMONTÁŽ | KUS | 41 | 0 |  | 2022_OTSKP |  | 2
PP
VV |  |  |  | 33 (značky) + 8 (zábrany) =41,000 [A]
P | 20 | 916729 |  | UPEVŇOVACÍ KONSTR - PODKL DESKA OD 28KG - NÁJEMNÉ | KSDEN | 7749 | 0 |  | 2022_OTSKP |  | 2
PP
VV |  |  |  | (33 (značky) + 8 (zábrany))*27*7 =7 749,000 [A]

## 201_201
ASPE10 |  |  |  | Firma: Pontex, spol. s r.o. | [6 empty] | 3
|  |  |  | Soupis prací objektu | [6 empty] | 3
S | Stavba: | 18 381 00 |  | III/2334 VŠETATY, most evidenční číslo 2334-1 přes odpad z rybníka - PD |  |  | 201 |  |  | 0,00 | 2
O | Objekt: | 201 |  | Most | [5 empty] | 15,00 | 2
O1 | Rozpočet: | 201 |  | Most | [5 empty] | 21,00 | 2
Typ | Poř. číslo | Kód položky | Varianta | Název položky | MJ | Množství | Jednotková cena |  | Cenová soustava
[7 empty] | Jednotková | Celkem
0 | 1 | 2 | 3 | 4 | 5 | 6 | 9 | 10 | 11
SD |  | 0 |  | Všeobecné konstrukce a práce
P | 1 | 015111 | X | POPLATKY ZA LIKVIDACŮ ODPADŮ NEKONTAMINOVANÝCH - 17 05 04 VYTĚŽENÉ ZEMINY A HORNINY - I. TŘÍDA TĚŽITELNOSTI | T | 1297.53 | 0 |  | 2022_OTSKP |  | 2
PP
VV |  |  |  | 626,355*2,0=1 252,710 [A] ..... zemina z výkopu jam 22,41*2,0=44,820 [B] .......... zemina z výkopu rýh Celkem: A+B=1 297,530 [D]
P | 2 | 02940 |  | OSTATNÍ POŽADAVKY - VYPRACOVÁNÍ DOKUMENTACE | KPL | 1 | 0 |  | 2022_OTSKP |  | 2
PP |  |  |  | plán sledování a údržby mostu
VV
P | 3 | 02950 |  | OSTATNÍ POŽADAVKY - POSUDKY, KONTROLY, REVIZNÍ ZPRÁVY | KPL | 1 | 0 |  | 2022_OTSKP |  | 2
PP |  |  |  | výpočet zatížitelnosti vč.vyhodnocení
VV
SD |  | 1 |  | Zemní práce
P | 4 | 113765 |  | FRÉZOVÁNÍ DRÁŽKY PRŮŘEZU DO 600MM2 V ASFALTOVÉ VOZOVCE | M | 36.642 | 0 |  | 2022_OTSKP |  | 2
PP |  |  |  | frézování, případně vytvoření drážky jiným způsobem (rozhraní asf. vozovka a panely)
VV |  |  |  | 6,475+7,150=13,625 [A] ..... v místě opěr 2,339+2,355+2,954+4,955+2,139+2,128+6,147=23,017 [B] ..... v místě napojení na stávající komunikaci Celkem: A+B=36,642 [C]
P | 5 | 11511 |  | ČERPÁNÍ VODY DO 500 L/MIN | HOD | 840 | 0 |  | 2022_OTSKP |  | 2
PP
VV |  |  |  | 5 [týdnů] * 7 [dnů /týden] * 8 [hodin/den] * 3 [počet]=840,000 [A]
P | 6 | 125734 |  | VYKOPÁVKY ZE ZEMNÍKŮ A SKLÁDEK TŘ. I, ODVOZ DO 5KM | M3 | 108.603 | 0 |  | 2022_OTSKP |  | 2
PP |  |  |  | naložení ornice na meziskládce a dovoz zpět na stavbu
VV |  |  |  | 220*0,3=66,000 [A] .......... ornice (27,816+17,994)*0,93=42,603 [B] .......... zpětný zásyp, viz 17411 Celkem: A+B=108,603 [C]
P | 7 | 131734 |  | HLOUBENÍ JAM ZAPAŽ I NEPAŽ TŘ. I, ODVOZ DO 5KM | M3 | 42.603 | 0 |  | 2022_OTSKP |  | 2
PP |  |  |  | odvoz výkopku na mezideponii pro pozdější zpětný zásyp
VV |  |  |  | (27,816+17,994)*0,93=42,603 [A] .......... viz položka 17411
P | 8 | 131738 |  | HLOUBENÍ JAM ZAPAŽ I NEPAŽ TŘ. I, ODVOZ DO 20KM | M3 | 583.752 | 0 |  | 2022_OTSKP |  | 2
PP
VV |  |  |  | 97,958+21,08+33,276+105,1433+0,303+2,826+25,716+7,212+31,1388+22,554+36,909+73,36+5,721+36,828+2,088+9,508+0,622+58,4415+55,67=626,355 [A] -42,603=-42,603 [B] Celkem: A+B=583,752 [C]
P | 9 | 132738 |  | HLOUBENÍ RÝH ŠÍŘ DO 2M PAŽ I NEPAŽ TŘ. I, ODVOZ DO 20KM | M3 | 22.41 | 0 |  | 2022_OTSKP |  | 2
PP
VV |  |  |  | výkop pro prahy (vodoteč, položka č.467314): 3,509+3,842+1,809=9,160 [A] výkop pro prahy (zpevnění svahů, položka č.272314): 13,250=13,250 [B] Celkem: A+B=22,410 [C]
P | 10 | 17120 | X | ULOŽENÍ SYPANINY DO NÁSYPŮ A NA SKLÁDKY BEZ ZHUTNĚNÍ | M3 | 648.765 | 0 |  | 2022_OTSKP |  | 2
PP
VV |  |  |  | 626,355=626,355 [A] ..... zemina z výkopu jam 22,41=22,410 [B] .......... zemina z výkopu rýh Celkem: A+B=648,765 [D]
P | 11 | 17411 |  | ZÁSYP JAM A RÝH ZEMINOU SE ZHUTNĚNÍM | M3 | 42.603 | 0 |  | 2022_OTSKP |  | 2
PP |  |  |  | zásyp mezi objektem a záporovou stěnou; pravá strana
VV |  |  |  | (27,816+17,994)*0,93=42,603 [A]
P | 12 | 17481 |  | ZÁSYP JAM A RÝH Z NAKUPOVANÝCH MATERIÁLŮ | M3 | 42.992 | 0 |  | 2022_OTSKP |  | 2
PP
VV |  |  |  | těsnící výplň z nepropustného materiálu: 11,3136*3,8=42,992 [A] viz PD výkres č.10.1 "Výkopy - část 1"
P | 13 | 17511 |  | OBSYP POTRUBÍ A OBJEKTŮ SE ZHUTNĚNÍM | M3 | 38.745 | 0 |  | 2022_OTSKP |  | 2
PP |  |  |  | obsyp obetonovaného propustku
VV |  |  |  | 11,0=11,000 [A] ..... pod účelovou komunikací (propustek) 9,5=9,500 [B] ......... pod komunikací do Všetat (propustek) 2*(0,5*(0,9+0,6+0,6)*(0,75+0,15))=1,890 [D] Celkem: (A+B)*D=38,745 [C]
P | 14 | 18214 |  | ÚPRAVA POVRCHŮ SROVNÁNÍM ÚZEMÍ V TL DO 0,25M | M2 | 81.293 | 0 |  | 2022_OTSKP |  | 2
PP |  |  |  | příprava pro rozprostření ornice a osetí (příkopy) položky č.18223 a 18241
VV |  |  |  | 50,967=50,967 [A] .... půdorysná plocha (1) 21,616=21,616 [B] ..... půdorysná plocha (2) 1,12=1,120 [C] .......... přepočet šikmé plochy Celkem: (A+B)*C=81,293 [D]
P | 15 | 18223 |  | ROZPROSTŘENÍ ORNICE VE SVAHU V TL DO 0,20M | M2 | 220 | 0 |  | 2022_OTSKP |  | 2
PP
VV |  |  |  | 50,967=50,967 [A] .... půdorysná plocha (1) 21,616=21,616 [B] ..... půdorysná plocha (2) 1,12=1,120 [C] .......... přepočet šikmé plochy 138,707=138,707 [E] ..... plocha ostatní Celkem: (A+B)*C+E=220,000 [D]
P | 16 | 18241 |  | ZALOŽENÍ TRÁVNÍKU RUČNÍM VÝSEVEM | M2 | 220 | 0 |  | 2022_OTSKP |  | 2
PP
VV |  |  |  | 50,967=50,967 [A] .... půdorysná plocha (1) příkopu k propustku 21,616=21,616 [B] ..... půdorysná plocha (2) příkopu k propustku 1,12=1,120 [C] .......... přepočet šikmé plochy 138,707=138,707 [E] ..... plocha ostatní Celkem: (A+B)*C+E=220,000 [D]
SD |  | 2 |  | Základy
P | 17 | 21341 |  | DRENÁŽNÍ VRSTVY Z PLASTBETONU (PLASTMALTY) | M3 | 0.058 | 0 |  | 2022_OTSKP |  | 2
PP |  |  |  | drenážní polymerbeton viz PD detail č.2 "Těsnění spáry podél obrubníku"
VV |  |  |  | 8,7*0,15*0,040=0,052 [A] (0,5-0,15)*0,4*0,04=0,006 [B] .... příčné žebro bez prostupu Celkem: A+B=0,058 [C]
P | 18 | 22590R |  | ZÁPOROVÉ PAŽENÍ | M2 | 290.952 | 0 |  |  |  | 2
PP |  |  |  | kompletní zřízení záporového pažení případné rozměrové úpravy
VV |  |  |  | množství "viditelné" plochy pažení: 26,653+1,9098+3,06+16,85+17,00+45,765+8,789+33,581+2,7337+1,77845+21,032+1,341+11,19+11,046+14,728+4,64+4,776+4,003+12,96+23,98+19,256+3,88=290,952 [A]
P | 19 | 272325 |  | ZÁKLADY ZE ŽELEZOBETONU DO C30/37 | M3 | 45.008 | 0 |  | 2022_OTSKP |  | 2
PP |  |  |  | základy opěr a úhlové zdi beton C 30/37 XF1/XA1/XC2 (viz PD výkres č.9 "Výkres tvaru spodní stavby a NK" a výkres č.7 "Vzorový příčný řez silnicí")
VV |  |  |  | základ OP1: 2,025 [m2] *8,013=16,226 [A] základ OP2: 2,030 [m2] *7,40=15,022 [B] základ úhlové zdi: 1,376 [m2] * 10,0 [m] =13,760 [C] Celkem: A+B+C=45,008 [D]
P | 20 | 272365 |  | VÝZTUŽ ZÁKLADŮ Z OCELI 10505, B500B | T | 8.102 | 0 |  | 2022_OTSKP |  | 2
PP
VV |  |  |  | základ OP1: 16,226 [m3] *0,180=2,921 [A] základ OP2: 15,022 [m3] *0,180=2,704 [B] základ úhlové zdi: 13,760 [m3] *0,180=2,477 [C] Celkem: A+B+C=8,102 [D]
P | 21 | 28999 |  | OPLÁŠTĚNÍ (ZPEVNĚNÍ) Z FÓLIE | M2 | 72.74 | 0 |  | 2022_OTSKP |  | 2
PP |  |  |  | těsnící fólie
VV |  |  |  | 13,5*1,7=22,950 [A] ..... úhlová zeď 2,8*7,8=21,840 [B] ....... OP1 4,3*6,5=27,950 [C] ....... OP2 Celkem: A+B+C=72,740 [D]
SD |  | 3 |  | Svislé konstrukce
P | 22 | 31717 |  | KOVOVÉ KONSTRUKCE PRO KOTVENÍ ŘÍMSY | KG | 120 | 0 |  | 2022_OTSKP |  | 2
PP
VV |  |  |  | (10+10)*6,0=120,000 [A] ...... hmotnost 1 kotvy (6,0 kg) odhadem ...... počty kotev viz PD výkres č.14 "Tvar říms" ...... tvar kotevního prvku viz PD detail č.13 "Kotva římsy"
P | 23 | 317325 |  | ŘÍMSY ZE ŽELEZOBETONU DO C30/37 | M3 | 15.599 | 0 |  | 2022_OTSKP |  | 2
PP |  |  |  | žb monolitická římsa; beton C30/37 XC4, XD3, XF4
VV |  |  |  | levá strana: 0,355*17,622=6,256 [A] pravá strana: 0,342*(10,407+16,911)=9,343 [B] Celkem: A+B=15,599 [C]
P | 24 | 317365 |  | VÝZTUŽ ŘÍMS Z OCELI 10505, B500B | T | 2.808 | 0 |  | 2022_OTSKP |  | 2
PP
VV |  |  |  | 15,599=15,599 [A] ..... celkový objem říms (viz pol.č.317325) 0,180=0,180 [B] ..... množství oceli [t] na 1 [m3] ODHAD Celkem: A*B=2,808 [C]
P | 25 | 327325 |  | ZDI OPĚRNÉ, ZÁRUBNÍ, NÁBŘEŽNÍ ZE ŽELEZOVÉHO BETONU DO C30/37 | M3 | 15.449 | 0 |  | 2022_OTSKP |  | 2
PP |  |  |  | dřík úhlové zdi: beton C 30/37 XF2/XD1/XD4 - včetně kompletního provedení dilatační spáry mezi křídlem a úhlovou zdí (viz Detaily č.přílohy 11 "Dilatační spára mezi křídlem a úhlovou zdí")
VV |  |  |  | dřík úhlové zdi: 30,898 [m2] *0,500=15,449 [C]
P | 26 | 327365 |  | VÝZTUŽ ZDÍ OPĚRNÝCH, ZÁRUBNÍCH, NÁBŘEŽNÍCH Z OCELI 10505, B500B | T | 3.09 | 0 |  | 2022_OTSKP |  | 2
PP
VV |  |  |  | dřík úhlové zdi: 15,449 [m3] *0,200=3,090 [C] (vyztužení - předpoklad 200 kg/m3)
P | 27 | 333325 |  | MOSTNÍ OPĚRY A KŘÍDLA ZE ŽELEZOVÉHO BETONU DO C30/37 | M3 | 21.69 | 0 |  | 2022_OTSKP |  | 2
PP |  |  |  | beton C30/37 XF2/XD1/XC4 včetně vyznačení letopočtu vložením šablony do bednění (viz PD detail č.6 !Letopočet")
VV |  |  |  | OP1: (9,596+13,495)*0,5=11,546 [A] OP2: (12,301+7,987)*0,5=10,144 [B] Celkem: A+B=21,690 [C]
P | 28 | 333365 |  | VÝZTUŽ MOSTNÍCH OPĚR A KŘÍDEL Z OCELI 10505, B500B | T | 4.338 | 0 |  | 2022_OTSKP |  | 2
PP
VV |  |  |  | 21,690=21,690 [A] ..... celkový objem (viz pol.č.333325) 0,200=0,200 [B] ..... množství oceli [t] na 1 [m3] ODHAD Celkem: A*B=4,338 [C]
P | 29 | 33817C |  | SLOUPKY PLOTOVÉ Z DÍLCŮ KOVOVÝCH DO BETONOVÝCH PATEK | KS | 8 | 0 |  | 2022_OTSKP |  | 2
PP
VV
P | 30 | 33817D |  | VZPĚRY PLOTOVÉ Z DÍLCŮ KOVOVÝCH DO BETONOVÝCH PATEK | KS | 4 | 0 |  | 2022_OTSKP |  | 2
PP
VV
P | 31 | 389325 |  | MOSTNÍ RÁMOVÉ KONSTRUKCE ZE ŽELEZOBETONU C30/37 | M3 | 58.269 | 0 |  | 2022_OTSKP |  | 2
PP |  |  |  | beton C30/37 XF2/XD1/XC4
VV |  |  |  | 3,404*7,80+(8,03+7,48)/2*4,09=58,269 [A]
P | 32 | 389365 |  | VÝZTUŽ MOSTNÍ RÁMOVÉ KONSTRUKCE Z OCELI 10505, B500B | T | 12.819 | 0 |  | 2022_OTSKP |  | 2
PP
VV |  |  |  | 58,269 [m3] * 0,220 [t/m3] =12,819 [C]
SD |  | 4 |  | Vodorovné konstrukce
P | 33 | 434114 |  | SCHODIŠŤOVÉ STUPNĚ, Z DÍLCŮ BETON DO C25/30 | M3 | 1.026 | 0 |  | 2022_OTSKP |  | 2
PP |  |  |  | beton C25/30 XF2 viz PD Detaily č.14 (Revizní schodiště"
VV |  |  |  | (5*0,500*0,200+7*0,800*0,155)*0,750=1,026 [A]
P | 34 | 451312 | X | PODKLADNÍ A VÝPLŇOVÉ VRSTVY Z PROSTÉHO BETONU C12/15 | M3 | 16.518 | 0 |  | 2022_OTSKP |  | 2
PP |  |  |  | podkladní beton C12/15 X0
VV |  |  |  | pod základem OP1: 2,321*8,032*0,200=3,728 [A] pod základem OP2: 2,309*7,481*0,200=3,455 [B] pod základem úhlové zdi: 13,292 [m2] *0,200=2,658 [C] pod propustkem pod účelovou komunikací: (11,0+0,1+0,1)*(1,980+0,150)*0,150=3,578 [D] pod propustkem pod komunikací do Všetat (9,5+0,1+0,1)*(1,980+0,150)*0,150=3,099 [E] Celkem: A+B+C+D+E=16,518 [F]
P | 35 | 451314 | X | PODKLADNÍ A VÝPLŇOVÉ VRSTVY Z PROSTÉHO BETONU C25/30 | M3 | 24.374 | 0 |  | 2022_OTSKP |  | 2
PP
VV |  |  |  | 1,927[m2]*0,750[m]=1,445 [A] ..... lože z betonu C25/30n XF3 pro revizní schodiště; minim. tl. 150 mm (5,149[m2]+17,648[m2])*1,2*0,150[m]+39,865[m2]*1,1*0,150[m]=10,681 [B] ..... opevnění svahu, podklad pod dlažbu 1,054[m2]*9,801[m]=10,330 [D] .......... koryto, podklad pod dlažbu čela propustků: (3,370-0,538+2,631-0,538)*1,410*0,150[m]=1,042 [G] ..... pod účelovou komunikací (2,484-0,538+2,735-0,538)*1,410*0,150[m]=0,876 [F] ......... pod komunikací do Všetat Celkem: A+B+D+G+F=24,374 [H]
P | 36 | 45168 |  | PODKL A VÝPLŇ VRSTVY Z NEPROPUSTNÉ ZEMINY | M3 | 25.159 | 0 |  | 2022_OTSKP |  | 2
PP |  |  |  | výplň před opěrou 1; zemina s těsnící funkcí - jílovitý písek (IP 4 až 7)
VV |  |  |  | 3,132*8,033=25,159 [A]
P | 37 | 458312 | a | VÝPLŇ ZA OPĚRAMI A ZDMI Z PROST BETONU DO C12/15 | M3 | 10.71 | 0 |  | 2022_OTSKP |  | 2
PP |  |  |  | beton pod drenážním potrubím
VV |  |  |  | P1: 8,036*2,3*0,3=5,545 [B] P2: 7,485*2,3*0,3=5,165 [A] Celkem: B+A=10,710 [C]
P | 38 | 458312 | b | VÝPLŇ ZA OPĚRAMI A ZDMI Z PROST BETONU DO C12/15 | M3 | 19.931 | 0 |  | 2022_OTSKP |  | 2
PP |  |  |  | výplň za opěrami z betonu C12/15n
VV |  |  |  | 1,294 [m2] * 8,033 [m]=10,395 [A] 1,467 [m2] * 6,500 [m]=9,536 [B] Celkem: A+B=19,931 [C]
P | 39 | 45857 |  | VÝPLŇ ZA OPĚRAMI A ZDMI Z KAMENIVA TĚŽENÉHO | M3 | 6.869 | 0 |  | 2022_OTSKP |  | 2
PP |  |  |  | ŠP tl. vrstvy 150 mm na těsnící fólii
VV |  |  |  | 0,15=0,150 [A] 13,5*1,7*A=3,443 [B] ..... úhlová zeď 2,8*7,8*A=3,276 [C] ....... OP1 4,3*6,5*A=4,193 [D] ....... OP2 Celkem: A+B+C=6,869 [E]
P | 40 | 45860 |  | VÝPLŇ ZA OPĚRAMI A ZDMI Z MEZEROVITÉHO BETONU | M3 | 68.54 | 0 |  | 2022_OTSKP |  | 2
PP
VV |  |  |  | 13,5*1,7*0,620=14,229 [B] ..... úhlová zeď 3,52*7,8*0,86=23,612 [C] ....... OP1 5,19*6,5*0,91=30,699 [D] ....... OP2 Celkem: B+C+D=68,540 [E]
P | 41 | 45868 |  | VÝPLŇ ZA OPĚRAMI A ZDMI Z JÍLU | M3 | 78.662 | 0 |  | 2022_OTSKP |  | 2
PP |  |  |  | zemina s těsnící funkcí např. jílovitý písek (IP 4 až 7)
VV |  |  |  | prostor za úhlovou zdí: 2,683*13,0=34,879 [A] prostor za opěrou 1: 3,009*7,8=23,470 [B] prostor za opěrou 2: 3,125*6,5=20,313 [C] Celkem: A+B+C=78,662 [D]
P | 42 | 46251 |  | ZÁHOZ Z LOMOVÉHO KAMENE | M3 | 2.19 | 0 |  | 2022_OTSKP |  | 2
PP
VV |  |  |  | 2,738*0,8=2,190 [A]
P | 43 | 46321 | XN | ROVNANINA Z LOMOVÉHO KAMENE | M3 | 27.295 | 0 |  | 2022_OTSKP |  | 2
PP
VV |  |  |  | tloušťka vrstvy (viz detail č.16): 0,400=0,400 [A] plocha: 27,290+19,908+1,721+5,430+8,833=63,182 [B] navýšení objemu (svah - odhad): 1,08=1,080 [C] Celkem: A*B*C=27,295 [D]
P | 44 | 465512 | X | DLAŽBY Z LOMOVÉHO KAMENE NA MC | M3 | 32.72 | 0 |  | 2022_OTSKP |  | 2
PP |  |  |  | opevnění svahu a koryta dlažbou z lomového kamene tl.200 mm
VV |  |  |  | (5,149[m2]+17,648[m2])*1,2*0,150[m]+39,865[m2]*1,1*0,200[m]=12,874 [B] ..... opevnění svahu 1,764[m2]*9,801[m]=17,289 [D] .......... koryto čela propustků: (3,370-0,538+2,631-0,538)*1,410*0,200[m]=1,389 [G] ..... pod účelovou komunikací (2,484-0,538+2,735-0,538)*1,410*0,200[m]=1,168 [F] ......... pod komunikací do Všetat Celkem: B+D+G+F=32,720 [H]
P | 45 | 467314 | X | STUPNĚ A PRAHY VODNÍCH KORYT Z PROSTÉHO BETONU C25/30 | M3 | 9.174 | 0 |  | 2022_OTSKP |  | 2
PP |  |  |  | betonový práh v korytě (viz PD detail č. 16) beton C25/30 XF3
VV |  |  |  | na návodní straně 7,042*1,0*0,5=3,521 [A] na odvodní straně 7,685*1,0*0,5=3,843 [B] na odvodní straně u kamenného záhozu 3,620*1,0*0,5=1,810 [C] Celkem: A+B+C=9,174 [D] (délky odměřeny digitálně z výkresu č.3 "Půdorys")
P | 46 | 467315 | XN | STUPNĚ A PRAHY VODNÍCH KORYT Z PROSTÉHO BETONU C30/37 | M3 | 5.456 | 0 |  | 2022_OTSKP |  | 2
PP |  |  |  | betonový práh - opora opevnění svahových kuželů 1:1,5 (viz PD detail č. 15) beton C30/37 XF4 (viz poznámka č.2, detail č.15 PD)
VV |  |  |  | plocha příčného řezu (odměřeno digit. z PD det. č.15): 0,353=0,353 [A] délka: 11,500+1,750+2,205=15,455 [B] Celkem objem: A*B=5,456 [C]
SD |  | 5 |  | Komunikace
P | 47 | 56334 |  | VOZOVKOVÉ VRSTVY ZE ŠTĚRKODRTI TL. DO 200MM | M2 | 1041.748 | 0 |  | 2022_OTSKP |  | 2
PP |  |  |  | 2x ŠDa; tl. vrstvy 200 mm
VV |  |  |  | 465,066*1,1=511,573 [A] ..... 1. vrstva 465,066*1,14=530,175 [B] ..... 2.vrstva Celkem: A+B=1 041,748 [C]
P | 48 | 56932 |  | ZPEVNĚNÍ KRAJNIC ZE ŠTĚRKODRTI TL. DO 100MM | M2 | 26.8 | 0 |  | 2022_OTSKP |  | 2
PP
VV |  |  |  | (4,397+18,507+30,695)*0,500=26,800 [A]
P | 49 | 56960 |  | ZPEVNĚNÍ KRAJNIC Z RECYKLOVANÉHO MATERIÁLU | M3 | 0.367 | 0 |  | 2022_OTSKP |  | 2
PP |  |  |  | napojení u sjezdu k pozemku
VV |  |  |  | 4,955*(0,04*0,1+(0,04+0,06)*0,1+(0,04+0,06+0,05)*0,4+(0,04+0,06+0,05)*(0,04*0,06*0,05)/2)=0,367 [A]
P | 50 | 572123 |  | INFILTRAČNÍ POSTŘIK Z EMULZE DO 1,0KG/M2 | M2 | 500 | 0 |  | 2022_OTSKP |  | 2
PP |  |  |  | PI-E, C60B5; 0,70 kg/m2; mimo most
VV |  |  |  | 500,0=500,000 [A]
P | 51 | 572214 | a | SPOJOVACÍ POSTŘIK Z MODIFIK EMULZE DO 0,5KG/M2 | M2 | 118.842 | 0 |  | 2022_OTSKP |  | 2
PP |  |  |  | PS-EP, C60B5; 0,35 kg/m2 na mostě
VV |  |  |  | 8,7*6,83*2=118,842 [A]
P | 52 | 572214 | b | SPOJOVACÍ POSTŘIK Z MODIFIK EMULZE DO 0,5KG/M2 | M2 | 1000 | 0 |  | 2022_OTSKP |  | 2
PP |  |  |  | PS-EP, C60B5; 0,350 kg/m2 mimo most
VV |  |  |  | 2*500,0=1 000,000 [A]
P | 53 | 574B34 |  | ASFALTOVÝ BETON PRO OBRUSNÉ VRSTVY MODIFIK ACO 11+, 11S TL. 40MM | M2 | 465.066 | 0 |  | 2022_OTSKP |  | 2
PP |  |  |  | ACO 11+ 50/70; tl. 40 mm (viz PD TZ kapitola 4.3 "Mostní svršek a vybavení")
VV |  |  |  | ACO 11+ 50/70; tl. 40 mm; na mostě (viz PD TZ kapitola 4.3 "Mostní svršek a vybavení") 8,7*6,83=59,421 [A] ACO 11+ 50/70; tl. 40 mm; mimo most 465,066-59,421=405,645 [B] Celkem: A+B=465,066 [C]
P | 54 | 574D46 |  | ASFALTOVÝ BETON PRO LOŽNÍ VRSTVY MODIFIK ACL 16+, 16S TL. 50MM | M2 | 59.421 | 0 |  | 2022_OTSKP |  | 2
PP |  |  |  | ACL 16+ 50/70; tl. 50 mm; na mostě (viz PD TZ kapitola 4.3 "Mostní svršek a vybavení")
VV |  |  |  | 8,7*6,83=59,421 [A]
P | 55 | 574D56 |  | ASFALTOVÝ BETON PRO LOŽNÍ VRSTVY MODIFIK ACL 16+, 16S TL. 60MM | M2 | 483.669 | 0 |  | 2022_OTSKP |  | 2
PP |  |  |  | ACL 16+ 50/70; tl. 60 mm; mimo most
VV |  |  |  | 465,066*1,04=483,669 [A]
P | 56 | 574E46 |  | ASFALTOVÝ BETON PRO PODKLADNÍ VRSTVY ACP 16+, 16S TL. 50MM | M2 | 502.271 | 0 |  | 2022_OTSKP |  | 2
PP |  |  |  | ACP 16+ 50/70; tl.50 mm; mimo most
VV |  |  |  | 465,066*1,08=502,271 [A]
P | 57 | 575F53 |  | LITÝ ASFALT MA IV (OCHRANA MOSTNÍ IZOLACE) 11 TL. 40MM MODIFIK | M2 | 59.421 | 0 |  | 2022_OTSKP |  | 2
PP |  |  |  | MA 11 IV PmB 10/40-65; tl. 40 mm (viz PD TZ kapitola 4.3 "Mostní svršek a vybavení")
VV |  |  |  | 8,7*6,83=59,421 [A]
SD |  | 7 |  | Přidružená stavební výroba
P | 58 | 711112 |  | IZOLACE BĚŽNÝCH KONSTRUKCÍ PROTI ZEMNÍ VLHKOSTI ASFALTOVÝMI PÁSY | M2 | 3 | 0 |  | 2022_OTSKP |  | 2
PP |  |  |  | izolace rubu stěny a křídel u vyústění rubové drenáže
VV |  |  |  | 1+2=3,000 [A] ..... počet kusů 1,0*1,0=1,000 [B] ..... plocha 1 místa (prostupu) Celkem: A*B=3,000 [C]
P | 59 | 711442 |  | IZOLACE MOSTOVEK CELOPLOŠNÁ ASFALTOVÝMI PÁSY S PEČETÍCÍ VRSTVOU | M2 | 153.473 | 0 |  | 2022_OTSKP |  | 2
PP |  |  |  | AIP Modif.; tl. 5 mm; ČSN 736242 (viz PD TZ kapitola 4.3 "Mostní svršek a vybavení")
VV |  |  |  | 19,844*7,734=153,473 [B]
P | 60 | 711502 |  | OCHRANA IZOLACE NA POVRCHU ASFALTOVÝMI PÁSY | M2 | 10.86 | 0 |  | 2022_OTSKP |  | 2
PP |  |  |  | ochrana izolace mostovek asfaltovým pásem s hliníkovou vložkou
VV |  |  |  | levá strana: 8,720*0,624=5,441 [A] pravá strana: 8,754*0,619=5,419 [B] Celkem: A+B=10,860 [C] rozměry viz půdorys a detaily příloha č.3
P | 61 | 711519 |  | OCHRANA IZOLACE PODZEMNÍCH OBJEKTŮ TEXTILIÍ | M2 | 26.296 | 0 |  | 2022_OTSKP |  | 2
PP |  |  |  | geotextilie s ochrannou a drenážní funkcí, minim. gramáž 600 g/m2, minim. tl. 6 mm, tažnost minim. 70%
VV |  |  |  | 2*1,700*7,734=26,296 [B]
P | 62 | 767911 |  | OPLOCENÍ Z DRÁTĚNÉHO PLETIVA POZINKOVANÉHO STANDARDNÍHO | M2 | 28.8 | 0 |  | 2022_OTSKP |  | 2
PP
VV |  |  |  | 16*1,8=28,800 [A]
P | 63 | 78382 |  | NÁTĚRY BETON KONSTR TYP S2 (OS-B) | M2 | 11.584 | 0 |  | 2022_OTSKP |  | 2
PP
VV |  |  |  | 2*(3,675+7,057*0,3)=11,584 [A]
P | 64 | 78383 |  | NÁTĚRY BETON KONSTR TYP S4 (OS-C) | M2 | 13.482 | 0 |  | 2022_OTSKP |  | 2
PP
VV |  |  |  | levá strana: 17,622*0,300=5,287 [A] pravá strana: 27,318*0,300=8,195 [B] Celkem: A+B=13,482 [C] rozměry viz půdorys a detaily příloha č.3
SD |  | 8 |  | Potrubí
P | 65 | 87533 |  | POTRUBÍ DREN Z TRUB PLAST DN DO 150MM | M | 1.5 | 0 |  | 2022_OTSKP |  | 2
PP |  |  |  | včetně zatěsnění elastickým tmelem - napojení do potrubí DN180 (viz položka 87534R)
VV |  |  |  | 1+2=3,000 [A] ..... počet kusů 0,5=0,500 [B] ..... délka jedné trubky (odhad) Celkem: A*B=1,500 [C]
P | 66 | 875332 |  | POTRUBÍ DREN Z TRUB PLAST DN DO 150MM DĚROVANÝCH | M | 15.521 | 0 |  | 2022_OTSKP |  | 2
PP
VV |  |  |  | P1: 8,036=8,036 [B] P2: 7,485=7,485 [A] Celkem: B+A=15,521 [C]
P | 67 | 87534R |  | POTRUBÍ DREN Z TRUB PLAST DN DO 200MM | M | 1.98 | 0 |  |  |  | 2
PP |  |  |  | trubka HDPE DN 180 s přírubou nebo HDPE deska příruby minim. 400x400x5 mm, resp. pr.400x5 mm vodotěsně navařená na trubku viz PD detaily číslo 9 "Vyústění rubové drenáže"
VV |  |  |  | 1+2=3,000 [A] ..... počet kusů 0,5+0,150+0,01=0,660 [B] ..... délka jedné trubky Celkem: A*B=1,980 [C]
P | 68 | 87627 |  | CHRÁNIČKY Z TRUB PLASTOVÝCH DN DO 100MM | M | 32.328 | 0 |  | 2022_OTSKP |  | 2
PP |  |  |  | rezervní chránička profilu 110/94
VV |  |  |  | přesahy chráničky přes oba konce římsy: 3,0+3,0=6,000 [B] délka chráničky v římse: 9,684+16,644=26,328 [A] Celkem: B+A=32,328 [C]
P | 69 | 899524 | X | OBETONOVÁNÍ POTRUBÍ Z PROSTÉHO BETONU DO C25/30 | M3 | 10.312 | 0 |  | 2022_OTSKP |  | 2
PP |  |  |  | obetonování potrubí propustků
VV |  |  |  | 11,0=11,000 [A] ..... pod účelovou komunikací 9,5=9,500 [B] ......... pod komunikací do Všetat (0,150+0,750+0,150)*(0,750+0,150)=0,945 [D] ..... příčný řez obetonováním (vnější rozměr) (0,750/2*0,750/2)*3,142=0,442 [E] ..... příčný řez - odpočet plochy potrubí Celkem: (A+B)*(D-E)=10,312 [F]
SD |  | 9 |  | Ostatní konstrukce a práce
P | 70 | 9112B1 |  | ZÁBRADLÍ MOSTNÍ SE SVISLOU VÝPLNÍ - DODÁVKA A MONTÁŽ | M | 43.686 | 0 |  | 2022_OTSKP |  | 2
PP
VV |  |  |  | 17,067+26,619=43,686 [A]
P | 71 | 91345 |  | NIVELAČNÍ ZNAČKY KOVOVÉ | KUS | 16 | 0 |  | 2022_OTSKP |  | 2
PP |  |  |  | viz PD, detail č.5 "Měřičská značka na římse"
VV |  |  |  | 5+5=10,000 [A] .......... značky na římsách (viz PD detail č.5) 2=2,000 [B] ................ značky na zdi (viz PD detail č.5) 4=4,000 [C] ................ měřičská značka na bocích opěr (viz PD detail č.12) Celkem: A+B+C=16,000 [D]
P | 72 | 91355 |  | EVIDENČNÍ ČÍSLO MOSTU | KUS | 2 | 0 |  | 2022_OTSKP |  | 2
PP |  |  |  | viz PD detail č.7 "Evidenční číslo mostu"
VV |  |  |  | 2=2,000 [A]
P | 73 | 917223 | a | SILNIČNÍ A CHODNÍKOVÉ OBRUBY Z BETONOVÝCH OBRUBNÍKŮ ŠÍŘ 100MM | M | 13.292 | 0 |  | 2022_OTSKP |  | 2
PP |  |  |  | obrubník revizního schodiště viz PD Detaily č.14 "Revizní schodiště"
VV |  |  |  | (0,100+5*0,300)*1,173*2+(6*0,480)*1,044*2+1,625+1,900=13,292 [A]
P | 74 | 918358 | X | PROPUSTY Z TRUB DN 600MM | M | 21.7 | 0 |  | 2022_OTSKP |  | 2
PP |  |  |  | betonová roura DN 600 mm, beton C35/45 XF4
VV |  |  |  | 11,0+0,3+0,3=11,600 [A] ..... pod účelovou komunikací 9,5+0,3+0,3=10,100 [B] ......... pod komunikací do Všetat Celkem: A+B=21,700 [C]
P | 75 | 931325 |  | TĚSNĚNÍ DILATAČ SPAR ASF ZÁLIVKOU MODIFIK PRŮŘ DO 600MM2 | M | 36.642 | 0 |  | 2022_OTSKP |  | 2
PP |  |  |  | vytvoření spár viz pol.č.113765
VV |  |  |  | 6,475+7,150=13,625 [A] ..... v místě opěr 2,339+2,355+2,954+4,955+2,139+2,128+6,147=23,017 [B] ..... v místě napojení na stávající komunikaci Celkem: A+B=36,642 [C]
P | 76 | 931326 |  | TĚSNĚNÍ DILATAČ SPAR ASF ZÁLIVKOU MODIFIK PRŮŘ DO 800MM2 | M | 89.88 | 0 |  | 2022_OTSKP |  | 2
PP |  |  |  | včetně vytvoření příslušné spáry a penetračně adhezního nátěru (viz PD)
VV |  |  |  | levá římsa: 17,622=17,622 [A] pravá římsa: 27,318=27,318 [B] Celkem: A+B=44,940 [C] těsnící zálivka 760 [mm2]; vrstva ACO/římsa levá římsa: 8,720=8,720 [D] pravá římsa: 8,754=8,754 [E] Celkem: A+B=44,940 [F] těsnící zálivka 650 [mm2]; vrstva MA IV/římsa (na mostě) Celkem: C+F=89,880 [G]
P | 77 | 935832 | SN | ŽLABY A RIGOLY DLÁŽDĚNÉ Z LOMOVÉHO KAMENE TL DO 250MMM DO BETONU TL 100MM | M2 | 10.26 | 0 |  | 2022_OTSKP |  | 2
PP |  |  |  | skluz z lomového kamene do betonu
VV |  |  |  | 11,400*0,900=10,260 [A]
P | 78 | 966842 |  | ODSTRANĚNÍ OPLOCENÍ Z DRÁT PLETIVA | M | 16 | 0 |  | 2022_OTSKP |  | 2
PP |  |  |  | včetně odvozu materiálu na recyklaci
VV

## 391_391
ASPE10 |  |  |  | Firma: Pontex, spol. s r.o. | [6 empty] | 3
|  |  |  | Soupis prací objektu | [6 empty] | 3
S | Stavba: | 18 381 00 |  | III/2334 VŠETATY, most evidenční číslo 2334-1 přes odpad z rybníka - PD |  |  | 391 |  |  | 0,00 | 2
O | Objekt: | 391 |  | Obnova výpusti | [5 empty] | 15,00 | 2
O1 | Rozpočet: | 391 |  | Obnova výpusti | [5 empty] | 21,00 | 2
Typ | Poř. číslo | Kód položky | Varianta | Název položky | MJ | Množství | Jednotková cena |  | Cenová soustava
[7 empty] | Jednotková | Celkem
0 | 1 | 2 | 3 | 4 | 5 | 6 | 9 | 10 | 11
SD |  | 0 |  | Všeobecné konstrukce a práce
P | 1 | 015111 |  | POPLATKY ZA LIKVIDACŮ ODPADŮ NEKONTAMINOVANÝCH - 17 05 04 VYTĚŽENÉ ZEMINY A HORNINY - I. TŘÍDA TĚŽITELNOSTI | T | 102 | 0 |  | 2022_OTSKP |  | 2
PP
VV |  |  |  | 51,0*2,0=102,000 [A] ..... viz položka 132738
SD |  | 1 |  | Zemní práce
P | 2 | 132738 |  | HLOUBENÍ RÝH ŠÍŘ DO 2M PAŽ I NEPAŽ TŘ. I, ODVOZ DO 20KM | M3 | 51 | 0 |  | 2022_OTSKP |  | 2
PP |  |  |  | rýha š.2,0 m pro potrubí PP DN300
VV |  |  |  | (0,800+2,0)/2*15,0=21,000 [A] 2,0*15,0*1,0=30,000 [B] Celkem: A+B=51,000 [C]
P | 3 | 17120 |  | ULOŽENÍ SYPANINY DO NÁSYPŮ A NA SKLÁDKY BEZ ZHUTNĚNÍ | M3 | 51 | 0 |  | 2022_OTSKP |  | 2
PP
VV |  |  |  | (0,800+2,0)/2*15,0=21,000 [A] 2,0*15,0*1,0=30,000 [B] Celkem: A+B=51,000 [C] (viz položka 132738)
P | 4 | 17481 |  | ZÁSYP JAM A RÝH Z NAKUPOVANÝCH MATERIÁLŮ | M3 | 5.25 | 0 |  | 2022_OTSKP |  | 2
PP |  |  |  | zásyp hutněný
VV |  |  |  | (1,5+2,0)/2*0,200*15,0=5,250 [A]
P | 5 | 17581 |  | OBSYP POTRUBÍ A OBJEKTŮ Z NAKUPOVANÝCH MATERIÁLŮ | M3 | 4.565 | 0 |  | 2022_OTSKP |  | 2
PP |  |  |  | hutněný obsyp
VV |  |  |  | ((1,0+1,5)/2*0,3-0,15*0,15*3,142)*15,0=4,565 [A]
SD |  | 2 |  | Základy
P | 6 | 22590R |  | ZÁPOROVÉ PAŽENÍ | M2 | 18.726 | 0 |  |  |  | 2
PP |  |  |  | kompletní zřízení záporového pažení případné rozměrové úpravy
VV |  |  |  | množství "viditelné" plochy pažení: 9,97+2,416+6,340=18,726 [A]
SD |  | 4 |  | Vodorovné konstrukce
P | 7 | 451312 |  | PODKLADNÍ A VÝPLŇOVÉ VRSTVY Z PROSTÉHO BETONU C12/15 | M3 | 1.35 | 0 |  | 2022_OTSKP |  | 2
PP |  |  |  | podkladní beton C12/15 X0; tl. 100 mm; zavlhlá směs
VV |  |  |  | 15,0*0,900*0,100=1,350 [A]
SD |  | 8 |  | Potrubí
P | 8 | 87445 |  | POTRUBÍ Z TRUB PLASTOVÝCH ODPADNÍCH DN DO 300MM | M | 15 | 0 |  | 2022_OTSKP |  | 2
PP |  |  |  | PP EM-COR 300 + tvarovky + kotvení
VV |  |  |  | 15,0=15,000 [A]