## Rekapitulace
Firma: Pontex, spol. s r.o.
Rekapitulace ceny
Stavba: 18 068 00 - III/2405 Statenice, most ev.č.2405-1 přes potok
Varianta: ZŘ - Základní řešení
Celková cena bez DPH:
Celková cena s DPH:
Objekt | Popis | Cena bez DPH | DPH | Cena s DPH
SO 000 | Vedlejší a ostatní náklady
SO 000 | Vedlejší a ostatní náklady
SO 201 | Most ev.č2405-1 přes potok
SO 201 | Most ev.č2405-1 přes potok

## SO 000_SO 000
ASPE10 |  |  |  | Firma: Pontex, spol. s r.o. | [6 empty] | 3
|  |  |  | Soupis prací objektu | [6 empty] | 3
S | Stavba: | 18 068 00 |  | III/2405 Statenice, most ev.č.2405-1 přes potok |  |  | SO 000 |  |  | 0,00 | 2
O | Objekt: | SO 000 |  | Vedlejší a ostatní náklady | [5 empty] | 15,00 | 2
O1 | Rozpočet: | SO 000 |  | Vedlejší a ostatní náklady | [5 empty] | 21,00 | 2
Typ | Poř. číslo | Kód položky | Varianta | Název položky | MJ | Množství | Jednotková cena |  | Cenová soustava
[7 empty] | Jednotková | Celkem
0 | 1 | 2 | 3 | 4 | 5 | 6 | 9 | 10 | 11
SD |  | 0 |  | Všeobecné konstrukce a práce
P | 1 | 00410R |  | Vedlejší náklady | KPL | 1 | 0 |  |  |  | 2
PP |  |  |  | obsahují zejména náklady na: - ztížené výrobní podmínky související s umístěním stavby, provozními nebo dopravními omezeními - uvedení stavbou dotčených ploch a staveništní dopravou dotčených komunikací do původního nebo projektovaného stavu - zajištění bezpečnosti při provádění stavby ve smyslu bezpečnosti práce a ochrany životního prostředí - likvidace přebytečného stavebního materiálu odpovídajícím způsobem - péče o nepředané objekty a konstrukce stavby, jejich ošetřování - nutný rozsah stavebního pojištění budovaného díla na předmětné stavbě a pojištění odpovědnosti za škodu způsobenou dodavatelem třetí osobě - zajištění bankovních garancí - všechny další nutné náklady k řádnému a úplnému zhotovení předmětu díla zřejmé ze zadávací dokumentace nebo místních podmínek
VV
P | 2 | 00420R1 |  | Ostatní náklady | KPL | 1 | 0 |  |  |  | 2
PP |  |  |  | obsahují zejména náklady na: - úpravu příslušné dokumentace dle technologických postupů zhotovitele a dle při provádění díla zjištěných skutečností - zpracování Plánu havarijních opatření zařízení staveniště a mechanizace - zpracování Plánu bezpečnosti a ochrany zdraví při práci na staveništi (dle § 15, odst. 2 zákona č. 309/2006 Sb., kterým se upravují další požadavky BOZP) - zpracování technologických postupů a plánů kontrol - pasportizace stavbou dotčených ploch a objektů - všechny další nutné činnosti k řádnému a úplnému zhotovení předmětu díla zřejmé ze zadávací dokumentace nebo místních podmínek
VV
P | 3 | 00420R2 |  | Ostatní náklady | KPL | 1 | 0 |  |  |  | 2
PP |  |  |  | náklady spojené s koordinací s přeložkou sítí, které jsou prováděny jiným zhotoviteli - přeložka vedení NN ČEZ Distribuce obecně se uvažuje s následujícími druhy nákladů zhotovitele – přerušení prací při čekání na provedení přeložky jiným zhotovitelem, uvolnění prostoru pro práce jiného zhotovitele apod.
VV
P | 4 | 02520 |  | ZKOUŠENÍ MATERIÁLŮ NEZÁVISLOU ZKUŠEBNOU | KPL | 1 | 0 |  | 2020_OTSKP |  | 2
PP |  |  |  | dle TKP, ZTKP
VV
P | 5 | 02620 |  | ZKOUŠENÍ KONSTRUKCÍ A PRACÍ NEZÁVISLOU ZKUŠEBNOU | KPL | 1 | 0 |  | 2020_OTSKP |  | 2
PP |  |  |  | dle TKP včetně zkoušení obsahu aromatických uhlovodílů a zatřídění dle vyhlášky č. 130/2019 sb. v aktuálním znění vč.vrtů a odběru vzorků
VV
P | 6 | 02710R | A | PASPORTIZACE OBJEKTŮ V OKOLÍ STAVBY | KPL | 1 | 0 |  |  |  | 2
PP |  |  |  | Pasportizace oplocení a budov na pozemcích kú (755346) Statenice - 11/2, 17/1
VV
P | 7 | 02720 |  | POMOC PRÁCE ZŘÍZ NEBO ZAJIŠŤ REGULACI A OCHRANU DOPRAVY | KPL | 1 | 0 |  | 2020_OTSKP |  | 2
PP |  |  |  | vypracování RDS pro DIO, vyřízení DIR včetně jeho projednání a zajištění rozhodnutí o uzavírce vč. pasportizace objízdné trasy před a po stavbě délka objízdné trasy cca 6 km
VV
P | 8 | 02730 |  | POMOC PRÁCE ZŘÍZ NEBO ZAJIŠŤ OCHRANU INŽENÝRSKÝCH SÍTÍ | KPL | 1 | 0 |  | 2020_OTSKP |  | 2
PP |  |  |  | zajištění ochrany všech stávajících vedení sítí po dobu stavby viz koordinační přílohy stavby včetně ochrany stožáru v.o., vyústění stávajího odvodnění,
VV
P | 9 | 02851 | C | PRŮZKUMNÉ PRÁCE DIAGNOSTIKY KONSTRUKCÍ NA POVRCHU | KPL | 1 | 0 |  | 2020_OTSKP |  | 2
PP |  |  |  | sledování průběhu vrtání mikropilot s vyhodnocením
VV
P | 10 | 02910 | A | OSTATNÍ POŽADAVKY - ZEMĚMĚŘIČSKÁ MĚŘENÍ | KPL | 1 | 0 |  | 2020_OTSKP |  | 2
PP |  |  |  | vytyčení stávajících IS
VV
P | 11 | 02910 | B | OSTATNÍ POŽADAVKY - ZEMĚMĚŘIČSKÁ MĚŘENÍ | KPL | 1 | 0 |  | 2020_OTSKP |  | 2
PP |  |  |  | vytyčení hranice staveniště, vč.vyhotovení vytyčovacího protokolu stavby
VV
P | 12 | 029113 | A | OSTATNÍ POŽADAVKY - GEODETICKÉ ZAMĚŘENÍ - CELKY | KUS | 1 | 0 |  | 2020_OTSKP |  | 2
PP |  |  |  | Zaměření skutečného stavu po dokončení stavby vč.zákresu do katastrální mapy a její digitalizace
VV
P | 13 | 02940 | A | OSTATNÍ POŽADAVKY - VYPRACOVÁNÍ DOKUMENTACE | KPL | 1 | 0 |  | 2020_OTSKP |  | 2
PP |  |  |  | technické předpisy (betonáž, izolace, PKO, tryskání apod.)
VV
P | 14 | 02940 | C | OSTATNÍ POŽADAVKY - VYPRACOVÁNÍ DOKUMENTACE | KPL | 1 | 0 |  | 2020_OTSKP |  | 2
PP |  |  |  | Plán sledování a údržby mostu
VV
P | 15 | 02943 | A | OSTATNÍ POŽADAVKY - VYPRACOVÁNÍ RDS | KPL | 1 | 0 |  | 2020_OTSKP |  | 2
PP |  |  |  | RDS-Z-PDPS - pro celou stavbu
VV
P | 16 | 02944 |  | OSTAT POŽADAVKY - DOKUMENTACE SKUTEČ PROVEDENÍ V DIGIT FORMĚ | KPL | 1 | 0 |  | 2020_OTSKP |  | 2
PP |  |  |  | skutečného provedení stavby - v dogitální i tištěné podobě (4 paré)
VV
P | 17 | 02945 |  | OSTAT POŽADAVKY - GEOMETRICKÝ PLÁN | HM | 1 | 0 |  | 2020_OTSKP |  | 2
PP |  |  |  | Ve 12-ti vyhotoveních
VV
P | 18 | 02946 |  | OSTAT POŽADAVKY - FOTODOKUMENTACE | KPL | 1 | 0 |  | 2020_OTSKP |  | 2
PP |  |  |  | Včetně zdokumentování stávajícího stavu a průběhu demolice
VV
P | 19 | 02950 |  | OSTATNÍ POŽADAVKY - POSUDKY, KONTROLY, REVIZNÍ ZPRÁVY | KPL | 1 | 0 |  | 2020_OTSKP |  | 2
PP |  |  |  | Povodňový a havarijní plán
VV
P | 20 | 02991 |  | OSTATNÍ POŽADAVKY - INFORMAČNÍ TABULE | KUS | 2 | 0 |  | 2020_OTSKP |  | 2
PP |  |  |  | Označení stavby dle směrnic investora
VV
P | 21 | 03100 |  | ZAŘÍZENÍ STAVENIŠTĚ - ZŘÍZENÍ, PROVOZ, DEMONTÁŽ | KPL | 1 | 0 |  | 2020_OTSKP |  | 2
PP |  |  |  | kompletní zřízení a provoz a demontáž vč.oplocení staveniště, proviz.zábradlí a pod. vč. případného nájmu pozemku, vč. provizorních komunikací a případných záborů vč. buňkoviště, toalet a dalšího zařízení nezbytného pro provoz a řízení stavby po celou dobu její výstavby
VV
P | 22 | 039999R |  | PŘÍPLATEK ZA PRÁCE MALÉHO ROZSAHU | KPL. | 1 | 0 |  | 2020_OTSKP |  | 2
PP |  |  |  | zahrnuje zvýšené náklady spojené s provedením práce, u nichž vlivem malého rozsahu náklady na dopravu, zajištění strojního vybavení apod neobvykle navyšují jednotkovou cenu
VV

## SO 201_SO 201
ASPE10 |  |  |  | Firma: Pontex, spol. s r.o. | [6 empty] | 3
|  |  |  | Soupis prací objektu | [6 empty] | 3
S | Stavba: | 18 068 00 |  | III/2405 Statenice, most ev.č.2405-1 přes potok |  |  | SO 201 |  |  | 0,00 | 2
O | Objekt: | SO 201 |  | Most ev.č2405-1 přes potok | [5 empty] | 15,00 | 2
O1 | Rozpočet: | SO 201 |  | Most ev.č2405-1 přes potok | [5 empty] | 21,00 | 2
Typ | Poř. číslo | Kód položky | Varianta | Název položky | MJ | Množství | Jednotková cena |  | Cenová soustava
[7 empty] | Jednotková | Celkem
0 | 1 | 2 | 3 | 4 | 5 | 6 | 9 | 10 | 11
SD |  | 0 |  | Všeobecné konstrukce a práce
P | 1 | 015111 |  | POPLATKY ZA LIKVIDACŮ ODPADŮ NEKONTAMINOVANÝCH - 17 05 04 VYTĚŽENÉ ZEMINY A HORNINY - I. TŘÍDA TĚŽITELNOSTI | T | 583.47 | 0 |  | 2020_OTSKP |  | 2
PP |  |  |  | zemina z výkopu objemová hmostost 1800 kg/m3
VV |  |  |  | pol.131738 1,80*320,45=576,810 [A] pol.132731 1,80*3,70=6,660 [B] Celkem: A+B=583,470 [C]
P | 2 | 015120 |  | POPLATKY ZA LIKVIDACŮ ODPADŮ NEKONTAMINOVANÝCH - 17 01 02 STAVEBNÍ A DEMOLIČNÍ SUŤ (CIHLY) | T | 113.594 | 0 |  | 2020_OTSKP |  | 2
PP |  |  |  | objemová hmotnost 1800 kg/3m stavební suť - cihly, betonové tvárnic, malta atd
VV |  |  |  | pol.966148A 1,80*55,99=100,782 [A] pol.113188 1,80*1,118=2,012 [B] pol.966148B 1,80*6,00=10,800 [D] Celkem: A+B+D=113,594 [E]
P | 3 | 015130 |  | POPLATKY ZA LIKVIDACŮ ODPADŮ NEKONTAMINOVANÝCH - 17 03 02 VYBOURANÝ ASFALTOVÝ BETON BEZ DEHTU | T | 36.74 | 0 |  | 2020_OTSKP |  | 2
PP |  |  |  | vozovkové živičné souvrství nekontaminované objemová hmotnost 2200 kg/m3 pol 113728 B - předpoklad 20% sfrézovaného materiálu nekontaminováno pol.113138 - předpoklad 100% odstraněného matreriálu nekontaminováno
VV |  |  |  | frézovaná - po.113728 B 2,2*3,77=8,294 [A] podkladní vrstvy s asfaltem - pol.113138 2,2*12,93=28,446 [B] Celkem: A+B=36,740 [C]
P | 4 | 015140 |  | POPLATKY ZA LIKVIDACŮ ODPADŮ NEKONTAMINOVANÝCH - 17 01 01 BETON Z DEMOLIC OBJEKTŮ, ZÁKLADŮ TV | T | 61.34 | 0 |  | 2020_OTSKP |  | 2
PP |  |  |  | beton prostý objemová hmotnost 2000 kg/m3
VV |  |  |  | pol.966158 2,0*11,27=22,540 [A] pol.113148 2,0*19,4=38,800 [B] Celkem: A+B=61,340 [C]
P | 5 | 0151400R |  | POPLATKY ZA LIKVIDACŮ ODPADŮ NEKONTAMINOVANÝCH - 17 01 01 BETON Z DEMOLIC OBJEKTŮ, ZÁKLADŮ TV | T | 11.406 | 0 |  |  |  | 2
PP |  |  |  | železobeton objemová hmotost 2600kg/m3
VV |  |  |  | pol.966168 2,60*4,387=11,406 [A]
P | 6 | 015330 |  | POPLATKY ZA LIKVIDACŮ ODPADŮ NEKONTAMINOVANÝCH - 17 05 04 KAMENNÁ SUŤ | T | 201.278 | 0 |  | 2020_OTSKP |  | 2
PP |  |  |  | kámen objemová hmotnost 2200 kg/m3
VV |  |  |  | pol.966138 2,2*66,29=145,838 [A] pol.114158 2,20*25,20=55,440 [B] Celkem: A+B=201,278 [C]
P | 7 | 015760 | A | POPLATKY ZA LIKVIDACŮ ODPADŮ NEBEZPEČNÝCH - 17 06 03* IZOLAČNÍ MATERIÁLY OBSAHUJÍCÍ NEBEZPEČNÉ LÁTKY | T | 59.554 | 0 |  | 2020_OTSKP |  | 2
PP |  |  |  | položka bude čerpána jen se souhlasem TDI a to na základě vyhodnocení zkoušek PAU objemová hmotnost 2200kg/m3 pol. 113728 A - předpoklad 80% sfrézovaného materiálu kontaminováno pol. 113728 C
VV |  |  |  | pol.113728 A 2,20*15,07=33,154 [A] pol.113728 A 2,20*12,0=26,400 [B] Celkem: A+B=59,554 [C]
SD |  | 1 |  | Zemní práce
P | 8 | 111208 |  | ODSTRANĚNÍ KŘOVIN S ODVOZEM DO 20KM | M2 | 30 | 0 |  | 2020_OTSKP |  | 2
PP |  |  |  | vč.naložení a ekologické likvidace
VV |  |  |  | 3*10=30,000 [A]
P | 9 | 112028 |  | KÁCENÍ STROMŮ D KMENE DO 0,9M S ODSTRANĚNÍM PAŘEZŮ, ODVOZ DO 20KM | KUS | 1 | 0 |  | 2020_OTSKP |  | 2
PP |  |  |  | vč. uložení na vhodnou skládku nebo ekologická likvidace
VV |  |  |  | 1=1,000 [A]
P | 10 | 113138 |  | ODSTRANĚNÍ KRYTU ZPEVNĚNÝCH PLOCH S ASFALT POJIVEM, ODVOZ DO 20KM | M3 | 12.933 | 0 |  | 2020_OTSKP |  | 2
PP |  |  |  | tl. 100 mm předpoklad 100% veškerého odstraněného materiálu nekontaminováno
VV |  |  |  | 0,10*129,33=12,933 [A]
P | 11 | 113148 |  | ODSTRANĚNÍ KRYTU ZPEVNĚNÝCH PLOCH S CEMENT POJIVEM, ODVOZ DO 20KM | M3 | 19.4 | 0 |  | 2020_OTSKP |  | 2
PP |  |  |  | tl. 0.150 mm
VV |  |  |  | 0,15*129,33=19,400 [A]
P | 12 | 113188 |  | ODSTRANĚNÍ KRYTU ZPEVNĚNÝCH PLOCH Z DLAŽDIC, ODVOZ DO 20KM | M3 | 1.118 | 0 |  | 2020_OTSKP |  | 2
PP |  |  |  | rozebrání odvodňovací žlabu - betonové dlaždice vč. betonového lože
VV |  |  |  | (6,50*0,60+1,99*(1,10+0,60)/2)*0,20=1,118 [A]
P | 13 | 113728 | A | FRÉZOVÁNÍ ZPEVNĚNÝCH PLOCH ASFALTOVÝCH, ODVOZ DO 20KM | M3 | 15.065 | 0 |  | 2020_OTSKP |  | 2
PP |  |  |  | kontaminovaný materiál - nebezpečný odpad předpoklad 80% veškerého sfrézovaného materiálu kontaminováno na začátku a konci úpravy 0.50 m frézování - 50 mm ve zbytku úpravy frézovaní 100 mm
VV |  |  |  | frézování 50 mm 0,05*0,50*7,08=0,177 [A] 0,05*0,50*6,95=0,174 [B] frézování 100 mm 184,8*0,10=18,480 [C] předpoklad 80 % matreiálu kontaminováno Celkem:0,80*( A+B+C)=15,065 [D]
P | 14 | 113728 | B | FRÉZOVÁNÍ ZPEVNĚNÝCH PLOCH ASFALTOVÝCH, ODVOZ DO 20KM | M3 | 3.766 | 0 |  | 2020_OTSKP |  | 2
PP |  |  |  | nekontaminovaný materiál předpoklad 20% veškerého sfrézovaného materiálu nekontaminováno na začátku a konci úpravy 0.50 m frézování - 50 mm ve zbytku úpravy frézovaní 100 mm
VV |  |  |  | frézování 50 mm 0,05*0,50*7,08=0,177 [A] 0,05*0,50*6,95=0,174 [B] frézování 100 mm 184,8*0,10=18,480 [C] předpoklad 20 % nekontaminovaného matriálu Celkem:0,20*( A+B+C)=3,766 [D]
P | 15 | 113728 | C | FRÉZOVÁNÍ ZPEVNĚNÝCH PLOCH ASFALTOVÝCH, ODVOZ DO 20KM | M3 | 12 | 0 |  | 2020_OTSKP |  | 2
PP |  |  |  | oprava objízdné trasy čerpání jen se souhlasem TDI a v rozsahu určeném investorem předpoklad 100% veškerého sfrézovaného materiálu kontaminováno
VV |  |  |  | frézováno 20m na konci a na začátku objízdné trasy 2*0,05*20*6,0=12,000 [A]
P | 16 | 113765 | A | FRÉZOVÁNÍ DRÁŽKY PRŮŘEZU DO 600MM2 V ASFALTOVÉ VOZOVCE | M | 12.67 | 0 |  | 2020_OTSKP |  | 2
PP |  |  |  | frézování drážky v asfaltového krytu v místě napojení nové vozovky na stávající stav
VV |  |  |  | 6,74+5,93=12,670 [A]
P | 17 | 113765 | B | FRÉZOVÁNÍ DRÁŽKY PRŮŘEZU DO 600MM2 V ASFALTOVÉ VOZOVCE | M | 48 | 0 |  | 2020_OTSKP |  | 2
PP |  |  |  | oprava objízdné trasy čerpání jen se souhlasem TDI a v rozsahu určeném investorem frézování drážky v asfaltového krytu v místě napojení nové vozovky na stávající stav
VV |  |  |  | 2*6*4=48,000 [A]
P | 18 | 114158 |  | ODSTR DLAŽ VOD KOR Z LOMKAM NA MC VČET PODKL, ODVOZ DO 20KM | M3 | 25.2 | 0 |  | 2020_OTSKP |  | 2
PP |  |  |  | odláždění koryta potoka pod mostem
VV |  |  |  | 0,40*3,00*(10,85+10,15)=25,200 [A]
P | 19 | 115260R |  | PŘEVEDENÍ VODY PO DOBU STAVBY | KPL | 1 | 0 |  | 2020_OTSKP |  | 2
PP |  |  |  | kompletní provizorní zajištění toku během stavby - zatrubnění, hrázkování resp. dle technologie zhotovitele vč. zřízení, odstranění, nákupu materiálu, úpravy podloží atd. vč. pročištění koryta potoka 10 m před a za mostem
VV |  |  |  | 1=1,000 [A]
P | 20 | 125731 |  | VYKOPÁVKY ZE ZEMNÍKŮ A SKLÁDEK TŘ. I, ODVOZ DO 1KM | M3 | 75.25 | 0 |  | 2020_OTSKP |  | 2
PP |  |  |  | vykopávka z meziskládky
VV |  |  |  | použito na zpětný zásyp 71,550=71,550 [A] 3,70=3,700 [B] Celkem: A+B=75,250 [C]
P | 21 | 131731 |  | HLOUBENÍ JAM ZAPAŽ I NEPAŽ TŘ. I, ODVOZ DO 1KM | M3 | 71.55 | 0 |  | 2020_OTSKP |  | 2
PP |  |  |  | zemina použitá na zpětný zásyp
VV |  |  |  | 71,550=71,550 [A]
P | 22 | 131738 |  | HLOUBENÍ JAM ZAPAŽ I NEPAŽ TŘ. I, ODVOZ DO 20KM | M3 | 320.45 | 0 |  | 2020_OTSKP |  | 2
PP |  |  |  | založení je pod běžnou hladinou podzemní vody
VV |  |  |  | nadnásyp klenby (2,65+0,15)/2*6,25*8,70=76,125 [A] výkop přechodových oblastí (4,65+0,90)/2*6,25*(5,80+4,60)=180,375 [B] vysvahování koryta pod mostem (1,85+1,30)/2*(10,15+10,85)=33,075 [C] výkop podél vnějšího líce křídla na výtoku (0,50+1,0)/2*0,80*(7,27)=4,362 [D] výkop plošiny po dokončení vrtání mikropilot 2*(3,5+4,75)/2*1,25*(8,55+1,25)=101,063 [E] odpočet na zpětný zásyp -74,550=-74,550 [F] Celkem: A+B+C+D+E+F=320,450 [G]
P | 23 | 132731 |  | HLOUBENÍ RÝH ŠÍŘ DO 2M PAŽ I NEPAŽ TŘ. I, ODVOZ DO 1KM | M3 | 3.7 | 0 |  | 2020_OTSKP |  | 2
PP |  |  |  | výkop pro založení nové plotové zdi podél pozemku p.č. 17/1 50% zeminy z výkopu uvažováno na zpětný zásyp
VV |  |  |  | zemina použitá na zpětný zásyp výkopu 0.50*(4,70+2,70)*(0,50+2,0)/2*0,80=3,700 [A] Celkem: A=3,700 [B]
P | 24 | 132738 |  | HLOUBENÍ RÝH ŠÍŘ DO 2M PAŽ I NEPAŽ TŘ. I, ODVOZ DO 20KM | M3 | 3.7 | 0 |  | 2020_OTSKP |  | 2
PP |  |  |  | výkop pro založení nové plotové zdi podél pozemku p.č. 17/1
VV |  |  |  | (4,70+2,70)*(0,50+2,0)/2*0,80=7,400 [A] odpočet na pětný zásyp použito 50% -0,50*7,4=-3,700 [B] Celkem: A+B=3,700 [C]
P | 25 | 17120 |  | ULOŽENÍ SYPANINY DO NÁSYPŮ A NA SKLÁDKY BEZ ZHUTNĚNÍ | M3 | 402.4 | 0 |  | 2020_OTSKP |  | 2
PP |  |  |  | uložení vykopané zeminy na skládku a meziskládku
VV |  |  |  | 395=395,000 [A] 7,40=7,400 [B] Celkem: A+B=402,400 [C]
P | 26 | 17411 |  | ZÁSYP JAM A RÝH ZEMINOU SE ZHUTNĚNÍM | M3 | 75.25 | 0 |  | 2020_OTSKP |  | 2
PP |  |  |  | zpětný zásyp
VV |  |  |  | zásyp přechodových oblastí do úrovně těsnící vrstvy 2*(0,85+3,05)/2*1,85*7,50=54,113 [A] zásyp výkopu podél koryta potoka (0,60+0,80)/2*0,50*10,15=3,553 [B] (0,70+1,50)/2*0,80*10,82=9,522 [C] výkop podél vnějšího líce křídla na výtoku (0,50+1,0)/2*0,80*(7,27)=4,362 [D] zásyp výkopu pro založení plotové zídky okolo pozemku p.č.17/1 3,70=3,700 [E] Celkem: A+B+C+D+E=75,250 [F]
P | 27 | 17481 |  | ZÁSYP JAM A RÝH Z NAKUPOVANÝCH MATERIÁLŮ | M3 | 124.915 | 0 |  | 2020_OTSKP |  | 2
PP |  |  |  | zásyp přechodové obslati velmi vhodnou zeminou - viz TZ
VV |  |  |  | (5,00+3,00)/2*2,30*(7,5+8,65)/2=74,290 [A] (4,50+3,00)/2*1,80*7,50=50,625 [B] Celkem: A+B=124,915 [C]
P | 28 | 17591 |  | OBSYP POTRUBÍ A OBJEKTŮ Z JINÝCH MATERIÁLŮ | M3 | 16.595 | 0 |  | 2020_OTSKP |  | 2
PP |  |  |  | ochranný obsyp rubu rámu s drenážní funkcí ochranný obsyp drenážních trubek za křídly
VV |  |  |  | 0,60*1,68*7,5+0,60*1,48*7,52=14,238 [A] 0.35*0,35*(3,31+1,70+6,64+7,59)=2,357 [B] Celkem: A+B=16,595 [C]
P | 29 | 182200R |  | ROZPROSTŘENÍ ORNICE VE SVAHU | M3 | 10 | 0 |  |  |  | 2
PP |  |  |  | vč.nákupu a dovozu
VV |  |  |  | 4*0,25*10=10,000 [A]
P | 30 | 18242 |  | ZALOŽENÍ TRÁVNÍKU HYDROOSEVEM NA ORNICI | M2 | 40 | 0 |  | 2020_OTSKP |  | 2
PP
VV |  |  |  | 4*10=40,000 [A]
SD |  | 2 |  | Základy
P | 31 | 21461D |  | SEPARAČNÍ GEOTEXTILIE DO 400G/M2 | M2 | 156.49 | 0 |  | 2020_OTSKP |  | 2
PP |  |  |  | ochrana ploch opatřených nátěrem proti zemní vhkosti
VV |  |  |  | rub křídel na vtoku 7,10+7,85+0,50*4,18=17,040 [A] líc křídel na vtoku - cca 50% plochy 0,5*(7,10+7,85)=7,475 [B] rub křídel na výtoku 9,41+13,47+0,5*4,11=24,935 [C] líc křídel na vtoku - cca 50% plochy 0,5*(9,41+13,47)=11,440 [D] rub rámu mimo hydroizolaci (1,00+0,65+0,75)*7,50=18,000 [E] (0,95+0,65+0,75)*7,52=17,672 [F] vnitřní plochy rámu 2*(0,44+0,65+0,75)*8,5=31,280 [G] úhlová zídka na vtoku ((1,33+1,45)/2+1,0)*4,63+0,7*4,63+1,33*0,5+1,00*0,5=15,472 [H] úhlová zídka na výtoku ((1,855+1,95)/2+1,00)*3,26+0,7*3,263+1,86*0,50+1,00*0,5=13,176 [I] Celkem: A+B+C+D+E+F+G+H+I=156,490 [J]
P | 32 | 21461F |  | SEPARAČNÍ GEOTEXTILIE DO 600G/M2 | M2 | 62.065 | 0 |  | 2020_OTSKP |  | 2
PP |  |  |  | geotextílie na rubu rámu
VV |  |  |  | (3,17+0,50)*(7,5+2*0,50)+(2,93+0,50)*(7,5+2*0,75)=62,065 [A]
P | 33 | 226940R |  | PAŽENÍ VÝKOPŮ DOČASNÉ | KPL. | 1 | 0 |  |  |  | 2
PP |  |  |  | Zahrnuje všechny práce a dodávku materiálů s případným pažením výkopů na pozemcích p.č.17/1 a 11/2 (viz TZ čl.3.1) kompetní provedení vč.odstranění a uložení vzniklého odpadu
VV |  |  |  | 1=1,000 [A]
P | 34 | 227831 |  | MIKROPILOTY KOMPLET D DO 150MM NA POVRCHU | M | 216 | 0 |  | 2020_OTSKP |  | 2
PP |  |  |  | kompletní provedení mikropilot s proinjektovaným kořenem podrobně viz TZ
VV |  |  |  | 2*12*7,0=168,000 [A] rezerva v případě zastižení nevhodné geologie - možno čerpat jen se souhlasem TDI 2*12*2,0=48,000 [B] Celkem: A+B=216,000 [C]
P | 35 | 261113 |  | VRTY PRO KOTVENÍ A INJEKTÁŽ NA POVRCHU TŘ I D DO 25MM | M | 2 | 0 |  | 2020_OTSKP |  | 2
PP |  |  |  | vrty pro vlepení výztuže do parapetní zídky pro kotvení římsy
VV |  |  |  | 4*0,50=2,000 [A]
P | 36 | 26113 |  | VRTY PRO KOTVENÍ, INJEKTÁŽ A MIKROPILOTY NA POVRCHU TŘ. I D DO 150MM | M | 216 | 0 |  | 2020_OTSKP |  | 2
PP |  |  |  | vrty pro mikropiloty předpokládá se hluché vrtání - není vykázáno
VV |  |  |  | předpokládaná délka 7,0 m 2*12*7,0=168,000 [A] rezerva v případě zastižení nevhodné geologie - možno čerpat jen se souhlasem TDI 2*12*2,0=48,000 [B] Celkem: A+B=216,000 [C]
P | 37 | 272325 |  | ZÁKLADY ZE ŽELEZOBETONU DO C30/37 | M3 | 27.2 | 0 |  | 2020_OTSKP |  | 2
PP |  |  |  | základové pasy pod rámovou konstrukcí C 30/37 - XA1, XD2 vč. nátěrů proti zemní vlhkosti na plochách, které jsou ve styku se zeminou ALP+2xALN
VV |  |  |  | 2*2,0*0,80*8,50=27,200 [A]
P | 38 | 272365 |  | VÝZTUŽ ZÁKLADŮ Z OCELI 10505, B500B | T | 5.44 | 0 |  | 2020_OTSKP |  | 2
PP |  |  |  | výztuž základů rámu 200 kg/m3
VV |  |  |  | 0,20*27,20=5,440 [A]
P | 39 | 285393 |  | DODATEČNÉ KOTVENÍ VLEPENÍM BETONÁŘSKÉ VÝZTUŽE D DO 20MM DO VRTŮ | KUS | 4 | 0 |  | 2020_OTSKP |  | 2
PP |  |  |  | vlepení výztuže do parapetní zídky pro kotvení římsy
VV |  |  |  | 4=4,000 [A]
P | 40 | 28999 |  | OPLÁŠTĚNÍ (ZPEVNĚNÍ) Z FÓLIE | M2 | 52.5 | 0 |  | 2020_OTSKP |  | 2
PP |  |  |  | Těsnící vrstva - v úrovni drenáže uložena na šířku výkopu těsnící folie do vrtsvy štěrkopísku v spádu 3% k drenážní trubce
VV |  |  |  | 2*3,50*7,50=52,500 [A]
SD |  | 3 |  | Svislé konstrukce
P | 41 | 31717 |  | KOVOVÉ KONSTRUKCE PRO KOTVENÍ ŘÍMSY | KG | 108 | 0 |  | 2020_OTSKP |  | 2
PP |  |  |  | kotvy vrtány do mostovky 1 kotva římsy - odhad hmotnosti 6 kg
VV |  |  |  | 6,0*2*9=108,000 [A]
P | 42 | 317325 |  | ŘÍMSY ZE ŽELEZOBETONU DO C30/37 | M3 | 21.536 | 0 |  | 2020_OTSKP |  | 2
PP |  |  |  | beton C30/37 XF4, XD3
VV |  |  |  | (0,315*0,8+0,30*0,37)*17,10=6,207 [A] (0,30*2,30+0,30*0,42)*18,00=14,688 [B] římsa na parapetní zídce 2,80*0,75*0,305=0,641 [C] Celkem: A+B+C=21,536 [D]
P | 43 | 317365 |  | VÝZTUŽ ŘÍMS Z OCELI 10505, B500B | T | 3.446 | 0 |  | 2020_OTSKP |  | 2
PP |  |  |  | odhad 160kg/m3
VV |  |  |  | 0,16*21,54=3,446 [A]
P | 44 | 31811 |  | ZDI ODDĚLOVACÍ A OHRADNÍ Z DÍLCŮ BETON | M3 | 4.44 | 0 |  | 2020_OTSKP |  | 2
PP |  |  |  | plotová zídka z betonových tvárnic prolévaných podél pozemku p.č.17/1 vč.navázání na sta.stav
VV |  |  |  | 0,40*1,50*(4,70+2,70)=4,440 [A]
P | 45 | 327115 |  | ZDI OPĚR, ZÁRUB, NÁBŘEŽ Z DÍLCŮ BETON DO C30/37 | M3 | 3.6 | 0 |  | 2020_OTSKP |  | 2
PP |  |  |  | opěrná zeď navazující na stávající stav vč.parapetní zídky na vtoku provedeno z betonových a probetonovaných tvárnic - kompletní provedení vč.výztuže a vč.založení vč. navázání, přezdění a provázaní s navazující ponechanou stávající opěrnou zdí
VV |  |  |  | 6*0,6=3,600 [A]
P | 46 | 327325 |  | ZDI OPĚRNÉ, ZÁRUBNÍ, NÁBŘEŽNÍ ZE ŽELEZOVÉHO BETONU DO C30/37 | M3 | 10.253 | 0 |  | 2020_OTSKP |  | 2
PP |  |  |  | úhlové zdi za konci křídel - stěna + základ - komplet C30/37 - XF2, XD3 vč. nátěrů proti zemní vlhkosti na plochách, které jsou ve styku se zeminou ALP+2xALN
VV |  |  |  | zídka na vtokové straně (1,45+1,33)/2*4,62*0,50+1,0*4,63*0,5=5,526 [A] zídka na výtokové straně (1,85+1,95)/2*3,26*0,5+1,0*0,5*3,26=4,727 [B] Celkem: A+B=10,253 [C]
P | 47 | 327365 |  | VÝZTUŽ ZDÍ OPĚRNÝCH, ZÁRUBNÍCH, NÁBŘEŽNÍCH Z OCELI 10505, B500B | T | 1.845 | 0 |  | 2020_OTSKP |  | 2
PP |  |  |  | ohad 180 kg/m3
VV |  |  |  | 0,18*10,25=1,845 [A]
P | 48 | 389325 |  | MOSTNÍ RÁMOVÉ KONSTRUKCE ZE ŽELEZOBETONU C30/37 | M3 | 97.258 | 0 |  | 2020_OTSKP |  | 2
PP |  |  |  | C30/37-XF2, XD3 vč. nátěrů proti zemní vlhkosti na plochách, které jsou ve styku se zeminou ALP+2xALN
VV |  |  |  | horní příčle 30,63*0,5=15,315 [A] 2*11,93*0,6=14,316 [B] protispád (0+0,135)/2*2,25*7,81=1,186 [J] stojky 0,70*8,50*4,10=24,395 [C] 0,70*8,52*3,87=23,081 [D] křídla vtok 4,18*1,7*0,50=3,553 [E] 7,85*0,5=3,925 [F] křídla výtok 9,41*0,5=4,705 [G] 3,3*4,11*0,50=6,782 [H] Celkem: A+B+J+C+D+E+F+G+H=97,258 [K]
P | 49 | 389365 |  | VÝZTUŽ MOSTNÍ RÁMOVÉ KONSTRUKCE Z OCELI 10505, B500B | T | 24.313 | 0 |  | 2020_OTSKP |  | 2
PP |  |  |  | odhad 250 kg/m3
VV |  |  |  | 0,25*97,25=24,313 [A]
SD |  | 4 |  | Vodorovné konstrukce
P | 50 | 431125 |  | SCHODIŠŤ KONSTR Z DÍLCŮ ŽELEZOBETON DO C30/37 (B37) | M3 | 1.125 | 0 |  | 2020_OTSKP |  | 2
PP |  |  |  | C30/37 -XF4 komplet vč. vyztužení
VV |  |  |  | 10*0,60*0,75*0,25=1,125 [A]
P | 51 | 451312 |  | PODKLADNÍ A VÝPLŇOVÉ VRSTVY Z PROSTÉHO BETONU C12/15 | M3 | 16.101 | 0 |  | 2020_OTSKP |  | 2
PP |  |  |  | podkladní beton pod základ rámu a pod úhlové zídky pod drenážní trubkou C 12/15 - X0
VV |  |  |  | pod základy rámu 3,20*(8,50+0,25*2)*0,15*2=8,640 [A] pod základy úhlových zídek (1,50+2*0,15)*(4,62+3,26)*0,15=2,128 [B] pod drenážní trubkou 3,30*0,15*0,35+7,50*0,3*0,96+1,70*0,15*0,35+6,6*0,15*0,35+7,52*0,3*0,96+7,59*0,35*0,15=5,333 [C] Celkem: A+B+C=16,101 [D]
P | 52 | 45131A |  | PODKLADNÍ A VÝPLŇOVÉ VRSTVY Z PROSTÉHO BETONU C20/25 | M3 | 15.892 | 0 |  | 2020_OTSKP |  | 2
PP |  |  |  | betonové lože C20/25n - XF3
VV |  |  |  | schodiště 1,25*0,15*0,75*3,20=0,450 [A] pod odláždění lomovým kamene 0,10*((1,25*0,90*(2,74+2,65)+1,25*3,56*1,25+7,10*1,25+3,15*1,45+1,25*2,53*0,80+1,95*10,1))=4,729 [H] pod silniční obrubník 0,40*0,30*(4,0+4,0+2,25)=1,230 [C]] pod záhonový obrubník 0,40*0,30*39,4=4,728 [D]] lavice pod mostem 0,15*1,0*10,10=1,515 [J] 0,15*2,0*10,80=3,240 [F]] Celkem: A+H+C+D+J+F=15,892 [K]
P | 53 | 45157 |  | PODKLADNÍ A VÝPLŇOVÉ VRSTVY Z KAMENIVA TĚŽENÉHO | M3 | 8.199 | 0 |  | 2020_OTSKP |  | 2
PP |  |  |  | štěrkopískový podsyp pod betonovým ložem dlažby a schodiště
VV |  |  |  | pod odláždění lomovým kamenem 0,10*((1,25*0,90*(2,74+2,65)+1,25*3,56*1,25+7,10*1,25+3,15*1,45+1,25*2,53*0,80+1,95*10,1))=4,729 [H] pod schodištěm 1,25*0,10*0,75*3,20=0,300 [B] lavice pod mostem 0,10*1,0*10,10=1,010 [J] 0,10*2,0*10,80=2,160 [F] Celkem: H+B+J+F=8,199 [K]
P | 54 | 45860 |  | VÝPLŇ ZA OPĚRAMI A ZDMI Z MEZEROVITÉHO BETONU | M3 | 104.929 | 0 |  | 2020_OTSKP |  | 2
PP |  |  |  | přechodový klín za rubem rámu
VV |  |  |  | 6,30*(0,90+1,51)/2*(7,50+8,61)/2=61,150 [A] 5,10*(1,43+0,85)/2*7,53=43,779 [B] Celkem: A+B=104,929 [C]
P | 55 | 465512 |  | DLAŽBY Z LOMOVÉHO KAMENE NA MC | M3 | 15.799 | 0 |  | 2020_OTSKP |  | 2
PP |  |  |  | odlážděni svahů podél křídel a lavice pod mostem
VV |  |  |  | 0,20*((1,25*0,90*(2,74+2,65)+1,25*3,56*1,25+7,10*1,25+3,15*1,45+1,25*2,53*0,80+1,95*10,1))=9,459 [H] lavice pod mostem 0,20*1,0*10,10=2,020 [J] 0,20*2,0*10,80=4,320 [F] Celkem: H+J+F=15,799 [K]
P | 56 | 467212 |  | STUPNĚ A PRAHY VOD KORYT ZDĚNÉ Z LOM KAM NA MC | M3 | 6.27 | 0 |  | 2020_OTSKP |  | 2
PP |  |  |  | porovnatelná položka zpevnění břehu z kamene- vytvarování koryta
VV |  |  |  | 0,3*1,0*(10,10+10,80)=6,270 [A]
SD |  | 5 |  | Komunikace
P | 57 | 56943 |  | ZPEVNĚNÍ KRAJNIC ZE ŠTĚRKOPÍSKU TL. DO 150MM | M2 | 10.7 | 0 |  | 2020_OTSKP |  | 2
PP |  |  |  | úprava krajnice za koncem křídel
VV |  |  |  | (4,00*2,30)/2=4,600 [A] (2,30+0,75)/2*4,0=6,100 [B] Celkem: A+B=10,700 [C]
P | 58 | 572214 |  | SPOJOVACÍ POSTŘIK Z MODIFIK EMULZE DO 0,5KG/M2 | M2 | 255.02 | 0 |  | 2020_OTSKP |  | 2
PP |  |  |  | PS-EP min.0,35 kg/m2
VV |  |  |  | 177,53-46,8=130,730 [A] 53,30+70,99=124,290 [B] Celkem: A+B=255,020 [C]
P | 59 | 574A34 |  | ASFALTOVÝ BETON PRO OBRUSNÉ VRSTVY ACO 11+, 11S TL. 40MM | M2 | 177.53 | 0 |  | 2020_OTSKP |  | 2
PP |  |  |  | afaltový beton modifikovaný ACO 11+ PMB 45/80-55 - 40mm
VV |  |  |  | 177,53=177,530 [A]
P | 60 | 574C06 | A | ASFALTOVÝ BETON PRO LOŽNÍ VRSTVY ACL 16+, 16S | M3 | 10.032 | 0 |  | 2020_OTSKP |  | 2
PP |  |  |  | ACL 16+ modifikovaný - PMB 25/55-60 - 60 mm ACL 16+ modifikovaný - PMB 25/55-60 - 55 mm
VV |  |  |  | 0,06*(53,30+71,00)=7,458 [A] 0,055*6*7,8=2,574 [B] Celkem: A+B=10,032 [C]
P | 61 | 574E46 |  | ASFALTOVÝ BETON PRO PODKLADNÍ VRSTVY ACP 16+, 16S TL. 50MM | M2 | 117.83 | 0 |  | 2020_OTSKP |  | 2
PP |  |  |  | ACP 16+ modifikovaný - 50 mm
VV |  |  |  | 49,90+67,93=117,830 [A]
P | 62 | 575F53 |  | LITÝ ASFALT MA IV (OCHRANA MOSTNÍ IZOLACE) 11 TL. 40MM MODIFIK | M2 | 46.8 | 0 |  | 2020_OTSKP |  | 2
PP |  |  |  | provedeno v tl. 35 mm
VV |  |  |  | 6*7,8=46,800 [A]
P | 63 | 5774BE0R |  | Oprava objízdných tras (frézování, postřik asf., pokládka obrusné vrstvy ACO tl.50mm) | M2 | 1200 | 0 |  |  |  | 2
PP |  |  |  | oprava objízdné trasy - kompletní provedení vč. likvidace vzniklých odpadů a skládkovného pol. čerpána po dokončení stavby a jen se souhlasem investora ACO 11 tl.50 mm zahrnuje: frézování, odvoz a skládka, postřik, nový asfalt, zálivky úprava větších ploch, položení finisherem
VV |  |  |  | odhad plochy objízdné trasy 6,0km 1200,0=1 200,000 [A] Celkem: A=1 200,000 [B]
SD |  | 7 |  | Přidružená stavební výroba
P | 64 | 702212 |  | KABELOVÁ CHRÁNIČKA ZEMNÍ DN PŘES 100 DO 200 MM | M | 180 | 0 |  | 2020_OTSKP |  | 2
PP |  |  |  | jde o nákup chrániček pro inženýrské sítě. Osazení chrániček je součástí prací zhotovitele mostu. Vlastní přeložky sítí jsou pracemi jiných zhotovitelů. 3x ČEZ 2x Obce 1x O2 viz TZ
VV |  |  |  | 6*30=180,000 [A]
P | 65 | 7022120R |  | KABELOVÁ CHRÁNIČKA ZEMNÍ - ULOŽENÍ | KPL. | 1 | 0 |  |  |  | 2
PP |  |  |  | kompletní provedení (výkop, uložení, obsyp, folie, ....). Jde o veškeré práce spojené s osazením chrániček pro inženýrské sítě (chráničky viz položka 65). Osazení chrániček je součástí prací zhotovitele mostu. Vlastní přeložky sítí jsou pracemi jiných zhotovitelů.
VV |  |  |  | 1=1,000 [A]
P | 66 | 709612 |  | DEMONTÁŽ CHRÁNIČKY/TRUBKY | M | 62 | 0 |  | 2020_OTSKP |  | 2
PP |  |  |  | demontáž chrániček vedených pod patou klenby na Tuchoměřické opěře demontáž samomosných chrániček přes potok vč.odvozu a uložení na místo určené investorem
VV |  |  |  | 3*9,0=27,000 [A] 5*7,0=35,000 [B] Celkem: A+B=62,000 [C]
P | 67 | 711412 |  | IZOLACE MOSTOVEK CELOPLOŠNÁ ASFALTOVÝMI PÁSY | M2 | 112.05 | 0 |  | 2020_OTSKP |  | 2
PP |  |  |  | hydroizolace z natavovacích pásů z modif.asfaltu na horní povrch natavena plně přetažena na stěny rámu až pod úroveň drenáže na svislých plochách natavena bodově jako ochrana proti stékající vodě
VV |  |  |  | 7,80*8,50=66,300 [A] 3,17*7,5+2,93*7,5=45,750 [B] Celkem: A+B=112,050 [C]
P | 68 | 711432 |  | IZOLACE MOSTOVEK POD ŘÍMSOU ASFALTOVÝMI PÁSY | M2 | 21.84 | 0 |  | 2020_OTSKP |  | 2
PP |  |  |  | ochrana izolace pod římsami
VV |  |  |  | 7,80*(2,15+0,65)=21,840 [A]
P | 69 | 76291 |  | DŘEVĚNÉ OPLOCENÍ Z ŘEZIVA | M2 | 13.4 | 0 |  | 2020_OTSKP |  | 2
PP |  |  |  | dřevěné oplocení kompletní provedení na betonovou zídku a podél komunikace vč. sloupků vč. povrchové úpravy
VV |  |  |  | 4,70+2,70+6,0=13,400 [A]
P | 70 | 76793 |  | OPLOCENÍ Z RÁMEČKOVÉHO PLETIVA | M2 | 13.4 | 0 |  | 2020_OTSKP |  | 2
PP |  |  |  | provizorní oplocení pozemku p.č.17/1 v rozsahu dotčeném stavbou po dobu stavby provedeno dle dohody s majitelem pozemku p.č.17/1
VV |  |  |  | 4,70+2,70+6,0=13,400 [A]
P | 71 | 78382 |  | NÁTĚRY BETON KONSTR TYP S2 (OS-B) | M2 | 12.507 | 0 |  | 2020_OTSKP |  | 2
PP |  |  |  | nátěr římsy - hrana obruby
VV |  |  |  | (0,15+0,18)*(18,0+17,10+2,80)=12,507 [A]
P | 72 | 78383 |  | NÁTĚRY BETON KONSTR TYP S4 (OS-C) | M2 | 15.687 | 0 |  | 2020_OTSKP |  | 2
PP |  |  |  | bok rámu pod nosem římsy
VV |  |  |  | 0,45*(17,69+17,17)=15,687 [A]
SD |  | 8 |  | Potrubí
P | 73 | 87434 |  | POTRUBÍ Z TRUB PLASTOVÝCH ODPADNÍCH DN DO 200MM | M | 4.125 | 0 |  | 2020_OTSKP |  | 2
PP |  |  |  | vč.napojení do silniční vpusti
VV |  |  |  | 1,25*3,3=4,125 [A] Celkem: A=4,125 [B]
P | 74 | 87446 |  | POTRUBÍ Z TRUB PLASTOVÝCH ODPADNÍCH DN DO 400MM | M | 12.5 | 0 |  | 2020_OTSKP |  | 2
PP |  |  |  | odpadní portubí mezi uklidňující jímkou a vyústěním do potoka
VV |  |  |  | 1,25*10=12,500 [A]
P | 75 | 875332 |  | POTRUBÍ DREN Z TRUB PLAST DN DO 150MM DĚROVANÝCH | M | 34.24 | 0 |  | 2020_OTSKP |  | 2
PP |  |  |  | drenáž za opěrou a za rubem křídel
VV |  |  |  | 3,30+7,50+1,70+6,63+7,52+7,59=34,240 [A]
P | 76 | 87633 |  | CHRÁNIČKY Z TRUB PLASTOVÝCH DN DO 150MM | M | 20 | 0 |  | 2020_OTSKP |  | 2
PP |  |  |  | rezervní chránička v levé římse neobsazená, rezervní
VV |  |  |  | 18,0+2*1,0=20,000 [A]
P | 77 | 89712 |  | VPUSŤ KANALIZAČNÍ ULIČNÍ KOMPLETNÍ Z BETONOVÝCH DÍLCŮ | KUS | 1 | 0 |  | 2020_OTSKP |  | 2
PP |  |  |  | uliční vpusť vč. napojení
VV |  |  |  | 1=1,000 [A]
SD |  | 9 |  | Ostatní konstrukce a práce
P | 78 | 9111A1 |  | ZÁBRADLÍ SILNIČNÍ S VODOR MADLY - DODÁVKA A MONTÁŽ | M | 3 | 0 |  | 2020_OTSKP |  | 2
PP |  |  |  | osazeno podél palisády
VV |  |  |  | 3,0=3,000 [A]
P | 79 | 9112A3 |  | ZÁBRADLÍ MOSTNÍ S VODOR MADLY - DEMONTÁŽ S PŘESUNEM | M | 29.82 | 0 |  | 2020_OTSKP |  | 2
PP |  |  |  | odstranění zábradlí na místo určené investorem - předpoklad do 20km
VV |  |  |  | 13,99+15,83=29,820 [A]
P | 80 | 9112B1 |  | ZÁBRADLÍ MOSTNÍ SE SVISLOU VÝPLNÍ - DODÁVKA A MONTÁŽ | M | 37.97 | 0 |  | 2020_OTSKP |  | 2
PP |  |  |  | ocelové zábradlí se svislou výplní
VV |  |  |  | 18,07+17,10+2,80=37,970 [A]
P | 81 | 911CB3 |  | SVODIDLO BETON, ÚROVEŇ ZADRŽ H1 VÝŠ 0,8M - DEMONTÁŽ S PŘESUNEM | M | 30 | 0 |  | 2020_OTSKP |  | 2
PP |  |  |  | odstranění dočasného betonového svodidla vč.odvozu a uložení na místo určené investorem
VV |  |  |  | 2*15,0=30,000 [A]
P | 82 | 91345 |  | NIVELAČNÍ ZNAČKY KOVOVÉ | KUS | 6 | 0 |  | 2020_OTSKP |  | 2
PP |  |  |  | osazení nivelačních značek
VV |  |  |  | osazeno do říms 4+2=6,000 [A]
P | 83 | 91355 |  | EVIDENČNÍ ČÍSLO MOSTU | KUS | 2 | 0 |  | 2020_OTSKP |  | 2
PP |  |  |  | osazení evidenčního čísla mostu po dokončení stavby
VV |  |  |  | 2=2,000 [A]
P | 84 | 91390R |  | LETOPOČET OPRAVY | KUS | 1 | 0 |  | 2018_OTSKP |  | 2
PP |  |  |  | letopočet šablonou do bednění
VV |  |  |  | 1=1,000 [A]
P | 85 | 91400R |  | MECHANICKÁ ZÁBRANA PROTI VJEZDU NA STAVENIŠTĚ | KUS | 2 | 0 |  |  |  | 2
PP |  |  |  | Součást dopravně-inženýrských opatření Mechanická zábrana proti vjezdu vozidla na staveniště zřízení a odstranění
VV |  |  |  | 2=2,000 [A]
P | 86 | 914121 |  | DOPRAVNÍ ZNAČKY ZÁKLADNÍ VELIKOSTI OCELOVÉ FÓLIE TŘ 1 - DODÁVKA A MONTÁŽ | KUS | 1 | 0 |  | 2020_OTSKP |  | 2
PP |  |  |  | Osazení dopravní značky A6a vč. kotvení
VV |  |  |  | 1=1,000 [A]
P | 87 | 914122 |  | DOPRAVNÍ ZNAČKY ZÁKLADNÍ VELIKOSTI OCELOVÉ FÓLIE TŘ 1 - MONTÁŽ S PŘEMÍSTĚNÍM | KUS | 22 | 0 |  | 2020_OTSKP |  | 2
PP |  |  |  | kompletní dodavka vč. údržby a vč.zakrytí dopravních značek, které by byly v rozporu s nově osazovanými
VV |  |  |  | 22=22,000 [A]
P | 88 | 914123 |  | DOPRAVNÍ ZNAČKY ZÁKLADNÍ VELIKOSTI OCELOVÉ FÓLIE TŘ 1 - DEMONTÁŽ | KUS | 22 | 0 |  | 2020_OTSKP |  | 2
PP |  |  |  | kompetní
VV |  |  |  | 22=22,000 [A]
P | 89 | 914123 | B | DOPRAVNÍ ZNAČKY ZÁKLADNÍ VELIKOSTI OCELOVÉ FÓLIE TŘ 1 - DEMONTÁŽ | KUS | 10 | 0 |  | 2020_OTSKP |  | 2
PP |  |  |  | Odstranění stávajícího dopravního značení před zahajením demolice mostu
VV |  |  |  | 10=10,000 [A]
P | 90 | 914129 |  | DOPRAV ZNAČKY ZÁKLAD VEL OCEL FÓLIE TŘ 1 - NÁJEMNÉ | KSDEN | 3388 | 0 |  | 2020_OTSKP |  | 2
PP |  |  |  | předpokládaná délka výstavby - 22 týdnů
VV |  |  |  | 22*(22*7)=3 388,000 [A]
P | 91 | 914222 |  | DOPRAVNÍ ZNAČKY ZVĚTŠENÉ VELIKOSTI OCELOVÉ FÓLIE TŘ 1 - MONTÁŽ S PŘEMÍSTĚNÍM | KUS | 4 | 0 |  | 2020_OTSKP |  | 2
PP |  |  |  | IP22 kompletní provedení
VV |  |  |  | 4=4,000 [A]
P | 92 | 914223 |  | DOPRAVNÍ ZNAČKY ZVĚTŠENÉ VELIKOSTI OCELOVÉ FÓLIE TŘ 1 - DEMONTÁŽ | KUS | 4 | 0 |  | 2020_OTSKP |  | 2
PP |  |  |  | kompletní IP 22
VV |  |  |  | 4=4,000 [A]
P | 93 | 914229 |  | DOPRAV ZNAČKY ZVĚTŠ VEL OCEL FÓLIE TŘ 1 - NÁJEMNÉ | KSDEN | 616 | 0 |  | 2020_OTSKP |  | 2
PP |  |  |  | předpokládaná délka výstavby 22 týdnů
VV |  |  |  | 4*(22*7)=616,000 [A]
P | 94 | 916132 |  | DOPRAV SVĚTLO VÝSTRAŽ SOUPRAVA 5KS - MONTÁŽ S PŘESUNEM | KUS | 2 | 0 |  | 2020_OTSKP |  | 2
PP |  |  |  | komplet vč. údržby a pravidelné výměny baterií
VV |  |  |  | 2=2,000 [A]
P | 95 | 916133 |  | DOPRAV SVĚTLO VÝSTRAŽ SOUPRAVA 5KS - DEMONTÁŽ | KUS | 2 | 0 |  | 2020_OTSKP |  | 2
PP
VV |  |  |  | 2=2,000 [A]
P | 96 | 916139 |  | DOPRAVNÍ SVĚTLO VÝSTRAŽNÉ SOUPRAVA 5 KUSŮ - NÁJEMNÉ | KSDEN | 308 | 0 |  | 2020_OTSKP |  | 2
PP |  |  |  | předpokládaná délka výstavby 22 týdnů
VV |  |  |  | 2*(22*7)=308,000 [A]
P | 97 | 91710 |  | OBRUBY Z BETONOVÝCH PALISÁD | M3 | 0.41 | 0 |  | 2020_OTSKP |  | 2
PP |  |  |  | betonová zídka z palisád vč.betonového lože a úpravy podloží
VV |  |  |  | 0.20*1,00*2,05=0,410 [A]
P | 98 | 917212 |  | ZÁHONOVÉ OBRUBY Z BETONOVÝCH OBRUBNÍKŮ ŠÍŘ 80MM | M | 39.4 | 0 |  | 2020_OTSKP |  | 2
PP |  |  |  | podél zpevnění krajnic - vně komunikace lemování odláždění
VV |  |  |  | okolo krajnic 4,50+2,30+0,75=7,550 [A] lemování odláždění 1,25*(2,53+5,15+2,65+2,75+3,60)+11,0=31,850 [B] Celkem: A+B=39,400 [C]
P | 99 | 917224 |  | SILNIČNÍ A CHODNÍKOVÉ OBRUBY Z BETONOVÝCH OBRUBNÍKŮ ŠÍŘ 150MM | M | 10.25 | 0 |  | 2020_OTSKP |  | 2
PP |  |  |  | obruby krajnice za koncem říms
VV |  |  |  | 4,0*2+2,25=10,250 [A]
P | 100 | 919111 | A | ŘEZÁNÍ ASFALTOVÉHO KRYTU VOZOVEK TL DO 50MM | M | 12.67 | 0 |  | 2020_OTSKP |  | 2
PP |  |  |  | řezání asfaltového krytu v místě napojení nové vozovky na stávající stav
VV |  |  |  | 6,74+5,93=12,670 [A]
P | 101 | 919111 | B | ŘEZÁNÍ ASFALTOVÉHO KRYTU VOZOVEK TL DO 50MM | M | 87.8 | 0 |  | 2020_OTSKP |  | 2
PP |  |  |  | řezaná spára nad rubem rámu řezaná spára podél říms - v obou vrstavách vozovky
VV |  |  |  | 6,0*2=12,000 [A] 2*(18,00+17,10+2,80)=75,800 [B] Celkem: A+B=87,800 [C]
P | 102 | 919111 | C | ŘEZÁNÍ ASFALTOVÉHO KRYTU VOZOVEK TL DO 50MM | M | 48 | 0 |  | 2020_OTSKP |  | 2
PP |  |  |  | oprava objízdné trasy čerpání jen se souhlasem TDI a v rozsahu určeném investorem řezání asfaltového krytu v místě napojení nové vozovky na stávající stav
VV |  |  |  | 2*6*4=48,000 [A]
P | 103 | 931325 | A | TĚSNĚNÍ DILATAČ SPAR ASF ZÁLIVKOU MODIFIK PRŮŘ DO 600MM2 | M | 62.57 | 0 |  | 2020_OTSKP |  | 2
PP |  |  |  | těsnění řezané spáry nad rubem rámu těsnění spáry na konci úpravy těsnění spáry podél říms ve spodní vrstvě vozovky
VV |  |  |  | 2*6,0=12,000 [A] 6,74+5,93=12,670 [B] 18,00+17,10+2,80=37,900 [C] Celkem: A+B+C=62,570 [D]
P | 104 | 931325 | B | TĚSNĚNÍ DILATAČ SPAR ASF ZÁLIVKOU MODIFIK PRŮŘ DO 600MM2 | M | 37.9 | 0 |  | 2020_OTSKP |  | 2
PP |  |  |  | s předtěsněním podél říms v úrovni obrusné vrtvy vozovky
VV |  |  |  | 18,00+17,10+2,80=37,900 [A]
P | 105 | 931325 | C | TĚSNĚNÍ DILATAČ SPAR ASF ZÁLIVKOU MODIFIK PRŮŘ DO 600MM2 | M | 48 | 0 |  | 2020_OTSKP |  | 2
PP |  |  |  | oprava objízdné trasy čerpání jen se souhlasem TDI a v rozsahu určeném investorem těsnění řezané spáry v místě napojení nové vozovky na stávající stav
VV |  |  |  | 2*6*4=48,000 [A]
P | 106 | 9365300R |  | UKLIDŇUJÍCÍ A SEPARAČNÍ JÍMKA | KUS | 1 | 0 |  |  |  | 2
PP |  |  |  | kompletní provedení dle TZ vč.vnitřního odláždění, lože pro odláždění vč.uzamykatelného poklopu vč. navazání žlabu a jeho přespárovánív délce 5m před nátokem vč. napojení na ležaté svody
VV |  |  |  | 1=1,000 [A]
P | 107 | 966138 |  | BOURÁNÍ KONSTRUKCÍ Z KAMENE NA MC S ODVOZEM DO 20KM | M3 | 66.291 | 0 |  | 2020_OTSKP |  | 2
PP
VV |  |  |  | opěry 2*2,55*1,70*7,30=63,291 [B] rovnanina za rubem klenby - odhad 2*1,50=3,000 [A] Celkem: B+A=66,291 [C]
P | 108 | 966148 | A | BOURÁNÍ KONSTRUKCÍ Z CIHEL A TVÁRNIC S ODVOZEM DO 20KM | M3 | 55.999 | 0 |  | 2020_OTSKP |  | 2
PP
VV |  |  |  | klenba 9,00*0,45*7,10=28,755 [A] poprsní zídka a křídla - výtoková strana 0,45*(0,50+2,50)/2*8,70+0,45*1,00*(13,99-8,70)=8,253 [B] poprsní zídka - vtoková strana 0,45*(0,50+2,50)/2*8,70=5,873 [C] zeď na vtokové straně vpravo 0,45*1,0*(15,85-8,70)=3,218 [D] navazující zídka vtoková strana vlevo (0,50+1,00)/2*3,00*(2,50+1,05+0,85)=9,900 [E] Celkem: A+B+C+D+E=55,999 [F]
P | 109 | 966148 | B | BOURÁNÍ KONSTRUKCÍ Z CIHEL A TVÁRNIC S ODVOZEM DO 20KM | M3 | 6 | 0 |  | 2020_OTSKP |  | 2
PP |  |  |  | bourání plotové zídky okolo pozemku p.č. 17/1 v rozsahu dotčeném stavbou
VV |  |  |  | 8,0*0,50*1,50=6,000 [A]
P | 110 | 966158 | A | BOURÁNÍ KONSTRUKCÍ Z PROST BETONU S ODVOZEM DO 20KM | M3 | 11.271 | 0 |  | 2020_OTSKP |  | 2
PP |  |  |  | torkret včetně výztužných sítí a kotvení ke stávající k-ci
VV |  |  |  | vrstva torkretu spodní povrch klenby 8,05*7,30*0,10=5,877 [A] poprsní zídka a křídla - výtoková strana 0,10*(0,50+2,50)/2*8,70+0,10*1,00*(13,99-8,70)=1,834 [N] poprsní zídka - vtoková strana 0,10*(0,50+2,50)/2*8,70=1,305 [O] zeď na vtokové straně vpravo 0,10*1,0*(15,85-8,70)=0,715 [P] zídka vtoková strana vlevo 3,0*(2,50+1,05+0,85)*0,10=1,320 [D] 0,50*(2,50+1,05+0,85)*0,10=0,220 [F] Celkem: A+N+O+P+D+F=11,271 [Q]
P | 111 | 966168 |  | BOURÁNÍ KONSTRUKCÍ ZE ŽELEZOBETONU S ODVOZEM DO 20KM | M3 | 4.387 | 0 |  | 2020_OTSKP |  | 2
PP |  |  |  | žlb římsy osazené na čelních zídkách a křídlech
VV |  |  |  | 0,35*0,50*13,99=2,448 [A] 0,35*0,35*15,83=1,939 [B] Celkem: A+B=4,387 [C]
P | 112 | 966841 |  | ODSTRANĚNÍ OPLOCENÍ DŘEVĚNÉHO | M | 14 | 0 |  | 2020_OTSKP |  | 2
PP |  |  |  | odstranění oplocení okolo pozemku p.č. 17/1 v rozsahu dotčeném stavbou
VV |  |  |  | 6,0+8,0=14,000 [A]
P | 113 | 96684101R |  | ZÁSAHY NA POZEMKU P.Č.11/2 | KPL. | 1 | 0 |  |  |  | 2
PP |  |  |  | kompletní provedení v rámci opravy mostu budou prováděny práce na pozemku p.č.11/2. Podrobně popsáno v TZ čl.3.5.2 Zahrnují: - odstranění stávajícího oplocení - odstranění živého plotu - výkop - nové oplocení - navázání na stávající vjezd na pozemek - výkop a uložení chrániček - uvedení veškerých dotčených ploch do původního stavu nebo dle dohody s majitelem pozemku - další práce dle TZ - včetně likvidace a uložení veškerého vzniklého odpadu Položku je zhotovitel povinen navýšit o částku 100 000 kč, která bude určena na nepředpokládané úpravy dotčeného pozemku. Tato položka bude čerpána pouze souhlasem investora.
VV |  |  |  | 1=1,000 [A]
P | 114 | 96684102R |  | TERÉNNÍ ÚPRAVY NA POZEMKU P.Č.17/1 | KPL. | 1 | 0 |  |  |  | 2
PP |  |  |  | Finální úpravy na pozemku p.č.17/1: - urovnání terénu - uložení vrstvy štěrkopísku vč.nákupu tl. min 0,150 m - uvedení dotčených ploch do původního stavu
VV |  |  |  | 1=1,000 [A]
P | 115 | 966880R |  | VYBOURÁNÍ KANALIZAČ ŠACHET KOMPLETNÍCH | KUS | 1 | 0 |  |  |  | 2
PP |  |  |  | šachta umístěna na výtokové straně komplet
VV |  |  |  | 1=1,000 [A]