## Rekapitulace
Firma: Pontex, spol. s r.o.
Rekapitulace ceny
Stavba: 15 163 01 - III/20112 Zbečno, oprava m. ev.č. 20112-1 přes Berounku
Varianta: ZŘ - Základní řešení
Celková cena bez DPH:
Celková cena s DPH:
Objekt | Popis | Cena bez DPH | DPH | Cena s DPH
SO 000 | Vedlejší a ostatní náklady
SO 000 | Vedlejší a ostatní náklady
SO 181 | DIO
SO 181 | DIO
SO 201 | Most
SO 201 | Most
SO 441 | Veřejné osvětlení - provizorní stav
SO 441 | Veřejné osvětlení - provizorní stav
SO 442 | Veřejné osvětlení - definitivní stav
SO 442 | Veřejné osvětlení - definitivní stav
SO 901 | Provizorní lávka pro pěší
SO 901 | Provizorní lávka pro pěší

## SO 000_SO 000
ASPE10 |  |  |  | Firma: Pontex, spol. s r.o. | [6 empty] | 3
|  |  |  | Soupis prací objektu | [6 empty] | 3
S | Stavba: | 15 163 01 |  | III/20112 Zbečno, oprava m. ev.č. 20112-1 přes Berounku |  |  | SO 000 |  |  | 0,00 | 2
O | Objekt: | SO 000 |  | Vedlejší a ostatní náklady | [5 empty] | 15,00 | 2
O1 | Rozpočet: | SO 000 |  | Vedlejší a ostatní náklady | [5 empty] | 21,00 | 2
Typ | Poř. číslo | Kód položky | Varianta | Název položky | MJ | Množství | Jednotková cena |  | Cenová soustava
[7 empty] | Jednotková | Celkem
0 | 1 | 2 | 3 | 4 | 5 | 6 | 9 | 10 | 11
SD |  | 0 |  | Všeobecné konstrukce a práce
P | 1 | 00410R |  | Vedlejší náklady | KPL | 1 | 0 |  | 2022_OTSKP |  | 2
PP |  |  |  | obsahují zejména náklady na: - ztížené výrobní podmínky související s umístěním stavby, provozními nebo dopravními omezeními - uvedení stavbou dotčených ploch a staveništní dopravou dotčených komunikací do původního nebo projektovaného stavu - zajištění bezpečnosti při provádění stavby ve smyslu bezpečnosti práce a ochrany životního prostředí - likvidace přebytečného stavebního materiálu odpovídajícím způsobem - péče o nepředané objekty a konstrukce stavby, jejich ošetřování - nutný rozsah stavebního pojištění budovaného díla na předmětné stavbě a pojištění odpovědnosti za škodu způsobenou dodavatelem třetí osobě - zajištění bankovních garancí - všechny další nutné náklady k řádnému a úplnému zhotovení předmětu díla zřejmé ze zadávací dokumentace nebo místních podmínek
VV |  |  |  | 1=1,000 [A]
P | 2 | 00420R |  | Ostatní náklady | KPL | 1 | 0 |  |  |  | 2
PP |  |  |  | obsahují zejména náklady na: - úpravu příslušné dokumentace dle technologických postupů zhotovitele a dle při provádění díla zjištěných skutečností - zpracování Plánu havarijních opatření zařízení staveniště a mechanizace - zpracování Plánu bezpečnosti a ochrany zdraví při práci na staveništi (dle § 15, odst. 2 zákona č. 309/2006 Sb., kterým se upravují další požadavky BOZP) - zpracování technologických postupů a plánů kontrol - pasportizace stavbou dotčených ploch a objektů - všechny další nutné činnosti k řádnému a úplnému zhotovení předmětu díla zřejmé ze zadávací dokumentace nebo místních podmínek
VV |  |  |  | 1=1,000 [A] Celkem: A=1,000 [B]
P | 3 | 02520 |  | ZKOUŠENÍ MATERIÁLŮ NEZÁVISLOU ZKUŠEBNOU | KPL | 1 | 0 |  | 2022_OTSKP |  | 2
PP |  |  |  | dle TKP, ZTKP
VV |  |  |  | 1=1,000 [A] Celkem: A=1,000 [B]
P | 4 | 02620 |  | ZKOUŠENÍ KONSTRUKCÍ A PRACÍ NEZÁVISLOU ZKUŠEBNOU | KPL | 1 | 0 |  | 2022_OTSKP |  | 2
PP |  |  |  | dle TKP, včetně zkoušení obsahu aromatických uhlovodíků a zatřídění dle vyhlášky č. 130/2019 sb. v aktuálním znění vč.vrtů a odběru vzorků
VV |  |  |  | 1=1,000 [A] Celkem: A=1,000 [B]
P | 5 | 02710R | A | PASPORTIZACE OBJEKTŮ V OKOLÍ STAVBY | KPL | 1 | 0 |  |  |  | 2
PP |  |  |  | pasportizace objektů, které nejsou v majetku investora akce vč. fotodokumentace
VV |  |  |  | 1=1,000 [A]
P | 6 | 02730 | a | POMOC PRÁCE ZŘÍZ NEBO ZAJIŠŤ OCHRANU INŽENÝRSKÝCH SÍTÍ | KPL | 1 | 0 |  | 2022_OTSKP |  | 2
PP |  |  |  | zajištění ochrany všech stávajících vedení sítí po dobu stavby výčet dle koordinačních příloh stavby
VV |  |  |  | 1=1,000 [A]
P | 7 | 02730 | b | POMOC PRÁCE ZŘÍZ NEBO ZAJIŠŤ OCHRANU INŽENÝRSKÝCH SÍTÍ | KPL | 1 | 0 |  | 2022_OTSKP |  | 2
PP |  |  |  | ochrana sítí pod mostem ve 3. poli (ochrana umožňující přejezd vozidly stavby) zahrnuje - překrytí geotextílií, překrytí panely, zasypání - zřízení, odstranění likvidaci vzniklých odpadů a skládkovné kompletní provedení dle požadavku správců inženýrských sítí a TZ
VV |  |  |  | 1=1,000 [A] Celkem: A=1,000 [B]
P | 8 | 02851 | A | PRŮZKUMNÉ PRÁCE DIAGNOSTIKY KONSTRUKCÍ NA POVRCHU | KPL | 1 | 0 |  | 2022_OTSKP |  | 2
PP |  |  |  | horní povrch nosné konstrukce - diagnostický průzkum po odbourání a otryskání
VV |  |  |  | 1=1,000 [A] Celkem: A=1,000 [B]
P | 9 | 02851 | B | PRŮZKUMNÉ PRÁCE DIAGNOSTIKY KONSTRUKCÍ NA POVRCHU | KPL | 1 | 0 |  | 2019_OTSKP |  | 2
PP |  |  |  | líc oblouků - diagnostický průzkum trhlin a rozvoje trhlin (podklad pro výpočet zatížitelnosti)
VV |  |  |  | 1=1,000 [A] Celkem: A=1,000 [B]
P | 10 | 02910 | A | OSTATNÍ POŽADAVKY - ZEMĚMĚŘIČSKÁ MĚŘENÍ | KPL | 1 | 0 |  | 2022_OTSKP |  | 2
PP |  |  |  | vytyčení stávajících IS
VV |  |  |  | 1=1,000 [A] Celkem: A=1,000 [B]
P | 11 | 02910 | B | OSTATNÍ POŽADAVKY - ZEMĚMĚŘIČSKÁ MĚŘENÍ | KPL | 1 | 0 |  | 2022_OTSKP |  | 2
PP |  |  |  | vytyčení hranice staveniště, vč.vyhotovení vytyčovacího protokolu stavby
VV |  |  |  | 1=1,000 [A] Celkem: A=1,000 [B]
P | 12 | 029113 | A | OSTATNÍ POŽADAVKY - GEODETICKÉ ZAMĚŘENÍ - CELKY | KUS | 1 | 0 |  | 2022_OTSKP |  | 2
PP |  |  |  | Zaměření skutečného stavu po dokončení stavby vč.zákresu do katastrální mapy a její digitalizace
VV |  |  |  | 1=1,000 [A]
P | 13 | 029113 | B | OSTATNÍ POŽADAVKY - GEODETICKÉ ZAMĚŘENÍ - CELKY | KUS | 1 | 0 |  | 2022_OTSKP |  | 2
PP |  |  |  | zaměř.NK po odbourání
VV |  |  |  | 1=1,000 [A] Celkem: A=1,000 [B]
P | 14 | 02940 | A | OSTATNÍ POŽADAVKY - VYPRACOVÁNÍ DOKUMENTACE | KPL | 1 | 0 |  | 2022_OTSKP |  | 2
PP |  |  |  | technické předpisy (betonáž, izolace, sanace, PKO, tryskání apod.)
VV |  |  |  | 1=1,000 [A]
P | 15 | 02940 | B | OSTATNÍ POŽADAVKY - VYPRACOVÁNÍ DOKUMENTACE | KPL | 1 | 0 |  | 2022_OTSKP |  | 2
PP |  |  |  | VTD podpěrné konstrukce pod nk VTD zábradlí VTD provizorních konstrukcí - lávka, rampy
VV |  |  |  | 1=1,000 [A] Celkem: A=1,000 [B]
P | 16 | 02940 | C | OSTATNÍ POŽADAVKY - VYPRACOVÁNÍ DOKUMENTACE | KPL | 1 | 0 |  | 2022_OTSKP |  | 2
PP |  |  |  | plán sledování a údržby mostu
VV |  |  |  | 1=1,000 [A] Celkem: A=1,000 [B]
P | 17 | 029412 |  | OSTATNÍ POŽADAVKY - VYPRACOVÁNÍ MOSTNÍHO LISTU | KUS | 1 | 0 |  | 2022_OTSKP |  | 2
PP |  |  |  | vč. zaznamenání do BMS, CEV
VV |  |  |  | 1=1,000 [A] Celkem: A=1,000 [B]
P | 18 | 02943 |  | OSTATNÍ POŽADAVKY - VYPRACOVÁNÍ RDS | KPL | 1 | 0 |  | 2022_OTSKP |  | 2
PP |  |  |  | RDS-Z-PDS - pro celou stavbu
VV |  |  |  | 1=1,000 [A] Celkem: A=1,000 [B]
P | 19 | 02943 | A | OSTATNÍ POŽADAVKY - VYPRACOVÁNÍ RDS | KPL | 1 | 0 |  | 2022_OTSKP |  | 2
PP |  |  |  | RDS pro DIO vč.zajištění rozhodnutí o uzavírce a DIR vč. provizorních konstrukcí
VV |  |  |  | 1=1,000 [A]
P | 20 | 02944 |  | OSTAT POŽADAVKY - DOKUMENTACE SKUTEČ PROVEDENÍ V DIGIT FORMĚ | KPL | 1 | 0 |  | 2022_OTSKP |  | 2
PP |  |  |  | skutečného provedení stavby digitálně a 4x papírové PARÉ
VV |  |  |  | 1=1,000 [A] Celkem: A=1,000 [B]
P | 21 | 02945 |  | OSTAT POŽADAVKY - GEOMETRICKÝ PLÁN | KPL | 1 | 0 |  | 2022_OTSKP |  | 2
PP
VV |  |  |  | 1=1,000 [A]
P | 22 | 02950 | A | OSTATNÍ POŽADAVKY - POSUDKY, KONTROLY, REVIZNÍ ZPRÁVY | KPL | 1 | 0 |  | 2022_OTSKP |  | 2
PP |  |  |  | výpočet zatížitelnosti vč.vyhodnocení
VV |  |  |  | 1=1,000 [A]
P | 23 | 02953 |  | OSTATNÍ POŽADAVKY - HLAVNÍ MOSTNÍ PROHLÍDKA | KUS | 1 | 0 |  | 2019_OTSKP |  | 2
PP |  |  |  | 1. HMP vč.zpřístupnění
VV
P | 24 | 02991 |  | OSTATNÍ POŽADAVKY - INFORMAČNÍ TABULE | KUS | 4 | 0 |  | 2022_OTSKP |  | 2
PP |  |  |  | Označení stavby dle směrnic investora
VV |  |  |  | 4=4,000 [A]
P | 25 | 03100 |  | ZAŘÍZENÍ STAVENIŠTĚ - ZŘÍZENÍ, PROVOZ, DEMONTÁŽ | KPL | 1 | 0 |  | 2022_OTSKP |  | 2
PP |  |  |  | vč.oplocení staveniště, proviz.zábradlí a pod. Vč. případného nájmu pozemku, vč. provizorních komunikací a případných záborů vč. buňkoviště, toalet a dalšího zařízení nezbytného pro provoz a řízení stavby po celou dobu její výstavby
VV |  |  |  | 1=1,000 [A] Celkem: A=1,000 [B]
SD |  | 9 |  | Ostatní konstrukce a práce
P | 26 | 94490 |  | OCHRANNÁ KONSTRUKCE | M2 | 833.49 | 0 |  | 2022_OTSKP |  | 2
PP |  |  |  | Ochrana vodního toku pod mostem - konstrukce pro zachycení otrysk.materiálu, produktů a médií po otryskání
VV |  |  |  | (40,0+41,50+40,0)*(5,80+0,53*2)=833,490 [A] Celkem: A=833,490 [B]
P | 27 | 94891R |  | ZPŘÍSTUPNĚNÍ KONSTRUKCÍ | KPL | 1 | 0 |  |  |  | 2
PP |  |  |  | Zpřístupnění podhledů nosné konstrukce a spodní stavby - veškeré zpřístupnění všech kontrukcí během stavby
VV |  |  |  | 1=1,000 [A]

## SO 181_SO 181
ASPE10 |  |  |  | Firma: Pontex, spol. s r.o. | [6 empty] | 3
|  |  |  | Soupis prací objektu | [6 empty] | 3
S | Stavba: | 15 163 01 |  | III/20112 Zbečno, oprava m. ev.č. 20112-1 přes Berounku |  |  | SO 181 |  |  | 0,00 | 2
O | Objekt: | SO 181 |  | DIO | [5 empty] | 15,00 | 2
O1 | Rozpočet: | SO 181 |  | DIO | [5 empty] | 21,00 | 2
Typ | Poř. číslo | Kód položky | Varianta | Název položky | MJ | Množství | Jednotková cena |  | Cenová soustava
[7 empty] | Jednotková | Celkem
0 | 1 | 2 | 3 | 4 | 5 | 6 | 9 | 10 | 11
SD |  | 0 |  | Všeobecné konstrukce a práce
P | 1 | 02710R | B | PASPORTIZACE OBJÍZDNÝCH TRAS | KPL | 1 | 0 |  |  |  | 2
PP |  |  |  | pasporizace objízdné trasy vč. fotodokumentace zahrnuje komunikace a dopravní značení
VV |  |  |  | 1=1,000 [A]
P | 2 | 02720 |  | POMOC PRÁCE ZŘÍZ NEBO ZAJIŠŤ REGULACI A OCHRANU DOPRAVY | KPL | 1 | 0 |  | 2022_OTSKP |  | 2
PP |  |  |  | položka zahrnuje dopravně inženýrská opatření v průběhu celé stavby (dle schváleného plánu ZOV a vyjádření DI PČR), zahrnuje osazení, přesuny a odvoz provizorního dopravního značení. Zahrnuje dočasné dopravní značení, dopravní zařízení (např. zvětšené i základní svislé značky, vodorovné značení z fólie, citybloky, provizorní betonová a ocelová svodidla, ochranná zábradlí, světelné výstražné zařízení atd.- viz příloha TZ), oplocení a všechny související práce po dobu trvání stavby Součástí položky je i údržba a péče o dopravně inženýrská opatření v průběhu celé stavby. Součástí položky je vyřízení DIR včetně jeho projednání.
VV |  |  |  | délka objízdné trasy 21 km 1=1,000 [A] Celkem: A=1,000 [B]
SD |  | 5 |  | Komunikace
P | 3 | 5774AE |  | VRSTVY PRO OBNOVU A OPRAVY Z ASF BETONU ACO 11+, 11S | M3 | 262.5 | 0 |  | 2022_OTSKP |  | 2
PP |  |  |  | prováděno ve vrstvách - prům. tl opravy 0,05 mm, lokálně více délka objízdné trasy 21km
VV |  |  |  | odhad opravy 0,005% plochy objízdné trasy průměrná šířka komunikace 5,0m 0,005/100*21000*5000*0,05=262,500 [A]

## SO 201_SO 201
ASPE10 |  |  |  | Firma: Pontex, spol. s r.o. | [6 empty] | 3
|  |  |  | Soupis prací objektu | [6 empty] | 3
S | Stavba: | 15 163 01 |  | III/20112 Zbečno, oprava m. ev.č. 20112-1 přes Berounku |  |  | SO 201 |  |  | 0,00 | 2
O | Objekt: | SO 201 |  | Most | [5 empty] | 15,00 | 2
O1 | Rozpočet: | SO 201 |  | Most | [5 empty] | 21,00 | 2
Typ | Poř. číslo | Kód položky | Varianta | Název položky | MJ | Množství | Jednotková cena |  | Cenová soustava
[7 empty] | Jednotková | Celkem
0 | 1 | 2 | 3 | 4 | 5 | 6 | 9 | 10 | 11
SD |  | 0 |  | Všeobecné konstrukce a práce
P | 1 | 015111 |  | POPLATKY ZA LIKVIDACI ODPADŮ NEKONTAMINOVANÝCH - 17 05 04 VYTĚŽENÉ ZEMINY A HORNINY - I. TŘÍDA TĚŽITELNOSTI | T | 2093.96 | 0 |  | 2022_OTSKP |  | 2
PP |  |  |  | zemina objemová hmotnost 2000 kg/m3
VV |  |  |  | (dle pol. 17411) 2,0*974,30=1 948,600 [A] (dle pol.113328) 2,0*56,80=113,600 [B] (dle pol.113318) 2,0*5,88=11,760 [C] (dle pol.11130) 2,0*50,0*0,20=20,000 [D] Celkem: A+B+C+D=2 093,960 [E]
P | 2 | 015130 |  | POPLATKY ZA LIKVIDACI ODPADŮ NEKONTAMINOVANÝCH - 17 03 02 VYBOURANÝ ASFALTOVÝ BETON BEZ DEHTU | T | 68.88 | 0 |  | 2022_OTSKP |  | 2
PP |  |  |  | živice bez obsahu nebezpečných látek - na základě zkoušek PAU objemová hmotnost 2400 kg/m3 odhad - živice 50% bez obsahu nebezpečných látek, 50% s obsahem nebezpečných látek
VV |  |  |  | (dle pol. 113728) povinný odkup zhoovitele 0=0,000 [A] (dle pol.113138) 0,50*2,40*57,40=68,880 [B] Celkem: A+B=68,880 [C]
P | 3 | 015140 | a | POPLATKY ZA LIKVIDACI ODPADŮ NEKONTAMINOVANÝCH - 17 01 01 BETON Z DEMOLIC OBJEKTŮ, ZÁKLADŮ TV | T | 281.98 | 0 |  | 2022_OTSKP |  | 2
PP |  |  |  | prostý beton objemová hmotnost 2300kg/m3
VV |  |  |  | (dle pol.966158 a) 2,30*97,06=223,238 [A] (dle pol.966158 b) 2,30*5,20=11,960 [B] (dle pol.113148) 2,30*20,34=46,782 [C] Celkem: A+B+C=281,980 [D]
P | 4 | 015140 | b | POPLATKY ZA LIKVIDACI ODPADŮ NEKONTAMINOVANÝCH - 17 01 01 BETON Z DEMOLIC OBJEKTŮ, ZÁKLADŮ TV | T | 992.575 | 0 |  | 2022_OTSKP |  | 2
PP |  |  |  | žlb objemová hmotnost 2500kg/m3
VV |  |  |  | dle pol.966168) 2,50*397,03=992,575 [A] Celkem: A=992,575 [B]
P | 5 | 015330 |  | POPLATKY ZA LIKVIDACI ODPADŮ NEKONTAMINOVANÝCH - 17 05 04 KAMENNÁ SUŤ | T | 172.635 | 0 |  | 2022_OTSKP |  | 2
PP |  |  |  | kámen, kamenivo objemová hmotnost 2600,1900 kg/m3
VV |  |  |  | (dle pol.113178) 2,60*6,825=17,745 [A] (dle pol.113534) 2,60*0,25*0,25*271,28=44,083 [B] (dle pol.113328) 1,90*56,78=107,882 [C] (dle pol.113554) 2,60*0,15*2*0,15*25,0=2,925 [D] Celkem: A+B+C+D=172,635 [E]
P | 6 | 015760 | a | POPLATKY ZA LIKVIDACI ODPADŮ NEBEZPEČNÝCH - 17 06 03* IZOLAČNÍ MATERIÁLY OBSAHUJÍCÍ NEBEZPEČNÉ LÁTKY | T | 114.612 | 0 |  | 2022_OTSKP |  | 2
PP |  |  |  | živice bez obsahu nebezpečných látek - na základě zkoušek PAU objemová hmotnost 2400 kg/m3 odhad - živice 50% bez obsahu nebezpečných látek, 50% s obsahem nebezpečných látek
VV |  |  |  | (dle pol. 113728) 0,50*2,40*38,11=45,732 [A] (dle pol.113138) 0,50*2,40*57,40=68,880 [B] Celkem: A+B=114,612 [C]
P | 7 | 015760 | b | POPLATKY ZA LIKVIDACI ODPADŮ NEBEZPEČNÝCH - 17 06 03* IZOLAČNÍ MATERIÁLY OBSAHUJÍCÍ NEBEZPEČNÉ LÁTKY | T | 64.112 | 0 |  | 2022_OTSKP |  | 2
PP |  |  |  | izolace objemová hmotnost 2400 kg/m3
VV |  |  |  | (dle pol. 97817) 2,40*0,025*1068,53=64,112 [A] Celkem: A=64,112 [B]
SD |  | 1 |  | Zemní práce
P | 8 | 11130 |  | SEJMUTÍ DRNU | M2 | 50 | 0 |  | 2022_OTSKP |  | 2
PP |  |  |  | sejmutí drnu v nezbytném rozsahu v oblasti dotčené stavbou
VV |  |  |  | odhad 2*25,0=50,000 [A] Celkem: A=50,000 [B]
P | 9 | 113138 |  | ODSTRANĚNÍ KRYTU ZPEVNĚNÝCH PLOCH S ASFALT POJIVEM, ODVOZ DO 20KM | M3 | 57.366 | 0 |  | 2022_OTSKP |  | 2
PP |  |  |  | odstranění živičných vrstev odvoz a uložení na základě zkoušek PAU
VV |  |  |  | vozovka - v úseku úpravy (vyjma 0,50m na začátku a konce úpravy) odstranění 50 mm 0,05*952,81-0,50*(6,13+5,80)*0,05=47,342 [A] chodníky na mostě 2*0,50*0,05*(135,64)=6,782 [B] předmostí OP 1 chodník vlevo 0,05*19,50*(1,25+1,76)/2=1,467 [D] chodník vpravo 0,05*(1,65+2,25)/2*18,20=1,775 [F] Celkem: A+B+D+F=57,366 [G]
P | 10 | 113148 |  | ODSTRANĚNÍ KRYTU ZPEVNĚNÝCH PLOCH S CEMENT POJIVEM, ODVOZ DO 20KM | M3 | 20.34 | 0 |  | 2022_OTSKP |  | 2
PP |  |  |  | odstranění podkladních vozovkových vrstev - mimo most 150 mm
VV |  |  |  | před op 01 - 7,85 m 0,15*(5,80+4,80)/2*(7,85+1,0)=7,036 [A] za op 04 - 16,20 m 0,15*(4,80+6,15)/2*(15,20+1,0)=13,304 [B] Celkem: A+B=20,340 [C]
P | 11 | 113178 |  | ODSTRAN KRYTU ZPEVNĚNÝCH PLOCH Z DLAŽEB KOSTEK, ODVOZ DO 20KM | M3 | 6.825 | 0 |  | 2022_OTSKP |  | 2
PP |  |  |  | rozebrání chodníku před OP 01 - vyvýšená dlažba
VV |  |  |  | 0,20*(1,65+2,10)/2*18,20=6,825 [A] Celkem: A=6,825 [B]
P | 12 | 113318 |  | ODSTRANĚNÍ PODKLADU ZPEVNĚNÝCH PLOCH ZE STABIL ZEMINY, ODVOZ DO 20KM | M3 | 5.875 | 0 |  | 2022_OTSKP |  | 2
PP |  |  |  | odstranění stávajícího zpevnění v místě sjezdu na nezpevněnou komunikaci
VV |  |  |  | předmostí za OP 04 sjezd 0,050*105,0=5,250 [A] krajnice - v místě budoucího odláždění 0,050*12,50=0,625 [B] Celkem: A+B=5,875 [C]
P | 13 | 113328 |  | ODSTRAN PODKL ZPEVNĚNÝCH PLOCH Z KAMENIVA NESTMEL, ODVOZ DO 20KM | M3 | 56.779 | 0 |  | 2022_OTSKP |  | 2
PP |  |  |  | odstranění podkladních vozovkových vrstev - mimo most 300 mm
VV |  |  |  | předmostí op 01 vozovka 0,30*(5,80+4,80)/2*8,78=13,960 [A] výkop chodník vlevo 0,25*19,50*(1,25+1,76)/2=7,337 [D] výkop chodník vpravo 0,25*(1,65+2,25)/2*18,20=8,873 [F] předmosttí za op 04 m 0,30*(4,80+6,15)/2*16,20=26,609 [B] Celkem: A+D+F+B=56,779 [G]
P | 14 | 113534 |  | ODSTRANĚNÍ CHODNÍKOVÝCH KAMENNÝCH OBRUBNÍKŮ, ODVOZ DO 5KM | M | 271.28 | 0 |  | 2022_OTSKP |  | 2
PP |  |  |  | odstranění kamenných obrubníků
VV |  |  |  | 2*135,640=271,280 [A] Celkem: A=271,280 [B]
P | 15 | 113554 |  | ODSTRANĚNÍ OBRUB Z DLAŽEBNÍCH KOSTEK JEDNODUCHÝCH, ODVOZ DO 5KM | M | 25.05 | 0 |  | 2022_OTSKP |  | 2
PP |  |  |  | odstranění stávajících obrub podél komunikace mimo most
VV |  |  |  | před op 01 8,85=8,850 [A] za op 04 16,20=16,200 [B] Celkem: A+B=25,050 [C]
P | 16 | 113728 |  | FRÉZOVÁNÍ ZPEVNĚNÝCH PLOCH ASFALTOVÝCH, ODVOZ DO 20KM | M3 | 38.112 | 0 |  | 2022_OTSKP |  | 2
PP |  |  |  | frézování vozovky uložení na základě výsledků zkoušek PAU s obsahem nebezpečných látek - odvoz na skládku nebezpečného odpau bez obsahu nebezpečných látek - povinný odkup zhotovitele
VV |  |  |  | frézování 40 mm 0,04*952,81=38,112 [A] Celkem: A=38,112 [B]
P | 17 | 113765 |  | FRÉZOVÁNÍ DRÁŽKY PRŮŘEZU DO 600MM2 V ASFALTOVÉ VOZOVCE | M | 13.45 | 0 |  | 2022_OTSKP |  | 2
PP |  |  |  | frézování drážky ve vozovkce na začátku a konci úpravy
VV |  |  |  | vozovka 5,80+6,15=11,950 [A] chodník 1,50=1,500 [B] Celkem: A+B=13,450 [C]
P | 18 | 12573 | DEP | VYKOPÁVKY ZE ZEMNÍKŮ A SKLÁDEK TŘ. I | M3 | 102.932 | 0 |  | 2022_OTSKP |  | 2
PP |  |  |  | natěžení a dovoz z deponie - pro zásyp
VV |  |  |  | (výkop zeminy pro pol. 17411) 102,932=102,932 [A] Celkem: A=102,932 [B]
P | 19 | 131834 |  | HLOUBENÍ JAM ZAPAŽ I NEPAŽ TŘ. II, ODVOZ DO 5KM | M3 | 102.932 | 0 |  | 2022_OTSKP |  | 2
PP |  |  |  | hloubení zeminy pro zpětný zásyp
VV |  |  |  | (dle pol. 17411) 102,932=102,932 [A] Celkem: A=102,932 [B]
P | 20 | 131838 |  | HLOUBENÍ JAM ZAPAŽ I NEPAŽ TŘ. II, ODVOZ DO 20KM | M3 | 974.286 | 0 |  | 2022_OTSKP |  | 2
PP |  |  |  | vč.odvozu na skládku
VV |  |  |  | OP 01 - přechodová oblast 0,25*3,60*(5,40+5,10)/2=4,725 [A] OP01 - předpolí (3,05+4,95)/2*3,63*(4,00+2,00)/2=43,560 [B] (4,95+3,48)/2*5,50*(4,00+2,00)/2=69,548 [C] (3,48+3,75)/2*(2,57)*(4,00+2,00)/2=27,872 [D] most - (prům. vnitřní vzdálenost mezi parapetními zdmi 3,50m) POLE 1 60,75*3,50=212,625 [E] POLE 2 69,20*3,50=242,200 [F] POLE 3 57,75*3,50=202,125 [G] OP04 - předpolí (3,40+3,22)/2*1,31*(4,00+2,0)/2=13,008 [H] (3,22+4,35)/2*6,10*(4,00+2,0)/2=69,266 [I] OP 04 - přechodová oblast 2,05*2,05/2*6,00=12,608 [J] výkop pro samostatné úhlové zdi (dno jámy - 72,15 m2, koruna jámy - 133,2 m2, pům.hl. 1,00-2,50 m) (72,15+133,20)/2*(1,0+2,50)/2=179,681 [L] odpočet zeminy pro zpětný zásyp -102,932=- 102,932 [M] Celkem: A+B+C+D+E+F+G+H+I+J+L+M=974,286 [N]
P | 21 | 17120 | DEP | ULOŽENÍ SYPANINY DO NÁSYPŮ A NA SKLÁDKY BEZ ZHUTNĚNÍ | M3 | 102.932 | 0 |  | 2022_OTSKP |  | 2
PP |  |  |  | uložení na deponii
VV |  |  |  | zemina pro zpětné zásypy dle pol.174111 102,932=102,932 [A] Celkem: A=102,932 [B]
P | 22 | 17120 | SKL | ULOŽENÍ SYPANINY DO NÁSYPŮ A NA SKLÁDKY BEZ ZHUTNĚNÍ | M3 | 974.3 | 0 |  | 2022_OTSKP |  | 2
PP |  |  |  | uložení na skládku
VV |  |  |  | přebytečná zemina z výkopů (pol. 131838) 974,30=974,300 [A] Celkem: A=974,300 [B]
P | 23 | 17380 |  | ZEMNÍ KRAJNICE A DOSYPÁVKY Z NAKUPOVANÝCH MATERIÁLŮ | M3 | 6.25 | 0 |  | 2022_OTSKP |  | 2
PP |  |  |  | dosypání krajnic
VV |  |  |  | za OP 04 2*5,00*(1,0+1,50)/2*0,50=6,250 [A] Celkem: A=6,250 [B]
P | 24 | 17411 |  | ZÁSYP JAM A RÝH ZEMINOU SE ZHUTNĚNÍM | M3 | 102.932 | 0 |  | 2022_OTSKP |  | 2
PP |  |  |  | zpětný zásyp zeminou z deponie
VV |  |  |  | zpětný záspyp OP 04 - přechodová oblast 2,05*2,05/2*6,00=12,608 [J] zásyp výkopu mezi samostatnými úhlovým zdi do úrovně těsnící vrstvy 0,50*2,50*3,50=4,375 [K] 0,50*5,55*3,50=9,713 [L] (0,70+3,20)/2*1,0*(14,0-3,50)=20,475 [M] zásyp vně úhlových zdí ((0,70+2,40)/2*1,70+(0,70+3,10)/2*2,40)/2*3,50=12,591 [N] ((0,70+2,40)/2*1,70+(0,70+3,10)/2*2,40)/2*12,00=43,170 [O] Celkem: J+K+L+M+N+O=102,932 [P]
P | 25 | 17481 |  | ZÁSYP JAM A RÝH Z NAKUPOVANÝCH MATERIÁLŮ | M3 | 63.44 | 0 |  | 2022_OTSKP |  | 2
PP |  |  |  | přechodová oblast
VV |  |  |  | zásyp za rubem OP 04 4,32*1,30*5,00=28,080 [A] (2,6+3,8)/2*1,30*8,50=35,360 [B] Celkem: A+B=63,440 [C]
P | 26 | 17581 |  | OBSYP POTRUBÍ A OBJEKTŮ Z NAKUPOVANÝCH MATERIÁLŮ | M3 | 48.345 | 0 |  | 2022_OTSKP |  | 2
PP |  |  |  | ochranný obsyp a podkladní přechodový klín
VV |  |  |  | obsyp drenážního potrubí za rubem opěrných zdí 0,30*0,30*(3,50+12,0)=1,395 [A] obsyp těsnící folie - 2*100mm 2*0,15*2,0*(3,50+12,0)=9,300 [C] obsyp okolo přechodové desky OP 01 0,50*0,20*4,80=0,480 [D] obsyp okolo přechodové desky OP 04 (0,50+0,85)/2*6,50*4,80=21,060 [E] obsyp za rubem opěrných zdi 0,60*1,50*3,50=3,150 [F] 0,60*1,80*12,0=12,960 [G] Celkem: A+C+D+E+F+G=48,345 [H]
P | 27 | 18222 |  | ROZPROSTŘENÍ ORNICE VE SVAHU V TL DO 0,15M | M2 | 100 | 0 |  | 2022_OTSKP |  | 2
PP |  |  |  | vč. pořízení a nákupu ornice
VV |  |  |  | 2*50,0=100,000 [A]
P | 28 | 18241 |  | ZALOŽENÍ TRÁVNÍKU RUČNÍM VÝSEVEM | M2 | 1250 | 0 |  | 2022_OTSKP |  | 2
PP |  |  |  | okolo OP 04 založení trávníku na ohumusovaných plochách (pod mostem pozemky 50/1 a 50/2 - součást pol.02730 b - Pomocné práce - součást úprav pod mostem v rámci odstranění ochrany inženýrský sítí)
VV |  |  |  | svahy 2*50,0=100,000 [A] prostor od mostem - týká se pozemků 50/1 a 50/2 1150=1 150,000 [B] Celkem: A+B=1 250,000 [C]
P | 29 | 18247 |  | OŠETŘOVÁNÍ TRÁVNÍKU | M2 | 1250 | 0 |  | 2022_OTSKP |  | 2
PP |  |  |  | 4x vč.sekání
VV |  |  |  | svahy 2*50,0=100,000 [A] prostor od mostem - týká se pozemků 50/1 a 50/2 1150=1 150,000 [B] Celkem: A+B=1 250,000 [C]
SD |  | 2 |  | Základy
P | 30 | 21341 | a | DRENÁŽNÍ VRSTVY Z PLASTBETONU (PLASTMALTY) | M3 | 5.2 | 0 |  | 2022_OTSKP |  | 2
PP |  |  |  | nově provedené vyspádování odvodnění v patách oblouků v případě odbourání stávajícího vyspádování (zastiženšpatný stavebně-technický stav) položka čerpána na základě souhlasu TDI
VV |  |  |  | 2*4,0*2,60*(0,20+0,30)/2=5,200 [A] Celkem: A=5,200 [B]
P | 31 | 21341 | b | DRENÁŽNÍ VRSTVY Z PLASTBETONU (PLASTMALTY) | M3 | 0.216 | 0 |  | 2022_OTSKP |  | 2
PP |  |  |  | okolo odvodňovacíh trubiček a okolo odvodňovačů
VV |  |  |  | okolo odvodňovačů 6*(4*0,50*0,15)*0,04=0,072 [A] okolo trubiček 18*0,40*0,50*0,04=0,144 [B] Celkem: A+B=0,216 [C]
P | 32 | 21341 | c | DRENÁŽNÍ VRSTVY Z PLASTBETONU (PLASTMALTY) | M3 | 0.302 | 0 |  | 2022_OTSKP |  | 2
PP |  |  |  | klíny na přechodových deskách - vyrovnání odstupňování vrstev
VV |  |  |  | 2*4,8*3*(0+0,07)*0,30/2=0,302 [A] Celkem: A=0,302 [B]
P | 33 | 21461F |  | SEPARAČNÍ GEOTEXTILIE DO 600G/M2 | M2 | 31 | 0 |  | 2022_OTSKP |  | 2
PP |  |  |  | ochrana těsnící fólie za rubem opěrné zdi v úrovni drenáže
VV |  |  |  | 2,0*(3,50+12,0)=31,000 [A] Celkem: A=31,000 [B]
P | 34 | 22694R |  | ZÁPOROVÉ PAŽENÍ Z KOVU DOČASNÉ | M2 | 17.28 | 0 |  |  |  | 2
PP |  |  |  | záporové pažení v oblasti OP 01 vykázána pohledová plocha vč. likvidace vzniklých odpadů a skládkovného vč. veškerého kotvení a převázek - kpl
VV |  |  |  | 4,80*3,60=17,280 [A]
P | 35 | 272325 |  | ZÁKLADY ZE ŽELEZOBETONU DO C30/37 | M3 | 20.116 | 0 |  | 2022_OTSKP |  | 2
PP |  |  |  | základy opěrných zdí C30/37- XF4 vč. výplně, těsnění, tmelení spár (dilatačních a smršťovacích),vč. přeizolování z rubu dle VL veškeré plochy v kontaktu se zemnou ALP+2xALN
VV |  |  |  | 2,30*(0,60+0,53)/2*11,98=15,568 [A] 2,30*(0,60+0,53)/2*3,5=4,548 [B] Celkem: A+B=20,116 [C]
P | 36 | 272365 |  | VÝZTUŽ ZÁKLADŮ Z OCELI 10505, B500B | T | 3.621 | 0 |  | 2022_OTSKP |  | 2
PP |  |  |  | 180kg/m3
VV |  |  |  | 0,18*20,116=3,621 [A] Celkem: A=3,621 [B]
P | 37 | 28999 |  | OPLÁŠTĚNÍ (ZPEVNĚNÍ) Z FÓLIE | M2 | 31 | 0 |  | 2022_OTSKP |  | 2
PP |  |  |  | těsnící fólie za rubem opěrné zdi v úrovni
VV |  |  |  | 2,0*(3,50+12,0)=31,000 [A] Celkem: A=31,000 [B]
SD |  | 3 |  | Svislé konstrukce
P | 38 | 31717 |  | KOVOVÉ KONSTRUKCE PRO KOTVENÍ ŘÍMSY | KG | 1692 | 0 |  | 2022_OTSKP |  | 2
PP |  |  |  | přibližná hmotnost kotvy 6kg umístěny po 1,0m
VV |  |  |  | 2*141*6,0=1 692,000 [A] Celkem: A=1 692,000 [B]
P | 39 | 317325 |  | ŘÍMSY ZE ŽELEZOBETONU DO C30/37 | M3 | 112.6 | 0 |  | 2022_OTSKP |  | 2
PP |  |  |  | C30/307-XF4 vč. vlisu s letopočtem na vhodném místě
VV |  |  |  | Římsy levá římsa (0,73*0,335+0,25*(0,40-0,335))*(140,6+3,50)=37,581 [A]] pravá římsa (1,33*0,335+0,25*(0,40-0,335))*(9,85+140,6+12,0)=75,019 [B]] Celkem: A+B=112,600 [C]
P | 40 | 317365 |  | VÝZTUŽ ŘÍMS Z OCELI 10505, B500B | T | 20.268 | 0 |  | 2022_OTSKP |  | 2
PP |  |  |  | 180 kg/m3
VV |  |  |  | 112,60*0,18=20,268 [A] Celkem: A=20,268 [B]
P | 41 | 327325 |  | ZDI OPĚRNÉ, ZÁRUBNÍ, NÁBŘEŽNÍ ZE ŽELEZOVÉHO BETONU DO C30/37 | M3 | 14.665 | 0 |  | 2022_OTSKP |  | 2
PP |  |  |  | opěrné úhlové zdi C30/37-XF4 vč. výplně, těsnění, tmelení spár (dilatačních a smršťovacích),vč. přeizolování z rubu dle VL veškeré plochy v kontaktu se zemnou ALP+2xALN
VV |  |  |  | 0,50*3,50*(1,95+1,85)/2=3,325 [A] 0,50*12,00*(2,0+1,78)/2=11,340 [B] Celkem: A+B=14,665 [C]
P | 42 | 327365 |  | VÝZTUŽ ZDÍ OPĚRNÝCH, ZÁRUBNÍCH, NÁBŘEŽNÍCH Z OCELI 10505, B500B | T | 2.64 | 0 |  | 2022_OTSKP |  | 2
PP |  |  |  | 180kg/m3
VV |  |  |  | 0,180*14,665=2,640 [A] Celkem: A=2,640 [B]
SD |  | 4 |  | Vodorovné konstrukce
P | 43 | 420324 |  | PŘECHODOVÉ DESKY MOSTNÍCH OPĚR ZE ŽELEZOBETONU C25/30 | M3 | 12.96 | 0 |  | 2022_OTSKP |  | 2
PP
VV |  |  |  | přechodovou OP 01 0,30*3,00*4,80=4,320 [D] pod přechodovou OP 04 0,30*6,00*4,80=8,640 [E] Celkem: D+E=12,960 [F]
P | 44 | 420365 |  | VÝZTUŽ PŘECHODOVÝCH DESEK MOSTNÍCH OPĚR Z OCELI 10505, B500B | T | 2.333 | 0 |  | 2022_OTSKP |  | 2
PP |  |  |  | 180 kg/m3
VV |  |  |  | 0,180*12,96=2,333 [A] Celkem: A=2,333 [B]
P | 45 | 421325 |  | MOSTNÍ NOSNÉ DESKOVÉ KONSTRUKCE ZE ŽELEZOBETONU C30/37 | M3 | 262.922 | 0 |  | 2022_OTSKP |  | 2
PP
VV |  |  |  | odměřeno z příčného řezu 1,87*140,60=262,922 [A] Celkem: A=262,922 [B]
P | 46 | 421365 |  | VÝZTUŽ MOSTNÍ DESKOVÉ KONSTRUKCE Z OCELI 10505, B500B | T | 52.584 | 0 |  | 2022_OTSKP |  | 2
PP |  |  |  | 200kg/m3
VV |  |  |  | 0,20*262,922=52,584 [A] Celkem: A=52,584 [B]
P | 47 | 42838 |  | KLOUB ZE ŽELEZOBETONU VČET VÝZTUŽE | M | 9.6 | 0 |  | 2022_OTSKP |  | 2
PP |  |  |  | kloub mezi nk a přechodovou deskou
VV |  |  |  | 2*4,80=9,600 [A] Celkem: A=9,600 [B]
P | 48 | 451312 |  | PODKLADNÍ A VÝPLŇOVÉ VRSTVY Z PROSTÉHO BETONU C12/15 | M3 | 41.474 | 0 |  | 2022_OTSKP |  | 2
PP |  |  |  | podkladní beton C8/10n
VV |  |  |  | podkladní beton pod ŽLB desku 0,05*4,0*140,60=28,120 [A] podkladní beton pod úhlovou zdí 0,15*12,10*2,50=4,538 [B] 0,15*3,60*2,50=1,350 [C] pod přechodovou deskou OP 01 0,15*3,20*4,80=2,304 [D] pod přechodovou deskou OP 04 0,15*6,20*4,80=4,464 [E] podkladní beton pod drenážní potrubí 0,15*0,30*(3,5+12,0)=0,698 [F] Celkem: A+B+C+D+E+F=41,474 [G]
P | 49 | 45131A |  | PODKLADNÍ A VÝPLŇOVÉ VRSTVY Z PROSTÉHO BETONU C20/25 | M3 | 29.468 | 0 |  | 2022_OTSKP |  | 2
PP |  |  |  | podkladní beton C20/25n XF3 pod dlažbu z lomového kamene tl.0,15m
VV |  |  |  | OP 01 podél křídel 0,75*0,15*(9,85)=1,108 [A] OP 04 podél křídel 1/4*3,14*10,6*((8,90^2+10,60^2)^(1/2))*0,15=17,275 [B] 1/4*3,14*8,50*((7,10^2+8,50^2)^(1/2))*0,15=11,085 [C] Celkem: A+B+C=29,468 [D]
P | 50 | 45152 |  | PODKLADNÍ A VÝPLŇOVÉ VRSTVY Z KAMENIVA DRCENÉHO | M3 | 1.424 | 0 |  | 2022_OTSKP |  | 2
PP |  |  |  | chodník - pod dlažební kostky drť 3/5
VV |  |  |  | 0,04*35,60=1,424 [A] Celkem: A=1,424 [B]
P | 51 | 45860 |  | VÝPLŇ ZA OPĚRAMI A ZDMI Z MEZEROVITÉHO BETONU | M3 | 214.2 | 0 |  | 2022_OTSKP |  | 2
PP |  |  |  | mezerovitý beton
VV |  |  |  | vrstva 1,0 m na rubu kleneb, prom. šířka 2,0-4,0m (ve vrcholu kleneb je mezerovitý beton proveden v tenčí vrstvě, resp. nebude proveden) (odměřeno z acad) 51,30*(2,0+4,0)/2=153,900 [A] předpolí OP 01 10,05*(2,0+4,0)/2=30,150 [B] OP 04 10,05*(2,0+4,0)/2=30,150 [C] Celkem: A+B+C=214,200 [D]
P | 52 | 46321 |  | ROVNANINA Z LOMOVÉHO KAMENE | M3 | 81.6 | 0 |  | 2022_OTSKP |  | 2
PP |  |  |  | kamenná rovnanina za OP 04 vpravo
VV |  |  |  | 1,60*12,0*8,50*0,50=81,600 [A] Celkem: A=81,600 [B]
P | 53 | 465512 |  | DLAŽBY Z LOMOVÉHO KAMENE NA MC | M3 | 39.292 | 0 |  | 2022_OTSKP |  | 2
PP |  |  |  | tl. 0,20m
VV |  |  |  | OP 01 podél křídel 0,75*0,20*(9,85)=1,478 [A] OP 04 podél křídel 1/4*3,14*10,6*((8,90^2+10,60^2)^(1/2))*0,20=23,034 [B] 1/4*3,14*8,50*((7,10^2+8,50^2)^(1/2))*0,20=14,780 [C] Celkem: A+B+C=39,292 [D]
SD |  | 5 |  | Komunikace
P | 54 | 56140 |  | KAMENIVO ZPEVNĚNÉ CEMENTEM | M3 | 607.8 | 0 |  | 2022_OTSKP |  | 2
PP |  |  |  | kamenivo zpevněné cementem KSC výplň mezi poprsními zdmi
VV |  |  |  | most - (prům. vnitřní vzdálenost mezi parapetními zdmi 3,50m) (odměřeno z acad) 136,42*(2,0+4,0)/2=409,260 [A] předpolí OP 01+OP 04 66,18*(2,0+4,0)/2=198,540 [B] Celkem: A+B=607,800 [C]
P | 55 | 56214 |  | VOZOVKOVÉ VRSTVY Z MATERIÁLŮ STABIL CEMENTEM TL DO 200MM | M2 | 172.284 | 0 |  | 2022_OTSKP |  | 2
PP |  |  |  | vozovky, chodníky cementová stabilizace SC C8/10 - 170mm
VV |  |  |  | vozovka odstupňovaně přechodová oblast OP 01 (9,82-0,15)*(4,0+5,28)/2=44,869 [A] přechodová oblast OP 04 (16,50-0,15)*(4,0+5,80)/2=80,115 [B] předmostí OP1 chodník 35,00=35,000 [D] předmostí OP 4 chodník 12,30=12,300 [E] Celkem: A+B+D+E=172,284 [F]
P | 56 | 56335 |  | VOZOVKOVÉ VRSTVY ZE ŠTĚRKODRTI TL. DO 250MM | M2 | 206.453 | 0 |  | 2022_OTSKP |  | 2
PP |  |  |  | vozovka, chodníky ŠDA 0-32 - 250mm
VV |  |  |  | vozovka napojeno odstupňovaně přechodová oblast OP 01 (9,82-0,30)*(4,0+5,28)/2=44,173 [A] přechodová oblast OP 04 (16,50-0,30)*(4,0+5,80)/2=79,380 [B] předmostí OP1 chodník 35,00=35,000 [D] chodník 35,60=35,600 [G] předmostí OP 4 chodník 12,30=12,300 [E] Celkem: A+B+D+G+E=206,453 [H]
P | 57 | 56361 |  | VOZOVKOVÉ VRSTVY Z RECYKLOVANÉHO MATERIÁLU TL DO 50MM | M2 | 104.6 | 0 |  | 2022_OTSKP |  | 2
PP |  |  |  | Sjezd - vozovka úprava nezpevněného sjezdu - na konci úpravy
VV |  |  |  | 104,6=104,600 [A] Celkem: A=104,600 [B]
P | 58 | 56960 |  | ZPEVNĚNÍ KRAJNIC Z RECYKLOVANÉHO MATERIÁLU | M3 | 0.625 | 0 |  | 2022_OTSKP |  | 2
PP |  |  |  | podél komunikace
VV |  |  |  | za OP 04 2*5,00*(1,0+1,50)/2*0,05=0,625 [A] Celkem: A=0,625 [B]
P | 59 | 572212 |  | SPOJOVACÍ POSTŘIK Z MODIFIK ASFALTU DO 0,5KG/M2 | M2 | 1899.625 | 0 |  | 2022_OTSKP |  | 2
PP |  |  |  | PS-EP 0,35 kg/m2
VV |  |  |  | 952,80=952,800 [A] 952,80-0,50*(5,80+6,15)=946,825 [B] Celkem: A+B=1 899,625 [C]
P | 60 | 574B34 |  | ASFALTOVÝ BETON PRO OBRUSNÉ VRSTVY MODIFIK ACO 11+, 11S TL. 40MM | M2 | 952.8 | 0 |  | 2022_OTSKP |  | 2
PP |  |  |  | vozovka ACO 11+ 40mm PmB 25-55/55
VV |  |  |  | 952,80=952,800 [A] Celkem: A=952,800 [B]
P | 61 | 574D46 |  | ASFALTOVÝ BETON PRO LOŽNÍ VRSTVY MODIFIK ACL 16+, 16S TL. 50MM | M2 | 946.825 | 0 |  | 2022_OTSKP |  | 2
PP |  |  |  | vozovka
VV |  |  |  | napojeno odstupňovaně - 0,50m od začátku/konce úpravy 952,80-0,50*(5,80+6,15)=946,825 [A] Celkem: A=946,825 [B]
P | 62 | 574F56 |  | ASFALTOVÝ BETON PRO PODKLADNÍ VRSTVY MODIFIK ACP 16+, 16S TL. 60MM | M2 | 126.415 | 0 |  | 2022_OTSKP |  | 2
PP |  |  |  | vozovka podkladní vrstva ACP 16+ PmB 25-55/55 - tl.60 mm nad přechodovými oblastmi
VV |  |  |  | přechodová oblast OP 01 9,82*(4,0+5,28)/2=45,565 [A] přechodová oblast OP 04 16,50*(4,0+5,80)/2=80,850 [B] Celkem: A+B=126,415 [C]
P | 63 | 575C55 |  | LITÝ ASFALT MA IV (OCHRANA MOSTNÍ IZOLACE) 16 TL. 40MM | M2 | 570.4 | 0 |  | 2022_OTSKP |  | 2
PP |  |  |  | vozovka ochrana izolace MA 16 IV PmB 40mm
VV |  |  |  | 140,60*4,0=562,400 [A] přetaženo 1,0 m přes přechodové desky 2*1,0*4,0=8,000 [B] Celkem: A+B=570,400 [C]
P | 64 | 575E53 |  | LITÝ ASFALT MA II (KŘIŽ, PARKOVIŠTĚ, ZASTÁVKY) 11 TL. 40MM MODIFIK | M2 | 47.3 | 0 |  | 2022_OTSKP |  | 2
PP |  |  |  | chodník litý asfalt MA 11+ 40mm ČSN 6131-1
VV |  |  |  | předmostí OP1 chodník 35,00=35,000 [A] předmostí OP 4 chodník 12,30=12,300 [B] Celkem: A+B=47,300 [C]
P | 65 | 576413 |  | POSYP KAMENIVEM OBALOVANÝM 4KG/M2 | M2 | 562.4 | 0 |  | 2022_OTSKP |  | 2
PP |  |  |  | vozovka posyp předobalenou drtí frakce 4/8mm, 2-4 kg/m2
VV |  |  |  | 140,60*4,0=562,400 [A] Celkem: A=562,400 [B]
P | 66 | 58222 |  | DLÁŽDĚNÉ KRYTY Z DROBNÝCH KOSTEK DO LOŽE Z MC | M2 | 2.136 | 0 |  | 2022_OTSKP |  | 2
PP |  |  |  | chodník dlažba z kamenných kostek 60/60
VV |  |  |  | předmostí OP1 chodník 35,60*0,06=2,136 [A] Celkem: A=2,136 [B]
P | 67 | 582520R |  | RAMPA - NÁJEZD DO OBJEKTU - KRYT Z BETONOVÝCH DLAŽDIC | KPL | 1 | 0 |  |  |  | 2
PP |  |  |  | nájezd z chodníku do objektu před OP01 dle TZ betonová rampa se zádržným systémem (zábradlí), povrch betonová dlažba protiskluzová
VV |  |  |  | 1=1,000 [A] Celkem: A=1,000 [B]
SD |  | 6 |  | Úpravy povrchů, podlahy, výplně otvorů
P | 68 | 626111 | a | REPROFILACE PODHLEDŮ, SVISLÝCH PLOCH SANAČNÍ MALTOU JEDNOVRST TL 10MM | M2 | 400.288 | 0 |  | 2022_OTSKP |  | 2
PP |  |  |  | HORNÍ POVRCH OBLOUKŮ, OPĚR, PILÍŘŮ, RUB ČELNÍCH ZDÍ reprofilační stěrka s inhibitorem koroze odhad sanací - 40% ploch, bude upřesněno dle skutečnosti po odhalení kce Vč. - reprofilované části pod terénem budou opatřeny nátěrem ALP+2xALN zpřístupnění viz samostatná pol.
VV |  |  |  | výměra dle pol.938541 a 40% ploch 1000,72*0,40=400,288 [A] Celkem: A=400,288 [B]
P | 69 | 626111 | b | REPROFILACE PODHLEDŮ, SVISLÝCH PLOCH SANAČNÍ MALTOU JEDNOVRST TL 10MM | M2 | 527.742 | 0 |  | 2022_OTSKP |  | 2
PP |  |  |  | SPODNÍ POVRCH OBLOUKŮ, BOKY OBLOUKŮ A LÍC ČELNÍCH ZDÍ, OPĚRY, PILÍŘE reprofilační stěrka s inhibitorem koroze odhad sanací - 30% ploch, bude upřesněno dle skutečnosti po odhalení kce Vč. - reprofilované části pod terénem budou opatřeny nátěrem ALP+2xALN zpřístupnění viz samostatná pol.
VV |  |  |  | výměra dle pol.938541 b 30% ploch 1759,14*0,30=527,742 [A] Celkem: A=527,742 [B]
P | 70 | 626111 | c | REPROFILACE PODHLEDŮ, SVISLÝCH PLOCH SANAČNÍ MALTOU JEDNOVRST TL 10MM | M2 | 27.144 | 0 |  | 2022_OTSKP |  | 2
PP |  |  |  | KLOUBY OBLOUKŮ reprofilační stěrka s inhibitorem koroze odhad sanací - 30% ploch, bude upřesněno dle skutečnosti po odhalení kce Vč. - reprofilované části pod terénem budou opatřeny nátěrem ALP+2xALN zpřístupnění viz samostatná pol.
VV |  |  |  | výměra dle pol.938541 c 30% ploch 90,48*0,30=27,144 [A] Celkem: A=27,144 [B]
P | 71 | 626112 | a | REPROFILACE PODHLEDŮ, SVISLÝCH PLOCH SANAČNÍ MALTOU JEDNOVRST TL 20MM | M2 | 400.288 | 0 |  | 2022_OTSKP |  | 2
PP |  |  |  | HORNÍ POVRCH OBLOUKŮ, OPĚR, PILÍŘŮ, RUB ČELNÍCH ZDÍ reprofilační stěrka s inhibitorem koroze odhad sanací - 40% ploch, bude upřesněno dle skutečnosti po odhalení kce Vč. - reprofilované části pod terénem budou opatřeny nátěrem ALP+2xALN zpřístupnění viz samostatná pol.
VV |  |  |  | výměra dle pol.938541 a 40% ploch 1000,72*0,40=400,288 [A] Celkem: A=400,288 [B]
P | 72 | 626112 | b | REPROFILACE PODHLEDŮ, SVISLÝCH PLOCH SANAČNÍ MALTOU JEDNOVRST TL 20MM | M2 | 791.613 | 0 |  | 2022_OTSKP |  | 2
PP |  |  |  | SPODNÍ POVRCH OBLOUKŮ, BOKY OBLOUKŮ A LÍC ČELNÍCH ZDÍ, OPĚRY, PILÍŘE reprofilační stěrka s inhibitorem koroze odhad sanací - 45% ploch, bude upřesněno dle skutečnosti po odhalení kce Vč. - reprofilované části pod terénem budou opatřeny nátěrem ALP+2xALN zpřístupnění viz samostatná pol.
VV |  |  |  | výměra dle pol.938541 b 45% ploch 1759,14*0,45=791,613 [A] Celkem: A=791,613 [B]
P | 73 | 626112 | c | REPROFILACE PODHLEDŮ, SVISLÝCH PLOCH SANAČNÍ MALTOU JEDNOVRST TL 20MM | M2 | 40.716 | 0 |  | 2022_OTSKP |  | 2
PP |  |  |  | KLOUBY OBLOUKŮ reprofilační stěrka s inhibitorem koroze odhad sanací - 45% ploch, bude upřesněno dle skutečnosti po odhalení kce Vč. - reprofilované části pod terénem budou opatřeny nátěrem ALP+2xALN zpřístupnění viz samostatná pol.
VV |  |  |  | výměra dle pol.938541 c 45% ploch 90,48*0,45=40,716 [A] Celkem: A=40,716 [B]
P | 74 | 626122 | a | REPROFILACE PODHLEDŮ, SVISLÝCH PLOCH SANAČNÍ MALTOU DVOUVRST TL 50MM | M2 | 200.144 | 0 |  | 2022_OTSKP |  | 2
PP |  |  |  | HORNÍ POVRCH OBLOUKŮ, OPĚR, PILÍŘŮ, RUB ČELNÍCH ZDÍ vícevrstvá reprofilační stěrka s inhibitorem koroze odhad sanací - 20% ploch, bude upřesněno dle skutečnosti po odhalení kce Vč. - reprofilované části pod terénem budou opatřeny nátěrem ALP+2xALN zpřístupnění viz samostatná pol.
VV |  |  |  | výměra dle pol.938541 a 20% ploch 1000,72*0,20=200,144 [A] Celkem: A=200,144 [B]
P | 75 | 626122 | b | REPROFILACE PODHLEDŮ, SVISLÝCH PLOCH SANAČNÍ MALTOU DVOUVRST TL 50MM | M2 | 439.785 | 0 |  | 2022_OTSKP |  | 2
PP |  |  |  | SPODNÍ POVRCH OBLOUKŮ, BOKY OBLOUKŮ A LÍC ČELNÍCH ZDÍ, OPĚRY, PILÍŘE vícevrstvá reprofilační stěrka s inhibitorem koroze odhad sanací - 25% ploch, bude upřesněno dle skutečnosti po odhalení kce Vč. - reprofilované části pod terénem budou opatřeny nátěrem ALP+2xALN zpřístupnění viz samostatná pol.
VV |  |  |  | výměra dle pol.938541 b 25% ploch 1759,14*0,25=439,785 [A] Celkem: A=439,785 [B]
P | 76 | 626122 | c | REPROFILACE PODHLEDŮ, SVISLÝCH PLOCH SANAČNÍ MALTOU DVOUVRST TL 50MM | M2 | 22.62 | 0 |  | 2022_OTSKP |  | 2
PP |  |  |  | KLOUBY OBLOUKŮ vícevrstvá reprofilační stěrka s inhibitorem koroze odhad sanací - 25% ploch, bude upřesněno dle skutečnosti po odhalení kce Vč. - reprofilované části pod terénem budou opatřeny nátěrem ALP+2xALN zpřístupnění viz samostatná pol.
VV |  |  |  | výměra dle pol.938541 c 25% ploch 90,48*0,25=22,620 [A] Celkem: A=22,620 [B]
P | 77 | 62631 |  | SPOJOVACÍ MŮSTEK MEZI STARÝM A NOVÝM BETONEM | M2 | 2850.34 | 0 |  | 2022_OTSKP |  | 2
PP |  |  |  | HORNÍ POVRCH OBLOUKŮ, OPĚR, PILÍŘŮ, RUB ČELNÍCH ZDÍ, vč.dilatačních spar v čelních zdech SPODNÍ POVRCH OBLOUKŮ, BOKY OBLOUKŮ A LÍC ČELNÍCH ZDÍ, OPĚRY, PILÍŘE vč.dilatačních spar v čelních zdech KLOUBY OBLOUKŮ spojovací můstek - 100 %sanovaných ploch vč. likvidace vzniklých odpadů a skládkovného zpřístupnění viz sam. pol.
VV |  |  |  | výměra dle pol.938541 a 1000,72=1 000,720 [A] výměra dle pol.938541 b 1759,14=1 759,140 [B] výměra dle pol.938541 c 90,48=90,480 [C] Celkem: A+B+C=2 850,340 [D]
P | 78 | 62663 |  | INJEKTÁŽ TRHLIN SILOVĚ SPOJUJÍCÍ | M | 15 | 0 |  | 2022_OTSKP |  | 2
PP |  |  |  | položka čerpána se souhlasem TDI na základě doplňkového diagnostického průzkumu zpřístupnění viz samostatná pol.
VV |  |  |  | odhad 15,0=15,000 [A] Celkem: A=15,000 [B]
P | 79 | 62745 |  | SPÁROVÁNÍ STARÉHO ZDIVA CEMENTOVOU MALTOU | M2 | 5.705 | 0 |  | 2022_OTSKP |  | 2
PP |  |  |  | Přespárování stávajícího očištěného zdiva zdící materiál - bez rozlišení (cihlené, betonové zdivo, kámen) odhad - 5 %plochy přespárováno, bude upřesněno dle skutečnosti po odhalení kce zpřístupnění viz samostatná pol.
VV |  |  |  | výměra dle pol.938441 odhad 5% plochy 114,10*0,05=5,705 [A] Celkem: A=5,705 [B]
SD |  | 7 |  | Přidružená stavební výroba
P | 80 | 709612 |  | DEMONTÁŽ CHRÁNIČKY/TRUBKY | M | 271.28 | 0 |  | 2022_OTSKP |  | 2
PP |  |  |  | demontáž stávajících chrániček po levé straně mostu vč. likvidace vzniklých odpadů a skládkovné
VV |  |  |  | 2*135,64=271,280 [A] Celkem: A=271,280 [B]
P | 81 | 711332 |  | IZOLACE PODZEM OBJ PROTI VOL STÉK VODĚ ASFALT PÁSY | M2 | 1040.965 | 0 |  | 2022_OTSKP |  | 2
PP |  |  |  | izolace vnitřních povrchu oblouků a poprsních zdí
VV |  |  |  | horní rub opěr a pilířů 2*9,6*2,35+2*4*2=61,120 [A] horní rub oblouků celková plocha 3*38,8*3=349,200 [B] rub čelních zdí 2*295,7=591,400 [C] překrytí dilatačních spar na rubu spáry čelních zdí, celkem délka 0,50*2*(4,80+0,50+4,65+4,65+0,5+4,65+4,65+0,5+4,65)=29,550 [D] rub opěrných zdí do úrovně těsnící vrstvy (1,92-0,50)*3,50=4,970 [E] (1,85-0,50)*3,50=4,725 [F] Celkem: A+B+C+D+E+F=1 040,965 [G]
P | 82 | 711442 |  | IZOLACE MOSTOVEK CELOPLOŠNÁ ASFALTOVÝMI PÁSY S PEČETÍCÍ VRSTVOU | M2 | 924.906 | 0 |  | 2022_OTSKP |  | 2
PP |  |  |  | izolace mostovky přetažena 1,0m přes přechodové desky
VV |  |  |  | 6,510*140,60+2*4,80*1,0=924,906 [A] Celkem: A=924,906 [B]
P | 83 | 711502 |  | OCHRANA IZOLACE NA POVRCHU ASFALTOVÝMI PÁSY | M2 | 267.14 | 0 |  | 2022_OTSKP |  | 2
PP |  |  |  | ochrana izolace pod římsami s kovovou vložkou celoplošně lepená
VV |  |  |  | levá římsa (0,50+0,15)*140,60=91,390 [A] pravá římsa (1,10+0,15)*140,60=175,750 [B] Celkem: A+B=267,140 [C]
P | 84 | 711509 |  | OCHRANA IZOLACE NA POVRCHU TEXTILIÍ | M2 | 1024.62 | 0 |  | 2022_OTSKP |  | 2
PP |  |  |  | HORNÍ POVRCH OBLOUKŮ, OPĚR, PILÍŘŮ, RUB ČELNÍCH ZDÍ ochrana izolace vnitřních povrchu konstrukce mostu
VV |  |  |  | horní rub opěr a pilířů 2*9,6*2,35+2*4*2=61,120 [A] horní rub oblouků celková plocha 3*38,8*3=349,200 [B] rub čelních zdí 2*295,7=591,400 [C] ochrana izolace rubu opěrných zdí do úrovně drenáže (1,90-0,50)*3,50=4,900 [D] (2,0-0,50)*12,0=18,000 [E] Celkem: A+B+C+D+E=1 024,620 [F]
P | 85 | 75I911 |  | OPTOTRUBKA HDPE PRŮMĚRU DO 40 MM | M | 70 | 0 |  | 2022_OTSKP |  | 2
PP
VV |  |  |  | 46,0+24,0=70,000 [A] Celkem: A=70,000 [B]
P | 86 | 78382 |  | NÁTĚRY BETON KONSTR TYP S2 (OS-B) | M2 | 2850.34 | 0 |  | 2022_OTSKP |  | 2
PP |  |  |  | impregnační a hydrofobní nátěr typ S2 100% sanovaných ploch
VV |  |  |  | výměra dle pol.938541 a 1000,72=1 000,720 [A] výměra dle pol.938541 b 1759,14=1 759,140 [B] výměra dle pol.938541 c 90,48=90,480 [C] Celkem: A+B+C=2 850,340 [D]
P | 87 | 78383 |  | NÁTĚRY BETON KONSTR TYP S4 (OS-C) | M2 | 84.36 | 0 |  | 2022_OTSKP |  | 2
PP |  |  |  | nátěr krajů říms
VV |  |  |  | 2*140,60*(0,15*2)=84,360 [A] Celkem: A=84,360 [B]
SD |  | 8 |  | Potrubí
P | 88 | 875332 |  | POTRUBÍ DREN Z TRUB PLAST DN DO 150MM DĚROVANÝCH | M | 17.5 | 0 |  | 2022_OTSKP |  | 2
PP |  |  |  | drenáž za rubem opěrných zdí vč. vyústění skrz zeď
VV |  |  |  | 3,50+1,0=4,500 [A] 12,0+1,0=13,000 [B] Celkem: A+B=17,500 [C]
P | 89 | 87615 |  | CHRÁNIČKY Z TRUB PLAST DN DO 50MM | M | 336.9 | 0 |  | 2022_OTSKP |  | 2
PP |  |  |  | chráničky v římse vč. přechodu do země korungované tyčové chráničky 40/33, 30/27 - (KOPOFLEX)
VV |  |  |  | pravá římsa 2*(9,85+140,60+12,0+2*3,0)=336,900 [A] Celkem: A=336,900 [B]
P | 90 | 87633 |  | CHRÁNIČKY Z TRUB PLASTOVÝCH DN DO 150MM | M | 318.52 | 0 |  | 2022_OTSKP |  | 2
PP |  |  |  | chráničky v římse vč. přechodu do země korungované tyčové chráničky 110/94 (KOPODUR)
VV |  |  |  | 1*(9,82+140,60+12,0+2*3,0)=168,420 [B] 1*(140,60+3,50+2*3,0)=150,100 [C] Celkem: B+C=318,520 [D]
P | 91 | 89500R |  | VSAKOVACÍ JÍMKA | KUS | 1 | 0 |  |  |  | 2
PP |  |  |  | vsakovací jímka dle PD
VV |  |  |  | 1=1,000 [A]
SD |  | 9 |  | Ostatní konstrukce a práce
P | 92 | 9112A3 |  | ZÁBRADLÍ MOSTNÍ S VODOR MADLY - DEMONTÁŽ S PŘESUNEM | M | 4 | 0 |  | 2022_OTSKP |  | 2
PP |  |  |  | odstranění stávajícího zábradlí trubkového s vodorovnými madly vč. likvidace vzniklých odpadů a odvozu kovových součástí do kovošrotu vč. skládkovného zbylého odpadu
VV |  |  |  | 4,0=4,000 [A] Celkem: A=4,000 [B]
P | 93 | 9112B10R |  | ZÁBRADLÍ MOSTNÍ SE SVISLOU VÝPLNÍ - DODÁVKA A MONTÁŽ - ATYP. | M | 303.015 | 0 |  |  |  | 2
PP |  |  |  | atypické mostní zábradlí žlb prefabrikované se svislou výplní vč. kotvení C30/37 - XF4
VV |  |  |  | zábradlí na levé římse 140,60=140,600 [A] zábradlí na pravé římse 9,815+140,60+12,0=162,415 [B] Celkem: A+B=303,015 [C]
P | 94 | 9112B3R |  | ATYP. ZÁBRADLÍ MOSTNÍ SE SVISLOU VÝPLNÍ - DEMONTÁŽ S PŘESUNEM | M | 271.28 | 0 |  |  |  | 2
PP |  |  |  | odstranění atypického zábradlí se svislou výplní železobetonové prefabrikované zábradlí se svislou výplní vč. likvidace vzniklých odpadů a skládkovného
VV |  |  |  | 2*135,64=271,280 [A] Celkem: A=271,280 [B]
P | 95 | 913400R |  | KOVOVÉ CEDULE | KPL | 1 | 0 |  |  |  | 2
PP |  |  |  | Informační cedule o mostu - stávající snesení, očištění a zpětné osazení
VV |  |  |  | 1=1,000 [A]
P | 96 | 91345 |  | NIVELAČNÍ ZNAČKY KOVOVÉ | KUS | 32 | 0 |  | 2022_OTSKP |  | 2
PP |  |  |  | v římsách - nad podpěrami, v půlce rozpětí, ve čtvrtinách rozpětí, na začátku a konci říms na křídlech
VV |  |  |  | v římsach na mostě 2*13=26,000 [A] na římsávh na zdech 6=6,000 [B] Celkem: A+B=32,000 [C]
P | 97 | 91355 |  | EVIDENČNÍ ČÍSLO MOSTU | KUS | 2 | 0 |  | 2022_OTSKP |  | 2
PP |  |  |  | vč. sloupku a kotvení
VV |  |  |  | 2=2,000 [A] Celkem: A=2,000 [B]
P | 98 | 914123 |  | DOPRAVNÍ ZNAČKY ZÁKLADNÍ VELIKOSTI OCELOVÉ FÓLIE TŘ 1 - DEMONTÁŽ | KUS | 6 | 0 |  | 2022_OTSKP |  | 2
PP |  |  |  | demontáž stávajícího dpravního značení uložení dle pokynu investora odpad vč. skládkovného
VV |  |  |  | (B13) 2=2,000 [A] (E5) 2=2,000 [B] (B14) 2=2,000 [C] Celkem: A+B+C=6,000 [D]
P | 99 | 914171 |  | DOPRAVNÍ ZNAČKY ZÁKLADNÍ VELIKOSTI HLINÍKOVÉ FÓLIE TŘ 2 - DODÁVKA A MONTÁŽ | KUS | 4 | 0 |  | 2022_OTSKP |  | 2
PP |  |  |  | zahrnuje sloupky a upevňovací zařízení včetně jejich osazení (betonová patka, zemní práce))
VV |  |  |  | (B13) 2=2,000 [A] (E5) 2=2,000 [B] Celkem: A+B=4,000 [C]
P | 100 | 917212 |  | ZÁHONOVÉ OBRUBY Z BETONOVÝCH OBRUBNÍKŮ ŠÍŘ 80MM | M | 88.24 | 0 |  | 2022_OTSKP |  | 2
PP |  |  |  | podél dlažeb a chodníků směrem doi terénu
VV |  |  |  | za OP 01 20,45+18,20=38,650 [A] za OP 04 0,75+1,20*7,40+3,50+2,5+0,75=16,380 [B] 0,75+1,20*7,80+11,8+11,30=33,210 [C] Celkem: A+B+C=88,240 [D]
P | 101 | 917224 |  | SILNIČNÍ A CHODNÍKOVÉ OBRUBY Z BETONOVÝCH OBRUBNÍKŮ ŠÍŘ 150MM | M | 54.2 | 0 |  | 2022_OTSKP |  | 2
PP |  |  |  | obruby podél chodníků
VV |  |  |  | před OP 01 20,50+18,20=38,700 [A] za OP 04 3,50+12,0=15,500 [B] Celkem: A+B=54,200 [C]
P | 102 | 919111 |  | ŘEZÁNÍ ASFALTOVÉHO KRYTU VOZOVEK TL DO 50MM | M | 21.45 | 0 |  | 2022_OTSKP |  | 2
PP |  |  |  | řezaná spára nad rubem opěr a na začátku a konci úpravy
VV |  |  |  | vozovka 2*4,0=8,000 [A] 5,80+6,15=11,950 [B] chodník 1,50=1,500 [C] Celkem: A+B+C=21,450 [D]
P | 103 | 931324 | a | TĚSNĚNÍ DILATAČ SPAR ASF ZÁLIVKOU MODIFIK PRŮŘ DO 400MM2 | M | 281.2 | 0 |  | 2022_OTSKP |  | 2
PP |  |  |  | těsnění podél obrub v ložné vrstvě
VV |  |  |  | 2*140,60=281,200 [A] Celkem: A=281,200 [B]
P | 104 | 931324 | b | TĚSNĚNÍ DILATAČ SPAR ASF ZÁLIVKOU MODIFIK PRŮŘ DO 400MM2 | M | 281.2 | 0 |  | 2022_OTSKP |  | 2
PP |  |  |  | s předtěsněním podél říms v obrusné vrstvě
VV |  |  |  | 2*140,6=281,200 [A]
P | 105 | 931325 |  | TĚSNĚNÍ DILATAČ SPAR ASF ZÁLIVKOU MODIFIK PRŮŘ DO 600MM2 | M | 21.45 | 0 |  | 2022_OTSKP |  | 2
PP |  |  |  | těsnění řezané spáry nad opěrami a na začátku a konci úpravy
VV |  |  |  | vozovka 2*4,0=8,000 [A] 5,80+6,15=11,950 [B] chodník 1,50=1,500 [C] Celkem: A+B+C=21,450 [D]
P | 106 | 931337 |  | TĚSNĚNÍ DILATAČ SPAR POLYURETAN TMELEM PRŮŘ PŘES 800MM2 | M | 59.1 | 0 |  | 2022_OTSKP |  | 2
PP |  |  |  | těsnění dilatačních spar čelních zdí
VV |  |  |  | spáry čelních zdí, celkem délka 2*(4,80+0,50+4,65+4,65+0,5+4,65+4,65+0,5+4,65)=59,100 [A] Celkem: A=59,100 [B]
P | 107 | 93135 |  | TĚSNĚNÍ DILATAČ SPAR PRYŽ PÁSKOU NEBO KRUH PROFILEM | M | 59.1 | 0 |  | 2022_OTSKP |  | 2
PP |  |  |  | předtěsnění dilatačních spar čelních zdí vč. provedení penetračního nátěru
VV |  |  |  | spáry čelních zdí, celkem délka 2*(4,80+0,50+4,65+4,65+0,5+4,65+4,65+0,5+4,65)=59,100 [A] Celkem: A=59,100 [B]
P | 108 | 935832 |  | ŽLABY A RIGOLY DLÁŽDĚNÉ Z LOMOVÉHO KAMENE TL DO 250MMM DO BETONU TL 100MM | M2 | 12.78 | 0 |  | 2022_OTSKP |  | 2
PP |  |  |  | skluz z lomového kamene
VV |  |  |  | za OP 04 1,20*10,65=12,780 [A] Celkem: A=12,780 [B]
P | 109 | 936530R |  | MOSTNÍ ODVODŇOVACÍ SOUPRAVA - ATYP. | KUS | 6 | 0 |  |  |  | 2
PP |  |  |  | atypické obrubníkové odvodňovače - provedení dle PD vč vyústění dle PD kompletní provedení
VV |  |  |  | 6=6,000 [A] Celkem: A=6,000 [B]
P | 110 | 936541R | a | MOSTNÍ ODVODŇOVACÍ TRUBKA (POVRCHŮ IZOLACE) Z NEREZ OCELI - ATYP. | KUS | 12 | 0 |  |  |  | 2
PP |  |  |  | délky cca 2,0m vč. vyústění dle PD vč. začištění a sanace po bourání stávajících trubiček vč. provedení vyústění
VV |  |  |  | 2*6=12,000 [A] Celkem: A=12,000 [B]
P | 111 | 936541R | b | MOSTNÍ ODVODŇOVACÍ TRUBKA (POVRCHŮ IZOLACE) Z NEREZ OCELI - ATYP. | KUS | 18 | 0 |  | 2022_OTSKP |  | 2
PP |  |  |  | v úžlabí po 6m (mimo odvodňovače) vyśtění dle PD
VV |  |  |  | (141/6,0-6) 18=18,000 [A]
P | 112 | 938441 |  | OČIŠTĚNÍ ZDIVA OTRYSKÁNÍM TLAKOVOU VODOU DO 200 BARŮ | M2 | 114.1 | 0 |  | 2022_OTSKP |  | 2
PP |  |  |  | KAMENNÝ OBKLAD PILÍŘŮ, ZDIVO OPĚRNÉ ZDI předčištění vč. likvidace vzniklých odpadů a skládkovného zpřístupnění viz sam. pol.
VV |  |  |  | líc pilířů (kamen. zdivo) 7*8+7*4,5=87,500 [A] hrany opěr 2*0,5*(5+3)=8,000 [B] opěrná zeď u opěry 1 vpravo 18,6=18,600 [C] Celkem: A+B+C=114,100 [D]
P | 113 | 938444 |  | OČIŠTĚNÍ ZDIVA OTRYSKÁNÍM TLAKOVOU VODOU PŘES 1000 BARŮ | M2 | 114.1 | 0 |  | 2022_OTSKP |  | 2
PP |  |  |  | KAMENNÝ OBKLAD PILÍŘŮ, ZDIVO OPĚRNÉ ZDI zdící materiál - bez rozlišení (cihlené, betonové zdivo, kámen) otryskání tlakovou vodou vč. stanovení tlaku na základě tryskacího pokusu vč. likvidace vzniklých odpadů a skládkovného zpřístupnění viz sam. pol.
VV |  |  |  | výměra dle pol.938441 114,10=114,100 [A] Celkem: A=114,100 [B]
P | 114 | 938541 | a | OČIŠTĚNÍ BETON KONSTR OTRYSKÁNÍM TLAK VODOU DO 200 BARŮ | M2 | 1001.72 | 0 |  | 2022_OTSKP |  | 2
PP |  |  |  | HORNÍ POVRCH OBLOUKŮ, OPĚR, PILÍŘŮ, RUB ČELNÍCH ZDÍ předčištění vč. likvidace vzniklých odpadů a skládkovného vč. předčištění dilatačních spar čelních zdí zpřístupnění viz sam. pol.
VV |  |  |  | horní rub opěr a pilířů 2*9,6*2,35+2*4*2=61,120 [A] horní rub oblouků celková plocha 3*38,8*3=349,200 [B] rub čelních zdí 2*295,7=591,400 [C] Celkem: A+B+C=1 001,720 [D]
P | 115 | 938541 | b | OČIŠTĚNÍ BETON KONSTR OTRYSKÁNÍM TLAK VODOU DO 200 BARŮ | M2 | 1759.14 | 0 |  | 2022_OTSKP |  | 2
PP |  |  |  | SPODNÍ POVRCH OBLOUKŮ, BOKY OBLOUKŮ A LÍC ČELNÍCH ZDÍ, OPĚRY, PILÍŘE předčištění vč. předčištění dilatačních spar čelních zdí vč. likvidace vzniklých odpadů a skládkovného zpřístupnění viz sam. pol.
VV |  |  |  | spodní líc oblouků celková plocha 3*38,8*5,8=675,120 [A] líc čelních zdí 369,7+346,5=716,200 [B] líc opěr (4,4+2,9)*5,8=42,340 [C] líc pilířů (mimo kamen. zdivo) 18*8+18*4,5+2*3,14*4^2=325,480 [D] Celkem: A+B+C+D=1 759,140 [E]
P | 116 | 938541 | c | OČIŠTĚNÍ BETON KONSTR OTRYSKÁNÍM TLAK VODOU DO 200 BARŮ | M2 | 90.48 | 0 |  | 2022_OTSKP |  | 2
PP |  |  |  | KLOUBY OBLOUKŮ předčištění vč. likvidace vzniklých odpadů a skládkovného zpřístupnění viz sam. pol.
VV |  |  |  | oklouby oblouků, délka 5,8 m, šířka v patě 0,9 m a ve vrcholu 0,8 m, celkem délka 9*5,8= 52,2 m, plocha 2*(6*5,8*0,9+3*5,8*0,8)=90,480 [A] Celkem: A=90,480 [B]
P | 117 | 938543 | a | OČIŠTĚNÍ BETON KONSTR OTRYSKÁNÍM TLAK VODOU DO 1000 BARŮ | M2 | 1000.72 | 0 |  | 2022_OTSKP |  | 2
PP |  |  |  | HORNÍ POVRCH OBLOUKŮ, OPĚR, PILÍŘŮ, RUB ČELNÍCH ZDÍ otryskání tlakovou vodou vč. stanovení tlaku na základě tryskacího pokusu vč. čištění dilatačních spar čelních zdí vč. likvidace vzniklých odpadů a skládkovného zpřístupnění viz sam. pol.
VV |  |  |  | výměra dle pol.938541 a 1000,72=1 000,720 [A] Celkem: A=1 000,720 [B]
P | 118 | 938543 | b | OČIŠTĚNÍ BETON KONSTR OTRYSKÁNÍM TLAK VODOU DO 1000 BARŮ | M2 | 1759.14 | 0 |  | 2022_OTSKP |  | 2
PP |  |  |  | SPODNÍ POVRCH OBLOUKŮ, BOKY OBLOUKŮ A LÍC ČELNÍCH ZDÍ, OPĚRY, PILÍŘE otryskání tlakovou vodou vč. stanovení tlaku na základě tryskacího pokusu vč. čištění dilatačních spar čelních zdí vč. likvidace vzniklých odpadů a skládkovného zpřístupnění viz sam. pol.
VV |  |  |  | výměra dle pol.938541 b 1759,14=1 759,140 [A] Celkem: A=1 759,140 [B]
P | 119 | 938543 | c | OČIŠTĚNÍ BETON KONSTR OTRYSKÁNÍM TLAK VODOU DO 1000 BARŮ | M2 | 90.48 | 0 |  | 2022_OTSKP |  | 2
PP |  |  |  | KLOUBY OBLOUKŮ otryskání tlakovou vodou vč. stanovení tlaku na základě tryskacího pokusu vč. likvidace vzniklých odpadů a skládkovného zpřístupnění viz sam. pol.
VV |  |  |  | výměra dle pol.938541 c 90,48=90,480 [A] Celkem: A=90,480 [B]
P | 120 | 938652 | a | OČIŠTĚNÍ OCEL KONSTR OTRYSKÁNÍM NA SUCHO KŘEMIČ PÍSKEM | M2 | 100.072 | 0 |  | 2022_OTSKP |  | 2
PP |  |  |  | HORNÍ POVRCH OBLOUKŮ, OPĚR, PILÍŘŮ, RUB ČELNÍCH ZDÍ otryskání odhalené výztuže zpřístupnění viz sam. pol. (odhad odpadů 50 kg/m2)
VV |  |  |  | výměra dle pol.938541 a - odhad plochy odhalené výztuže 10% 1000,72*0,10=100,072 [A] Celkem: A=100,072 [B]
P | 121 | 938652 | b | OČIŠTĚNÍ OCEL KONSTR OTRYSKÁNÍM NA SUCHO KŘEMIČ PÍSKEM | M2 | 175.914 | 0 |  | 2022_OTSKP |  | 2
PP |  |  |  | SPODNÍ POVRCH OBLOUKŮ, BOKY OBLOUKŮ A LÍC ČELNÍCH ZDÍ, OPĚRY, PILÍŘE otryskání odhalené výztuže zpřístupnění viz sam. pol. (odhad odpadů 50 kg/m2)
VV |  |  |  | výměra dle pol.938541 b - odhad plochy odhalené výztuže 10% 1759,14*0,10=175,914 [A] Celkem: A=175,914 [B]
P | 122 | 938652 | c | OČIŠTĚNÍ OCEL KONSTR OTRYSKÁNÍM NA SUCHO KŘEMIČ PÍSKEM | M2 | 9.048 | 0 |  | 2022_OTSKP |  | 2
PP |  |  |  | KLOUBY OBLOUKŮ otryskání odhalené výztuže zpřístupnění viz sam. pol. (odhad odpadů 50 kg/m2)
VV |  |  |  | výměra dle pol.938541 c - odhad plochy odhalené výztuže 10% 90,48*0,10=9,048 [A] Celkem: A=9,048 [B]
P | 123 | 966158 | a | BOURÁNÍ KONSTRUKCÍ Z PROST BETONU S ODVOZEM DO 20KM | M3 | 97.056 | 0 |  | 2022_OTSKP |  | 2
PP |  |  |  | bourání podkladního betonu pod živičnou vozovkou na mostě
VV |  |  |  | (délka stávající kce 134,84 m) 0,15*4,80*(134,80)=97,056 [A] Celkem: A=97,056 [B]
P | 124 | 966158 | b | BOURÁNÍ KONSTRUKCÍ Z PROST BETONU S ODVOZEM DO 20KM | M3 | 5.2 | 0 |  | 2022_OTSKP |  | 2
PP |  |  |  | bourání spádového betonu nad pilířích v patách oblouků bude vybouráno na základě zjištrěného šatného stebně technického stavu po odhlalení konstrukce položku možno čerpat pouze se souhlasem TDI
VV |  |  |  | 2*4,0*2,60*(0,20+0,30)/2=5,200 [A] Celkem: A=5,200 [B]
P | 125 | 966168 |  | BOURÁNÍ KONSTRUKCÍ ZE ŽELEZOBETONU S ODVOZEM DO 20KM | M3 | 397.026 | 0 |  | 2022_OTSKP |  | 2
PP |  |  |  | bourání žlb součástí
VV |  |  |  | římsy levá 0,370*(11,70+40,0+41,50+40,0+7,40)=52,022 [A] římsa pravá 0,370*(11,70+40,0+41,50+40,0+7,40)=52,022 [B] blourání žlb desky 2*2,40*(0,50+0,40)/2*135,64=292,982 [C] Celkem: A+B+C=397,026 [D]
P | 126 | 96687 |  | VYBOURÁNÍ ULIČNÍCH VPUSTÍ KOMPLETNÍCH | KUS | 6 | 0 |  | 2022_OTSKP |  | 2
PP |  |  |  | vybourání vpustí na mostě
VV |  |  |  | 6=6,000 [A] Celkem: A=6,000 [B]
P | 127 | 96814 |  | VYSEKÁNÍ OTVORŮ, KAPES, RÝH V BETONOVÉ KONSTRUKCI | M3 | 6 | 0 |  | 2022_OTSKP |  | 2
PP |  |  |  | bez rozlišení materiálu - kámen, beton vybourání stávajících trubiček odvodnění v patách oblouků
VV |  |  |  | 6*2*(0,50*0,50*2,0)=6,000 [A]
P | 128 | 97817 |  | ODSTRANĚNÍ MOSTNÍ IZOLACE | M2 | 1068.525 | 0 |  | 2022_OTSKP |  | 2
PP |  |  |  | odstranění stávající izolace
VV |  |  |  | na žlb desce 5,80*135,64=786,712 [A] původní izolace na rubu klenby - zbytky izolace na rubu klenby odhad 75% plochy kleneb 0,75*(2,0+4,0)/2*125,25=281,813 [B] Celkem: A+B=1 068,525 [C]

## SO 441_SO 441
ASPE10 |  |  |  | Firma: Pontex, spol. s r.o. | [6 empty] | 3
|  |  |  | Soupis prací objektu | [6 empty] | 3
S | Stavba: | 15 163 01 |  | III/20112 Zbečno, oprava m. ev.č. 20112-1 přes Berounku |  |  | SO 441 |  |  | 0,00 | 2
O | Objekt: | SO 441 |  | Veřejné osvětlení - provizorní stav | [5 empty] | 15,00 | 2
O1 | Rozpočet: | SO 441 |  | Veřejné osvětlení - provizorní stav | [5 empty] | 21,00 | 2
Typ | Poř. číslo | Kód položky | Varianta | Název položky | MJ | Množství | Jednotková cena |  | Cenová soustava
[7 empty] | Jednotková | Celkem
0 | 1 | 2 | 3 | 4 | 5 | 6 | 9 | 10 | 11
SD |  | 0 |  | Všeobecné konstrukce a práce
P | 1 | 014101 | a | POPLATKY ZA SKLÁDKU | M3 | 0.392 | 0 |  | 2022_OTSKP |  | 2
PP |  |  |  | betonová suť
VV |  |  |  | 0,7*0,7*0,8=0,392 [A]
SD |  | 1 |  | Zemní práce
P | 2 | 13273A |  | HLOUBENÍ RÝH ŠÍŘ DO 2M PAŽ I NEPAŽ TŘ. I - BEZ DOPRAVY | M3 | 7.175 | 0 |  | 2022_OTSKP |  | 2
PP |  |  |  | odkopání stávajícího kabelu před mostem, ponechání ve smyčce pro použití v definitivním stavu pro zpětný zásyp
VV |  |  |  | 0,35*0,5*13=2,275 [A] odkopání stávajícího kabelu 0,35*0,7*20=4,900 [B] pro FeZn Celkem: A+B=7,175 [C]
P | 3 | 17411 |  | ZÁSYP JAM A RÝH ZEMINOU SE ZHUTNĚNÍM | M3 | 7.175 | 0 |  | 2022_OTSKP |  | 2
PP
VV |  |  |  | 0,35*0,5*13=2,275 [A] odkopání stávajícího kabelu 0,35*0,7*20=4,900 [B] pro FeZn Celkem: A+B=7,175 [C]
SD |  | 2 |  | Základy
P | 4 | 26113 |  | VRTY PRO KOTVENÍ, INJEKTÁŽ A MIKROPILOTY NA POVRCHU TŘ. I D DO 150MM | M | 7.5 | 0 |  | 2022_OTSKP |  | 2
PP
VV |  |  |  | 1,5*5=7,500 [A]
SD |  | 7 |  | Přidružená stavební výroba
P | 5 | 741122 |  | KRABICE (ROZVODKA) INSTALAČNÍ ODBOČNÁ SE SVORKOVNICÍ DO 4 MM2 | KUS | 4 | 0 |  | 2022_OTSKP |  | 2
PP |  |  |  | instalační krabice se svorkovnicí 16mm2 IP65 vč. montáže
VV
P | 6 | 741911 |  | UZEMŇOVACÍ VODIČ V ZEMI FEZN DO 120 MM2 | M | 20 | 0 |  | 2022_OTSKP |  | 2
PP |  |  |  | zemnící pásek FeZn 30/4 dodávka a montáž
VV
P | 7 | 742258 |  | VEDENÍ VENKOVNÍ NN, KABELOVÝ SVOD | KUS | 1 | 0 |  | 2022_OTSKP |  | 2
PP |  |  |  | kabelový svod na stožáru AES 2x16 v ochranné trubce
VV
P | 8 | 742G22 |  | KABEL NN DVOU- A TŘÍŽÍLOVÝ AL S PLASTOVOU IZOLACÍ OD 4 DO 16 MM2 | M | 230 | 0 |  | 2022_OTSKP |  | 2
PP |  |  |  | kabel 1-AES 2x16 dodávka, montáž, včetně ukončení
VV |  |  |  | 230=230,000 [A]
P | 9 | 742G31 |  | KABEL NN DVOU- A TŘÍŽÍLOVÝ CU S PLASTOVOU IZOLACÍ STÍNĚNÝ DO 2,5 MM2 | M | 7.5 | 0 |  | 2022_OTSKP |  | 2
PP |  |  |  | kabel CYKY 2-Ox1,5 dodávka, montáž, včetně ukončení
VV |  |  |  | 1,5*5=7,500 [A]
P | 10 | 742L11 |  | UKONČENÍ DVOU AŽ PĚTIŽÍLOVÉHO KABELU V ROZVADĚČI NEBO NA PŘÍSTROJI DO 2,5 MM2 | KUS | 10 | 0 |  | 2022_OTSKP |  | 2
PP |  |  |  | ve svorkovnici a svítidle
VV |  |  |  | 5*2=10,000 [A]
P | 11 | 742L12 |  | UKONČENÍ DVOU AŽ PĚTIŽÍLOVÉHO KABELU V ROZVADĚČI NEBO NA PŘÍSTROJI OD 4 DO 16 MM2 | KUS | 10 | 0 |  | 2022_OTSKP |  | 2
PP |  |  |  | ve svorkovnici
VV |  |  |  | 5*2=10,000 [A]
P | 12 | 742L12 | a | UKONČENÍ DVOU AŽ PĚTIŽÍLOVÉHO KABELU V ROZVADĚČI NEBO NA PŘÍSTROJI OD 4 DO 16 MM2 | KUS | 1 | 0 |  | 2022_OTSKP |  | 2
PP |  |  |  | teplem smrštitelná koncovka na stávajícím kabelu
VV
P | 13 | 742Z23 |  | DEMONTÁŽ KABELOVÉHO VEDENÍ NN | M | 145 | 0 |  | 2022_OTSKP |  | 2
PP |  |  |  | kabelového vedení, včetně odvozu a likvidace
VV |  |  |  | 145=145,000 [A] stávající AYKY 4x16
P | 14 | 743511 |  | SVÍTIDLO VENKOVNÍ VŠEOBECNÉ VÝBOJKOVÉ ULIČNÍ, MIN. IP 44, DO 150 W | KUS | 4 | 0 |  | 2022_OTSKP |  | 2
PP |  |  |  | provizorní svítidlo (ramínko s pojistkou 2A) - dodávka a montáž
VV
P | 15 | 743Z11 |  | DEMONTÁŽ OSVĚTLOVACÍHO STOŽÁRU ULIČNÍHO VÝŠKY DO 15 M | KUS | 2 | 0 |  | 2022_OTSKP |  | 2
PP |  |  |  | odvoz a předání správci
VV |  |  |  | 2=2,000 [A] na mostě
P | 16 | 743Z35 |  | DEMONTÁŽ SVÍTIDLA Z OSVĚTLOVACÍHO STOŽÁRU VÝŠKY DO 15 M | KUS | 3 | 0 |  | 2022_OTSKP |  | 2
PP |  |  |  | demontáž stávajícího svítidla, vč. předání správci
VV
P | 17 | 743Z71 |  | DEMONTÁŽ KABELOVÉ SKŘÍNĚ | KUS | 2 | 0 |  | 2022_OTSKP |  | 2
PP |  |  |  | stávající instalační krabice u stožárů na mostě
VV
P | 18 | 747212 |  | CELKOVÁ PROHLÍDKA, ZKOUŠENÍ, MĚŘENÍ A VYHOTOVENÍ VÝCHOZÍ REVIZNÍ ZPRÁVY, PRO OBJEM IN PŘES 100 DO 500 TIS. | KUS | 1 | 0 |  | 2022_OTSKP |  | 2
PP
VV
P | 19 | 747411 |  | MĚŘENÍ ZEMNÍCH ODPORŮ - ZEMNIČE PRVNÍHO NEBO SAMOSTATNÉHO | KUS | 1 | 0 |  | 2022_OTSKP |  | 2
PP
VV
P | 20 | 74F424 |  | DEMONTÁŽ BETONOVÝCH STOŽÁRŮ | KUS | 1 | 0 |  | 2022_OTSKP |  | 2
PP |  |  |  | demontáž stáv. betonového stožáru
VV |  |  |  | 1=1,000 [A] před mostem
P | 21 | 75H111 |  | STOŽÁR (SLOUP) DŘEVĚNÝ JEDNODUCHÝ PATKOVANÝ | KUS | 2 | 0 |  | 2022_OTSKP |  | 2
PP |  |  |  | Jp 6,5m vč.svorky kotevní, nosné vč. dopravy a montáže vč. stožárové kotvy
VV
P | 22 | 75H111 | a | STOŽÁR (SLOUP) DŘEVĚNÝ JEDNODUCHÝ PATKOVANÝ | KUS | 3 | 0 |  | 2022_OTSKP |  | 2
PP |  |  |  | Jp 8,5m vč.svorky kotevní, nosné vč. dopravy a montáže
VV
SD |  | 9 |  | Ostatní konstrukce a práce
P | 23 | 96615 |  | BOURÁNÍ KONSTRUKCÍ Z PROSTÉHO BETONU | M3 | 0.392 | 0 |  | 2022_OTSKP |  | 2
PP |  |  |  | betonové základy včetně ulopžení na skládku
VV |  |  |  | 0,7*0,7*0,8=0,392 [A]

## SO 442_SO 442
ASPE10 |  |  |  | Firma: Pontex, spol. s r.o. | [6 empty] | 3
|  |  |  | Soupis prací objektu | [6 empty] | 3
S | Stavba: | 15 163 01 |  | III/20112 Zbečno, oprava m. ev.č. 20112-1 přes Berounku |  |  | SO 442 |  |  | 0,00 | 2
O | Objekt: | SO 442 |  | Veřejné osvětlení - definitivní stav | [5 empty] | 15,00 | 2
O1 | Rozpočet: | SO 442 |  | Veřejné osvětlení - definitivní stav | [5 empty] | 21,00 | 2
Typ | Poř. číslo | Kód položky | Varianta | Název položky | MJ | Množství | Jednotková cena |  | Cenová soustava
[7 empty] | Jednotková | Celkem
0 | 1 | 2 | 3 | 4 | 5 | 6 | 9 | 10 | 11
SD |  | 0 |  | Všeobecné konstrukce a práce
P | 1 | 015111 |  | POPLATKY ZA LIKVIDACŮ ODPADŮ NEKONTAMINOVANÝCH - 17 05 04 VYTĚŽENÉ ZEMINY A HORNINY - I. TŘÍDA TĚŽITELNOSTI | T | 5.031 | 0 |  | 2022_OTSKP |  | 2
PP |  |  |  | přebytečná zemina
VV |  |  |  | 2,795*1,8=5,031 [A]
SD |  | 1 |  | Zemní práce
P | 2 | 11332 |  | ODSTRANĚNÍ PODKLADŮ ZPEVNĚNÝCH PLOCH Z KAMENIVA NESTMELENÉHO | M3 | 3.094 | 0 |  | 2022_OTSKP |  | 2
PP |  |  |  | podkladní štěrkové vrstvy
VV |  |  |  | (0,2+0,35+0,2)*0,25*(6,5+10)=3,094 [A]
P | 3 | 11333 |  | ODSTRANĚNÍ PODKLADU ZPEVNĚNÝCH PLOCH S ASFALT POJIVEM | M3 | 4.761 | 0 |  | 2022_OTSKP |  | 2
PP |  |  |  | asfaltové konstrukční vrstvy vč. odvozu
VV |  |  |  | (0,2+0,2+0,2+0,35+0,2+0,2+0,2)*0,06*(6,5+10)=1,535 [A] (0,2+0,2+0,35+0,2+0,2)*0,17*(6,5+10)=3,226 [B] Celkem: A+B=4,761 [C]
P | 4 | 13173 |  | HLOUBENÍ JAM ZAPAŽ I NEPAŽ TŘ. I | M3 | 0.324 | 0 |  | 2022_OTSKP |  | 2
PP |  |  |  | základ stožáru odvoz na skládku vč. dopravy
VV |  |  |  | 0,6*0,6*0,9=0,324 [A]
P | 5 | 13273 |  | HLOUBENÍ RÝH ŠÍŘ DO 2M PAŽ I NEPAŽ TŘ. I | M3 | 2.471 | 0 |  | 2022_OTSKP |  | 2
PP |  |  |  | kabelová trasa odvoz na skládku vč. dopravy
VV |  |  |  | 0,35*0,2*(18-6,5+14-10)=1,085 [A] pro kabel v.o. v pískovém loži 0,35*(0,05+0,19)*(6,5+10)=1,386 [B] obetonování kab. prostupu Celkem: A+B=2,471 [C]
P | 6 | 13273A |  | HLOUBENÍ RÝH ŠÍŘ DO 2M PAŽ I NEPAŽ TŘ. I - BEZ DOPRAVY | M3 | 17.483 | 0 |  | 2022_OTSKP |  | 2
PP |  |  |  | pro zpětný zásyp
VV |  |  |  | 0,35*(0,5-0,2)*(18-6,5+14-10)=1,628 [A] pro kabel v.o. v pískovém loži (viz následný zásyp) 0,35*0,7*(30+30)=14,700 [B] pro zemnící pásek u pilíře a opěry 0,35*0,2*(6,5+10)=1,155 [C] v místě kab. prostupu (zásyp výkopovou zeminou) Celkem: A+B+C=17,483 [D]
P | 7 | 17120 |  | ULOŽENÍ SYPANINY DO NÁSYPŮ A NA SKLÁDKY BEZ ZHUTNĚNÍ | M3 | 2.795 | 0 |  | 2022_OTSKP |  | 2
PP |  |  |  | přebytečná zemina z výkopu uložení na skládku
VV |  |  |  | 0,6*0,6*0,9=0,324 [A] základ stožáru 0,35*0,2*(18-6,5+14-10)=1,085 [B] pro kabel v.o. v pískovém loži 0,35*(0,05+0,19)*(6,5+10)=1,386 [C] obetonování kab. prostupu Celkem: A+B+C=2,795 [D]
P | 8 | 17411 |  | ZÁSYP JAM A RÝH ZEMINOU SE ZHUTNĚNÍM | M3 | 17.483 | 0 |  | 2022_OTSKP |  | 2
PP
VV |  |  |  | 0,35*(0,5-0,2)*(18-6,5+14-10)=1,628 [A] pro kabel v.o. v pískovém loži 0,35*0,7*(30+30)=14,700 [B] pro zemnící pásek u pilíře a opěry 0,35*0,2*(6,5+10)=1,155 [C] v místě kab. prostupu (zásyp výkopovou zeminou) Celkem: A+B+C=17,483 [D]
P | 9 | 17581 |  | OBSYP POTRUBÍ A OBJEKTŮ Z NAKUPOVANÝCH MATERIÁLŮ | M3 | 1.085 | 0 |  | 2022_OTSKP |  | 2
PP |  |  |  | pískové lože
VV |  |  |  | 0,35*0,2*(18-6,5+14-10)=1,085 [A] pískové lože
SD |  | 2 |  | Základy
P | 10 | 272314 |  | ZÁKLADY Z PROSTÉHO BETONU DO C25/30 | M3 | 0.288 | 0 |  | 2022_OTSKP |  | 2
PP |  |  |  | C 25/30-XF2 - základ stožáru v.o.
VV |  |  |  | 0,6*0,6*0,8=0,288 [B] spodní část základu
P | 11 | 272315 |  | ZÁKLADY Z PROSTÉHO BETONU DO C30/37 | M3 | 0.036 | 0 |  | 2022_OTSKP |  | 2
PP |  |  |  | C30/37-XF2 vrcholová část základu stožáru
VV |  |  |  | 0,6*0,6*0,1=0,036 [A] dobetonování "hlavy" základu stožárů
SD |  | 4 |  | Vodorovné konstrukce
P | 12 | 451312 |  | PODKLADNÍ A VÝPLŇOVÉ VRSTVY Z PROSTÉHO BETONU C12/15 | M3 | 0.289 | 0 |  | 2022_OTSKP |  | 2
PP |  |  |  | podkladní beton C12/15-X0
VV |  |  |  | 0,35*0,05*(6,5+10)=0,289 [A]
SD |  | 5 |  | Komunikace
P | 13 | 56330 |  | VOZOVKOVÉ VRSTVY ZE ŠTĚRKODRTI | M3 | 3.094 | 0 |  | 2022_OTSKP |  | 2
PP |  |  |  | ŠD 0/32
VV |  |  |  | (0,2+0,35+0,2)*0,25*(6,5+10)=3,094 [A]
P | 14 | 572123 |  | INFILTRAČNÍ POSTŘIK Z EMULZE DO 1,0KG/M2 | M2 | 25.575 | 0 |  | 2022_OTSKP |  | 2
PP |  |  |  | PI-EP
VV |  |  |  | (0,2+0,2+0,2+0,35+0,2+0,2+0,2)*(6,5+10)=25,575 [A]
P | 15 | 574F06 |  | ASFALTOVÝ BETON PRO PODKLADNÍ VRSTVY MODIFIK ACP 16+, 16S | M3 | 1.535 | 0 |  | 2022_OTSKP |  | 2
PP |  |  |  | ACP 16S
VV |  |  |  | (0,2+0,2+0,2+0,35+0,2+0,2+0,2)*(6,5+10)*0,06=1,535 [A]
SD |  | 7 |  | Přidružená stavební výroba
P | 16 | 702331 |  | ZAKRYTÍ KABELŮ PLASTOVOU DESKOU/PÁSEM ŠÍŘKY DO 20 CM | M | 15.5 | 0 |  | 2022_OTSKP |  | 2
PP |  |  |  | červená š. 120-150 mm
VV |  |  |  | 18-6,5+14-10=15,500 [A] nad pískové lože
P | 17 | 741841 |  | UZEMŇOVACÍ VODIČ NA POVRCHU OCELOVÝ DO 120 MM2 | M | 20 | 0 |  | 2022_OTSKP |  | 2
PP |  |  |  | drát FeZn pr.10 vč. připevnění pomocí držáků na pilíř a na opěru a rozpojovacích svorek, včetně svorek a PKO
VV |  |  |  | 10+10=20,000 [A]
P | 18 | 741911 |  | UZEMŇOVACÍ VODIČ V ZEMI FEZN DO 120 MM2 | M | 70 | 0 |  | 2022_OTSKP |  | 2
PP |  |  |  | drát FeZn pr.10 - zatažení do chráničky mostu, včetně svorek a PKO
VV |  |  |  | 46+24=70,000 [A]
P | 19 | 741911a |  | UZEMŇOVACÍ VODIČ V ZEMI FEZN DO 120 MM2 | M | 74 | 0 |  | 2022_OTSKP |  | 2
PP |  |  |  | zemnící pásek FeZn 30/4
VV |  |  |  | 30+30=60,000 [A] u pilíře a opěry 14=14,000 [B] Celkem: A+B=74,000 [C]
P | 20 | 742258 | R | VEDENÍ VENKOVNÍ NN, KABELOVÝ SVOD | KUS | 1 | 0 |  |  |  | 2
PP |  |  |  | demontáž kabelového svodu na stožáru
VV
P | 21 | 742G11 |  | KABEL NN DVOU- A TŘÍŽÍLOVÝ CU S PLASTOVOU IZOLACÍ DO 2,5 MM2 | M | 7 | 0 |  | 2022_OTSKP |  | 2
PP |  |  |  | kabel CYKY 3-Jx1,5 do stožáru
VV |  |  |  | 7=7,000 [B] do svítidla před mostem
P | 22 | 742G11 | a | KABEL NN DVOU- A TŘÍŽÍLOVÝ CU S PLASTOVOU IZOLACÍ DO 2,5 MM2 | M | 220 | 0 |  | 2022_OTSKP |  | 2
PP |  |  |  | kabel CYKY 2-Ox1,5 do stožáru, do chrániček na mostní konstrukce včetně ukončení na svorkách
VV |  |  |  | 52+95+73=220,000 [A]
P | 23 | 742H12 |  | KABEL NN ČTYŘ- A PĚTIŽÍLOVÝ CU S PLASTOVOU IZOLACÍ OD 4 DO 16 MM2 | M | 195 | 0 |  | 2022_OTSKP |  | 2
PP |  |  |  | kabel CYKY 4-Jx10 mm
VV |  |  |  | 195=195,000 [E] dle situace a schéma
P | 24 | 742L11 |  | UKONČENÍ DVOU AŽ PĚTIŽÍLOVÉHO KABELU V ROZVADĚČI NEBO NA PŘÍSTROJI DO 2,5 MM2 | KUS | 8 | 0 |  | 2022_OTSKP |  | 2
PP |  |  |  | kabel CYKY 3x1,5 (2x1,5)
VV |  |  |  | 4=4,000 [A] ve svítidlech 4=4,000 [B] ve svorkovnici Celkem: A+B=8,000 [C]
P | 25 | 742L12 |  | UKONČENÍ DVOU AŽ PĚTIŽÍLOVÉHO KABELU V ROZVADĚČI NEBO NA PŘÍSTROJI OD 4 DO 16 MM2 | KUS | 4 | 0 |  | 2022_OTSKP |  | 2
PP |  |  |  | ukončení na svorkách ve stožáru- 4x10
VV |  |  |  | 2*2=4,000 [E] ve stožárech
P | 26 | 742Z23 |  | DEMONTÁŽ KABELOVÉHO VEDENÍ NN | M | 237.5 | 0 |  | 2022_OTSKP |  | 2
PP |  |  |  | provizorních kabelů
VV |  |  |  | 230=230,000 [A] provizorní 1-AES 2x16 1,5*5=7,500 [B] CYKY 2-Ox1,5 Celkem: A+B=237,500 [C]
P | 27 | 743122 |  | OSVĚTLOVACÍ STOŽÁR PEVNÝ ŽÁROVĚ ZINKOVANÝ DÉLKY PŘES 6,5 DO 12 M | KUS | 1 | 0 |  | 2022_OTSKP |  | 2
PP |  |  |  | ocelový, bezpatic., stupň. žár. zik. např. K7-133/89/60 označení štítkem dodávka a montáž vč. nátěru stožáru dle TZ
VV
P | 28 | 743122 | a | OSVĚTLOVACÍ STOŽÁR PEVNÝ ŽÁROVĚ ZINKOVANÝ DÉLKY PŘES 6,5 DO 12 M | KUS | 3 | 0 |  | 2022_OTSKP |  | 2
PP |  |  |  | ocelový, přírubový , bezpatic., stupň. žár. zik. např. K7-133/89/60 označení štítkem (bez vstupních dvířek) dodávka a montáž vč. nátěru stožáru dle TZ
VV
P | 29 | 743151 |  | OSVĚTLOVACÍ STOŽÁR - STOŽÁROVÁ ROZVODNICE S 1-2 JISTÍCÍMI PRVKY | KUS | 2 | 0 |  | 2022_OTSKP |  | 2
PP |  |  |  | SV 6.10.4, pojistka 4A (2-3x)
VV
P | 30 | 743553 |  | SVÍTIDLO VENKOVNÍ VŠEOBECNÉ LED, MIN. IP 44, PŘES 25 DO 45 W | KUS | 1 | 0 |  | 2022_OTSKP |  | 2
PP |  |  |  | svítidlo uliční LED 30W, 2700K např. GUIDA XS -2770-AB- popis viz TZ
VV
P | 31 | 743553 | a | SVÍTIDLO VENKOVNÍ VŠEOBECNÉ LED, MIN. IP 44, PŘES 25 DO 45 W | KUS | 3 | 0 |  | 2022_OTSKP |  | 2
PP |  |  |  | svítidlo uliční LED 30W, 2700K např. GUIDA XS -2770-AB - II. třída ochrany- popis viz TZ
VV
P | 32 | 743Z35 |  | DEMONTÁŽ SVÍTIDLA Z OSVĚTLOVACÍHO STOŽÁRU VÝŠKY DO 15 M | KUS | 4 | 0 |  | 2022_OTSKP |  | 2
PP |  |  |  | demontáž provizorního svítidla, vč. instalační krabice - předání správci
VV |  |  |  | 4=4,000 [A]
P | 33 | 747212 |  | CELKOVÁ PROHLÍDKA, ZKOUŠENÍ, MĚŘENÍ A VYHOTOVENÍ VÝCHOZÍ REVIZNÍ ZPRÁVY, PRO OBJEM IN PŘES 100 DO 500 TIS. KČ | KUS | 1 | 0 |  | 2022_OTSKP |  | 2
PP
VV
P | 34 | 75H11Y |  | STOŽÁR (SLOUP) DŘEVĚNÝ JEDNODUCHÝ - DEMONTÁŽ | KUS | 5 | 0 |  | 2022_OTSKP |  | 2
PP |  |  |  | provizorních dřevěných stožárů, vč. předání správci
VV |  |  |  | 3=3,000 [A] Jp 8,5m 2=2,000 [B] Jp 6,5m vč. dopravy a montáže vč. stožárové kotvy Celkem: A+B=5,000 [C]
SD |  | 8 |  | Potrubí
P | 35 | 87614 |  | CHRÁNIČKY Z TRUB PLAST DN DO 40MM | M | 3 | 0 |  | 2022_OTSKP |  | 2
PP |  |  |  | HDPE/LDPE 40/32 do základu stožáru
VV |  |  |  | 1,5*2=3,000 [A]
P | 36 | 87627 |  | CHRÁNIČKY Z TRUB PLASTOVÝCH DN DO 100MM | M | 33 | 0 |  | 2022_OTSKP |  | 2
PP |  |  |  | HDPE/LDPE 90/75 do prostupů
VV |  |  |  | (6,5+10)*2=33,000 [A]
P | 37 | 87644 |  | CHRÁNIČKY Z TRUB PLASTOVÝCH DN DO 250MM | M | 1 | 0 |  | 2022_OTSKP |  | 2
PP |  |  |  | stožárové pouzdro 250/1000 včetně otvorů
VV
P | 38 | 899524 |  | OBETONOVÁNÍ POTRUBÍ Z PROSTÉHO BETONU DO C25/30 | M3 | 1.03 | 0 |  | 2022_OTSKP |  | 2
PP |  |  |  | obetonování chrániček beton C25/30-XA1
VV |  |  |  | (0,35*0,19-0,045*0,045*2)*(6,5+10)=1,030 [B]

## SO 901_SO 901
ASPE10 |  |  |  | Firma: Pontex, spol. s r.o. | [6 empty] | 3
|  |  |  | Soupis prací objektu | [6 empty] | 3
S | Stavba: | 15 163 01 |  | III/20112 Zbečno, oprava m. ev.č. 20112-1 přes Berounku |  |  | SO 901 |  |  | 0,00 | 2
O | Objekt: | SO 901 |  | Provizorní lávka pro pěší | [5 empty] | 15,00 | 2
O1 | Rozpočet: | SO 901 |  | Provizorní lávka pro pěší | [5 empty] | 21,00 | 2
Typ | Poř. číslo | Kód položky | Varianta | Název položky | MJ | Množství | Jednotková cena |  | Cenová soustava
[7 empty] | Jednotková | Celkem
0 | 1 | 2 | 3 | 4 | 5 | 6 | 9 | 10 | 11
SD |  | 0 |  | Všeobecné konstrukce a práce
P | 1 | 0274210R |  | PROVIZORNÍ LÁVKY - ZŘÍZENÍ | M2 | 222.18 | 0 |  | 2022_OTSKP |  | 2
PP |  |  |  | kompletní realizace provizorních konstrukcí vč.úpravy terénu, úpravy podloží, založení, podpor, nosné konstrukce lávky vč, zádržného systému, vč.zdvihacích prostředků provizorní lávka vč. ramp - provedení dle možností a zkušeností zhotovitele a ve shodě s TZ a PD SO 901, položka zahrnuje veškeré konstrukce a práce nuné pro realizaci kompletní provizorní konstrukce vykázáno na plochu nosné konstrukce lávky dle PD
VV |  |  |  | vykázáno na plochu nosné konstrukce lávky dle PD 2,10*105,8=222,180 [A] Celkem: A=222,180 [B]
P | 2 | 0274220R |  | PROVIZORNÍ LÁVKY - NÁJEMNÉ | M2 | 222.18 | 0 |  | 2022_OTSKP |  | 2
PP |  |  |  | nájemné lávky vč. údržby a čištění, obnovy poškozených součástí komplet 48 týdnů - 9 měsíců vykázáno na plochu nosné konstrukce lávky dle PD
VV |  |  |  | vykázáno na plochu nosné konstrukce lávky dle PD 2,10*105,8=222,180 [A] Celkem: A=222,180 [B]
P | 3 | 027423R |  | PROVIZORNÍ LÁVKY - ODSTRANĚNÍ | M2 | 222.18 | 0 |  |  |  | 2
PP |  |  |  | odstranění veškerých konstrukcí a úprav provedených v rámci realizace provizorních konstrukcí vykázáno na plochu nosné konstrukce vč. likvidace vzniklých odpadů a skládkovného
VV |  |  |  | 2,10*105,8=222,180 [A] Celkem: A=222,180 [B]