## Rekapitulace stavby
Export Komplet | [28 empty] | 2.0 | [5 empty] | False | False | {86ce376e-159b-4914-8bbf-0e3bc32ef524}
[20 empty] | >> skryté sloupce << | [13 empty] | 0,01 | 21
[34 empty] | 0,01 | 15
|  | REKAPITULACE STAVBY | [18 empty] | v --- níže se nacházejí doplnkové a pomocné údaje k sestavám --- v | [11 empty] | Návod na vyplnění | 0,001
|  | Kód: |  |  |  |  | 121005 | [25 empty] | Měnit lze pouze buňky se žlutým podbarvením! 1) na prvním listu Rekapitulace stavby vyplňte v sestavě a) Souhrnný list - údaje o Uchazeči (přenesou se do ostatních sestav i v jiných listech) b) Rekapitulace objektů - potřebné Ostatní náklady 2) na vybraných listech vyplňte v sestavě a) Krycí list - údaje o Uchazeči, pokud se liší od údajů o Uchazeči na Souhrnném listu (údaje se přenesou do ostatních sestav v daném listu) b) Rekapitulace rozpočtu - potřebné Ostatní náklady c) Celkové náklady za stavbu - ceny u položek - množství, pokud má žluté podbarvení - a v případě potřeby poznámku (ta je ve skrytém sloupci) | 0,01
|  | Stavba: |  |  |  |  | II/105 od kř. III/10529 Bratřejov - kř. MK Žemličkova Lhota - PD | [26 empty] | 0,01
|  | KSO: | [13 empty] | CC-CZ: | [17 empty] | 0,01
|  | Místo: | [13 empty] | Datum: |  | 18. 8. 2022 | [15 empty] | 0,01
0,01
|  | Zadavatel: | [13 empty] | IČ: | [17 empty] | 0,01
[16 empty] | DIČ: | [17 empty] | 0,01
0,01
|  | Uchazeč: | [13 empty] | IČ: |  | Vyplň údaj | [15 empty] | 0,01
|  |  | Vyplň údaj | [12 empty] | DIČ: |  | Vyplň údaj | [15 empty] | 0,01
False
|  | Projektant: | [13 empty] | IČ: | [17 empty] | False
[16 empty] | DIČ: | [17 empty] | True
0,01
|  | Zpracovatel: | [13 empty] | IČ: | [17 empty] | 0,01
[16 empty] | DIČ: | [17 empty] | True
Poznámka:
|  | Cena bez DPH | [13 empty] | 0
[8 empty] | Sazba daně |  |  | Základ daně |  |  |  |  | Výše daně
|  | DPH |  | základní |  |  |  | 21% |  |  | 0 |  |  |  |  | 0
|  |  |  | snížená |  |  |  | 15% |  |  | 0 |  |  |  |  | 0
|  |  |  | zákl. přenesená |  |  |  | 21% |  |  | 0 |  |  |  |  | 0
|  |  |  | sníž. přenesená |  |  |  | 15% |  |  | 0 |  |  |  |  | 0
|  |  |  | nulová |  |  |  | 0% |  |  | 0 |  |  |  |  | 0
|  | Cena s DPH | [6 empty] | v |  |  | CZK |  |  |  | 0
|  | Projektant | [11 empty] | Zpracovatel
|  | Datum a podpis: | [7 empty] | Razítko |  |  |  | Datum a podpis: |  |  | Razítko
|  | Objednavatel | [11 empty] | Uchazeč
|  | Datum a podpis: | [7 empty] | Razítko |  |  |  | Datum a podpis: |  |  | Razítko
REKAPITULACE OBJEKTŮ STAVBY A SOUPISŮ PRACÍ
| Kód: | [6 empty] | 121005
| Stavba: | [6 empty] | II/105 od kř. III/10529 Bratřejov - kř. MK Žemličkova Lhota - PD
| Místo: | [13 empty] | Datum: |  | 18. 8. 2022
| Zadavatel: | [13 empty] | Projektant: | [5 empty] | Informatívní údaje z listů zakázek
| Uchazeč: | [13 empty] | Zpracovatel:
| Kód |  |  |  | Popis | [7 empty] | Cena bez DPH [CZK] |  |  |  |  | Cena s DPH [CZK] | Typ |  | z toho Ostat. náklady [CZK] | DPH [CZK] | Normohodiny [h] | DPH základní [CZK] | DPH snížená [CZK] | DPH základní přenesená [CZK] | DPH snížená přenesená [CZK] | Základna DPH základní | Základna DPH snížená | Základna DPH zákl. přenesená | Základna DPH sníž. přenesená | Základna DPH nulová
| Náklady z rozpočtů | [11 empty] | 0 |  |  |  |  | 0 |  |  | 0 | 0 | 0 | 0 | 0 | 0 | 0 | 0 | 0 | 0 | 0 | 0 |  | D | 0 | ###NOIMPORT### | IMPORT | {86ce376e-159b-4914-8bbf-0e3bc32ef524} | {00000000-0000-0000-0000-000000000000}
/ |  | SO 001 |  |  |  | Všeobecné položky | [6 empty] | 0 |  |  |  |  | 0 | STA |  | 0 | 0 | 0 | 0 | 0 | 0 | 0 | 0 | 0 | 0 | 0 | 0 |  |  | 1 |  | IMPORT | {37a79b26-ab2f-4f57-ba20-102165eb55bf} | {86ce376e-159b-4914-8bbf-0e3bc32ef524} | 2
/ |  | SO 101.1 |  |  |  | Silnice II/105 - úsek I. | [6 empty] | 0 |  |  |  |  | 0 | STA |  | 0 | 0 | 0 | 0 | 0 | 0 | 0 | 0 | 0 | 0 | 0 | 0 |  |  | 1 |  | IMPORT | {a9310ee3-d6b8-4a92-a8f7-28217d724e82} | {86ce376e-159b-4914-8bbf-0e3bc32ef524} | 2
/ |  | SO 101.2 |  |  |  | Silnice II/105 - úsek II. | [6 empty] | 0 |  |  |  |  | 0 | STA |  | 0 | 0 | 0 | 0 | 0 | 0 | 0 | 0 | 0 | 0 | 0 | 0 |  |  | 1 |  | IMPORT | {6d427f1a-c4e3-4e9e-b2ff-e6ad67242519} | {86ce376e-159b-4914-8bbf-0e3bc32ef524} | 2
/ |  | SO 182 |  |  |  | Dopravně inženýrská opatření | [6 empty] | 0 |  |  |  |  | 0 | STA |  | 0 | 0 | 0 | 0 | 0 | 0 | 0 | 0 | 0 | 0 | 0 | 0 |  |  | 1 |  | IMPORT | {896f415a-a8f8-45ac-8377-b9420f3cb862} | {86ce376e-159b-4914-8bbf-0e3bc32ef524} | 2

## SO 001 - Všeobecné položky
[9 empty] | >> skryté sloupce << | [9 empty] | {37a79b26-ab2f-4f57-ba20-102165eb55bf}
2
| KRYCÍ LIST SOUPISU PRACÍ | [8 empty] | v --- níže se nacházejí doplnkové a pomocné údaje k sestavám --- v | [8 empty] | False
Stavba:
II/105 od kř. III/10529 Bratřejov - kř. MK Žemličkova Lhota - PD
Objekt:
SO 001 - Všeobecné položky
| KSO: |  |  |  |  | CC-CZ:
| Místo: |  |  |  |  | Datum: | 18. 8. 2022
| Zadavatel: |  |  |  |  | IČ:
DIČ:
| Uchazeč: |  |  |  |  | IČ: | Vyplň údaj
|  | Vyplň údaj |  |  |  | DIČ: | Vyplň údaj
| Projektant: |  |  |  |  | IČ:
DIČ:
| Zpracovatel: |  |  |  |  | IČ:
DIČ:
Poznámka:
| Cena bez DPH | [5 empty] | 0
|  |  | Základ daně |  |  | Sazba daně | Výše daně
| DPH | základní | 0 |  |  | 21% | 0
|  | snížená | 0 |  |  | 15% | 0
|  | zákl. přenesená | 0 |  |  | 21% | 0
|  | sníž. přenesená | 0 |  |  | 15% | 0
|  | nulová | 0 |  |  | 0% | 0
| Cena s DPH |  |  | v | CZK |  | 0
| Projektant |  |  | Zpracovatel
| Datum a podpis: |  | Razítko | Datum a podpis: |  |  | Razítko
| Objednavatel |  |  | Uchazeč
| Datum a podpis: |  | Razítko | Datum a podpis: |  |  | Razítko
REKAPITULACE ČLENĚNÍ SOUPISU PRACÍ
Stavba:
II/105 od kř. III/10529 Bratřejov - kř. MK Žemličkova Lhota - PD
Objekt:
SO 001 - Všeobecné položky
Místo: | [5 empty] | Datum: | 18. 8. 2022
Zadavatel: | [5 empty] | Projektant:
Uchazeč: |  |  | Vyplň údaj |  |  | Zpracovatel:
Kód dílu - Popis | [6 empty] | Cena celkem [CZK]
Náklady ze soupisu prací | [6 empty] | 0 | [12 empty] | -1
| HSV - Práce a dodávky HSV | [5 empty] | 0
| 1 - Zemní práce | [5 empty] | 0
| N00 - Nepojmenované práce | [5 empty] | 0
| N01 - Nepojmenovaný díl | [5 empty] | 0
| VRN - Vedlejší rozpočtové náklady | [5 empty] | 0
| VRN1 - Průzkumné, geodetické a projektové práce | [5 empty] | 0
| VRN3 - Zařízení staveniště | [5 empty] | 0
| VRN7 - Provozní vlivy | [5 empty] | 0
SOUPIS PRACÍ
Stavba:
II/105 od kř. III/10529 Bratřejov - kř. MK Žemličkova Lhota - PD
Objekt:
SO 001 - Všeobecné položky
Místo: | [5 empty] | Datum: | 18. 8. 2022
Zadavatel: | [5 empty] | Projektant:
Uchazeč: |  |  | Vyplň údaj |  |  | Zpracovatel:
PČ | Typ | Kód | Popis | MJ | Množství | J.cena [CZK] | Cena celkem [CZK] | Cenová soustava |  |  | DPH | J. Nh [h] | Nh celkem [h] | J. hmotnost [t] | Hmotnost celkem [t] | J. suť [t] | Suť Celkem [t]
Náklady soupisu celkem | [6 empty] | 0 | [5 empty] | 0 |  | 0.427 |  | 0 |  | D | -1 | [10 empty] | 0
| D | HSV | Práce a dodávky HSV |  |  |  | 0 | [5 empty] | 0 |  | 0.427 |  | 0 | 1 | D | 0 |  |  |  | ROZPOCET | [6 empty] | 0
| D | 1 | Zemní práce |  |  |  | 0 | [5 empty] | 0 |  | 0.427 |  | 0 | 1 | D | 1 |  |  |  | ROZPOCET | [6 empty] | 0
1 | K | 111251102 | Odstranění křovin a stromů průměru kmene do 100 mm i s kořeny sklonu terénu do 1:5 z celkové plochy přes 100 do 500 m2 strojně | m2 | 500 |  | 0 |  |  |  | základní |  | 0 | 0 | 0 | 0 | 0 | 4 | K | 2 |  |  |  | ROZPOCET | 0 | 0 | 0 | 0 | 0 | 1 | 0 | 4 | -1191646384
2 | K | 184818232 | Ochrana kmene průměru přes 300 do 500 mm bedněním výšky do 2 m | kus | 20 |  | 0 |  |  |  | základní |  | 0 | 0.02135 | 0.427 | 0 | 0 | 4 | K | 2 |  |  |  | ROZPOCET | 0 | 0 | 0 | 0 | 0 | 1 | 0 | 4 | 691451646
| D | N00 | Nepojmenované práce |  |  |  | 0 | [5 empty] | 0 |  | 0 |  | 0 | 4 | D | 0 |  |  |  | ROZPOCET | [6 empty] | 0
| D | N01 | Nepojmenovaný díl |  |  |  | 0 | [5 empty] | 0 |  | 0 |  | 0 | 4 | D | 1 |  |  |  | ROZPOCET | [6 empty] | 0
3 | K | 043002000 | Zkoušky a ostatní měření | … | 1 |  | 0 |  |  |  | základní |  | 0 | 0 | 0 | 0 | 0 | 1024 | K | 2 |  |  |  | ROZPOCET | 0 | 0 | 0 | 0 | 0 | 1 | 0 | 1024 | 727443248
| P |  | Poznámka k položce: Zkoušky na PAU (polyaromatické uhlovodíky) a odvoz nevhodného materiálu vč. uložení | [15 empty] | P | 2
4 | K | 900000.R | Obnova vozovky objízdných tras - Preliminář | kpl | 2000000 |  | 0 |  |  |  | základní |  | 0 | 0 | 0 | 0 | 0 | 512 | K | 2 |  |  |  | ROZPOCET | 0 | 0 | 0 | 0 | 0 | 1 | 0 | 512 | 105847672
| P |  | Poznámka k položce: Položka bude čerpána se souhlasem investora podle skutečného stavu objízdných tras. | [15 empty] | P | 2
5 | K | 997221645.R | Poplatek za uložení na skládce (skládkovné) odpadu asfaltového nevhodného s PAU | t | 131.036 |  | 0 |  |  |  | základní |  | 0 | 0 | 0 | 0 | 0 | 1024 | K | 2 |  |  |  | ROZPOCET | 0 | 0 | 0 | 0 | 0 | 1 | 0 | 1024 | 1576690232
| VV |  | (13236/2)*0,06*0,15*2,2 "předpoklad 15 % odfrézovaného materiálu v 1.úseku |  | 131.036 | [13 empty] | VV | 2 | 2 | True | 1 | ROZPOCET
| D | VRN | Vedlejší rozpočtové náklady |  |  |  | 0 | [5 empty] | 0 |  | 0 |  | 0 | 5 | D | 0 |  |  |  | ROZPOCET | [6 empty] | 0
| D | VRN1 | Průzkumné, geodetické a projektové práce |  |  |  | 0 | [5 empty] | 0 |  | 0 |  | 0 | 5 | D | 1 |  |  |  | ROZPOCET | [6 empty] | 0
6 | K | 011002000 | Průzkumné práce - zaměření, vytyčení a ochrana IS | … | 1 |  | 0 |  |  |  | základní |  | 0 | 0 | 0 | 0 | 0 | 1024 | K | 2 |  |  |  | ROZPOCET | 0 | 0 | 0 | 0 | 0 | 1 | 0 | 1024 | 777884005
| P |  | Poznámka k položce: vč. vytyčovací sítě | [15 empty] | P | 2
7 | K | 012002000 | Geodetické práce - před, během a po stavbě | … | 1 |  | 0 |  |  |  | základní |  | 0 | 0 | 0 | 0 | 0 | 1024 | K | 2 |  |  |  | ROZPOCET | 0 | 0 | 0 | 0 | 0 | 1 | 0 | 1024 | 77091875
| P |  | Poznámka k položce: vč. vytyčení hranic pozemků | [15 empty] | P | 2
8 | K | 013274000 | Pasportizace objektu před započetím prací | … | 1 |  | 0 |  |  |  | základní |  | 0 | 0 | 0 | 0 | 0 | 1024 | K | 2 |  |  |  | ROZPOCET | 0 | 0 | 0 | 0 | 0 | 1 | 0 | 1024 | -231582057
| P |  | Poznámka k položce: Zjištění skutečného stavu objízdných tras. | [15 empty] | P | 2
9 | K | 013284000 | Pasportizace objektu po provedení prací | … | 1 |  | 0 |  |  |  | základní |  | 0 | 0 | 0 | 0 | 0 | 1024 | K | 2 |  |  |  | ROZPOCET | 0 | 0 | 0 | 0 | 0 | 1 | 0 | 1024 | 1664931475
| P |  | Poznámka k položce: Zjištění skutečného stavu objízdných tras. | [15 empty] | P | 2
| D | VRN3 | Zařízení staveniště |  |  |  | 0 | [5 empty] | 0 |  | 0 |  | 0 | 5 | D | 1 |  |  |  | ROZPOCET | [6 empty] | 0
10 | K | 030001000 | Zařízení staveniště | … | 1 |  | 0 |  |  |  | základní |  | 0 | 0 | 0 | 0 | 0 | 1024 | K | 2 |  |  |  | ROZPOCET | 0 | 0 | 0 | 0 | 0 | 1 | 0 | 1024 | -1545490940
| P |  | Poznámka k položce: zřízení, provozování a zrušení zařízení staveniště. | [15 empty] | P | 2
| D | VRN7 | Provozní vlivy |  |  |  | 0 | [5 empty] | 0 |  | 0 |  | 0 | 5 | D | 1 |  |  |  | ROZPOCET | [6 empty] | 0
11 | K | 075002001.R | Ochrana geodetických a nivelačních bodů | kpl | 1 |  | 0 |  |  |  | základní |  | 0 | 0 | 0 | 0 | 0 | 1024 | K | 2 |  |  |  | ROZPOCET | 0 | 0 | 0 | 0 | 0 | 1 | 0 | 1024 | -231406691

## SO 101.1 - Silnice II-105...
[9 empty] | >> skryté sloupce << | [9 empty] | {a9310ee3-d6b8-4a92-a8f7-28217d724e82}
2
| KRYCÍ LIST SOUPISU PRACÍ | [8 empty] | v --- níže se nacházejí doplnkové a pomocné údaje k sestavám --- v | [8 empty] | False
Stavba:
II/105 od kř. III/10529 Bratřejov - kř. MK Žemličkova Lhota - PD
Objekt:
SO 101.1 - Silnice II/105 - úsek I.
| KSO: |  |  |  |  | CC-CZ:
| Místo: |  |  |  |  | Datum: | 18. 8. 2022
| Zadavatel: |  |  |  |  | IČ:
DIČ:
| Uchazeč: |  |  |  |  | IČ: | Vyplň údaj
|  | Vyplň údaj |  |  |  | DIČ: | Vyplň údaj
| Projektant: |  |  |  |  | IČ:
DIČ:
| Zpracovatel: |  |  |  |  | IČ:
DIČ:
Poznámka:
| Cena bez DPH | [5 empty] | 0
|  |  | Základ daně |  |  | Sazba daně | Výše daně
| DPH | základní | 0 |  |  | 21% | 0
|  | snížená | 0 |  |  | 15% | 0
|  | zákl. přenesená | 0 |  |  | 21% | 0
|  | sníž. přenesená | 0 |  |  | 15% | 0
|  | nulová | 0 |  |  | 0% | 0
| Cena s DPH |  |  | v | CZK |  | 0
| Projektant |  |  | Zpracovatel
| Datum a podpis: |  | Razítko | Datum a podpis: |  |  | Razítko
| Objednavatel |  |  | Uchazeč
| Datum a podpis: |  | Razítko | Datum a podpis: |  |  | Razítko
REKAPITULACE ČLENĚNÍ SOUPISU PRACÍ
Stavba:
II/105 od kř. III/10529 Bratřejov - kř. MK Žemličkova Lhota - PD
Objekt:
SO 101.1 - Silnice II/105 - úsek I.
Místo: | [5 empty] | Datum: | 18. 8. 2022
Zadavatel: | [5 empty] | Projektant:
Uchazeč: |  |  | Vyplň údaj |  |  | Zpracovatel:
Kód dílu - Popis | [6 empty] | Cena celkem [CZK]
Náklady ze soupisu prací | [6 empty] | 0 | [12 empty] | -1
| HSV - Práce a dodávky HSV | [5 empty] | 0
| 1 - Zemní práce | [5 empty] | 0
| 4 - Vodorovné konstrukce | [5 empty] | 0
| 5 - Komunikace pozemní | [5 empty] | 0
| 8 - Trubní vedení | [5 empty] | 0
| 9 - Ostatní konstrukce a práce, bourání | [5 empty] | 0
| 997 - Přesun sutě | [5 empty] | 0
| VRN - Vedlejší rozpočtové náklady | [5 empty] | 0
| VRN1 - Průzkumné, geodetické a projektové práce | [5 empty] | 0
SOUPIS PRACÍ
Stavba:
II/105 od kř. III/10529 Bratřejov - kř. MK Žemličkova Lhota - PD
Objekt:
SO 101.1 - Silnice II/105 - úsek I.
Místo: | [5 empty] | Datum: | 18. 8. 2022
Zadavatel: | [5 empty] | Projektant:
Uchazeč: |  |  | Vyplň údaj |  |  | Zpracovatel:
PČ | Typ | Kód | Popis | MJ | Množství | J.cena [CZK] | Cena celkem [CZK] | Cenová soustava |  |  | DPH | J. Nh [h] | Nh celkem [h] | J. hmotnost [t] | Hmotnost celkem [t] | J. suť [t] | Suť Celkem [t]
Náklady soupisu celkem | [6 empty] | 0 | [5 empty] | 0 |  | 512.0107 |  | 2116.129 |  | D | -1 | [10 empty] | 0
| D | HSV | Práce a dodávky HSV |  |  |  | 0 | [5 empty] | 0 |  | 512.0107 |  | 2116.129 | 1 | D | 0 |  |  |  | ROZPOCET | [6 empty] | 0
| D | 1 | Zemní práce |  |  |  | 0 | [5 empty] | 0 |  | 2.6401 |  | 1708.599 | 1 | D | 1 |  |  |  | ROZPOCET | [6 empty] | 0
1 | K | 113105113 | Rozebrání dlažeb z lomového kamene kladených na MC vyspárované MC | m2 | 110 |  | 0 |  |  |  | základní |  | 0 | 0 | 0 | 0.586 | 64.46 | 4 | K | 2 |  |  |  | ROZPOCET | 0 | 0 | 0 | 0 | 0 | 1 | 0 | 4 | 18175346
| P |  | Poznámka k položce: pro předláždění uložit na stavbě | [15 empty] | P | 2
2 | K | 113107125 | Odstranění podkladu z kameniva drceného tl přes 400 do 500 mm ručně | m2 | 966 |  | 0 |  |  |  | základní |  | 0 | 0 | 0 | 0.75 | 724.5 | 4 | K | 2 |  |  |  | ROZPOCET | 0 | 0 | 0 | 0 | 0 | 1 | 0 | 4 | -1823781169
3 | K | 113154331 | Frézování živičného krytu tl do 30 mm pruh š přes 1 do 2 m pl přes 1000 do 10000 m2 bez překážek v trase | m2 | 13236 |  | 0 |  |  |  | základní |  | 0 | 5e-05 | 0.6618 | 0.069 | 913.284 | 4 | K | 2 |  |  |  | ROZPOCET | 0 | 0 | 0 | 0 | 0 | 1 | 0 | 4 | 2032352530
| P |  | Poznámka k položce: Materiál bude odkoupen zhotovitelem a příp. využit do stavby (krajnice apod.) | [15 empty] | P | 2
| VV |  | (5693+583+163+179)*2 "prům. tl. 6 cm |  | 13236 | [13 empty] | VV | 2 | 2 | True | 1 | ROZPOCET
4 | K | 113202111 | Vytrhání obrub krajníků obrubníků stojatých | m | 31 |  | 0 |  |  |  | základní |  | 0 | 0 | 0 | 0.205 | 6.355 | 4 | K | 2 |  |  |  | ROZPOCET | 0 | 0 | 0 | 0 | 0 | 1 | 0 | 4 | 16561679
5 | K | 116951201 | Úprava zemin vápnem nebo směsnými hydraulickými pojivy | m3 | 48.3 |  | 0 |  |  |  | základní |  | 0 | 0 | 0 | 0 | 0 | 4 | K | 2 |  |  |  | ROZPOCET | 0 | 0 | 0 | 0 | 0 | 1 | 0 | 4 | -1316645193
| P |  | Poznámka k položce: úprava AZ na místě Položka bude čerpána po souhlasu TDI | [15 empty] | P | 2
| VV |  | 966*0,5*0,10 "plocha dle konstrukce 3 x tl. - 10% předpoklad |  | 48.3 | [13 empty] | VV | 2 | 2 | True | 1 | ROZPOCET
6 | M | 58530170 | vápno nehašené CL 90-Q pro úpravu zemin standardní | t | 1.932 |  | 0 |  |  |  | základní |  | 0 | 1 | 1.932 | 0 | 0 | 8 | M | 2 |  |  |  | ROZPOCET | 0 | 0 | 0 | 0 | 0 | 1 | 0 | 4 | 106854743
| VV |  | 48,3*2,0*0,02 |  | 1.932 | [13 empty] | VV | 2 | 2 | True | 1 | ROZPOCET
7 | K | 121151124 | Sejmutí ornice plochy přes 500 m2 tl vrstvy přes 200 do 250 mm strojně | m2 | 2060 |  | 0 |  |  |  | základní |  | 0 | 0 | 0 | 0 | 0 | 4 | K | 2 |  |  |  | ROZPOCET | 0 | 0 | 0 | 0 | 0 | 1 | 0 | 4 | 1212814236
| P |  | Poznámka k položce: Předpoklad 50% bude využito, zbytek se odveze na skládku | [15 empty] | P | 2
| VV |  | 309/0,15 |  | 2060 | [13 empty] | VV | 2 | 2 | True | 1 | ROZPOCET
8 | K | 122151104 | Odkopávky a prokopávky nezapažené v hornině třídy těžitelnosti I skupiny 1 a 2 objem do 500 m3 strojně | m3 | 48.3 |  | 0 |  |  |  | základní |  | 0 | 0 | 0 | 0 | 0 | 4 | K | 2 |  |  |  | ROZPOCET | 0 | 0 | 0 | 0 | 0 | 1 | 0 | 4 | 139905036
| P |  | Poznámka k položce: Položka bude čerpána se souhlasem TDI | [15 empty] | P | 2
| VV |  | 966*0,5*0,10 "plocha kce 3 x tl. - odkop pro AZ - 10% předpoklad |  | 48.3 | [13 empty] | VV | 2 | 2 | True | 1 | ROZPOCET
9 | K | 122151404 | Vykopávky v zemníku na suchu v hornině třídy těžitelnosti I skupiny 1 a 2 objem do 500 m3 strojně | m3 | 137.196 |  | 0 |  |  |  | základní |  | 0 | 0 | 0 | 0 | 0 | 4 | K | 2 |  |  |  | ROZPOCET | 0 | 0 | 0 | 0 | 0 | 1 | 0 | 4 | -586491216
| P |  | Poznámka k položce: nakoupená ornice - předpoklad 50% ze sejmutí ornice bude nevhodné | [15 empty] | P | 2
10 | K | 122861101 | Těžení jednotlivých balvanů v hornině třídy těžitelnosti III skupiny 6 a 7 | m3 | 3 |  | 0 |  |  |  | základní |  | 0 | 0.00169 | 0.00507 | 0 | 0 | 4 | K | 2 |  |  |  | ROZPOCET | 0 | 0 | 0 | 0 | 0 | 1 | 0 | 4 | 1230950568
| VV |  | 1,0*3 "odhad 1 m3 balvan - počet 3 kusy |  | 3 | [13 empty] | VV | 2 | 2 | True | 1 | ROZPOCET
11 | K | 132151253 | Hloubení rýh nezapažených š do 2000 mm v hornině třídy těžitelnosti I skupiny 1 a 2 objem do 100 m3 strojně | m3 | 49 |  | 0 |  |  |  | základní |  | 0 | 0 | 0 | 0 | 0 | 4 | K | 2 |  |  |  | ROZPOCET | 0 | 0 | 0 | 0 | 0 | 1 | 0 | 4 | 1602145
| VV |  | 70*0,7 |  | 49 | [13 empty] | VV | 2 | 2 | True | 1 | ROZPOCET
12 | K | 162351104 | Vodorovné přemístění přes 500 do 1000 m výkopku/sypaniny z horniny třídy těžitelnosti I skupiny 1 až 3 | m3 | 560.8 |  | 0 |  |  |  | základní |  | 0 | 0 | 0 | 0 | 0 | 4 | K | 2 |  |  |  | ROZPOCET | 0 | 0 | 0 | 0 | 0 | 1 | 0 | 4 | -204258806
| VV |  | 309 "ornice |  | 309 | [13 empty] | VV | 2 | 2 | True | 0 | ROZPOCET
| VV |  | 49 "zemina z hloubí rýhy pro vsak |  | 49 | [13 empty] | VV | 2 | 2 | True | 0 | ROZPOCET
| VV |  | 48,3 "zemina z výkopu pro AZ |  | 48.3 | [13 empty] | VV | 2 | 2 | True | 0 | ROZPOCET
| VV |  | 154,5 "dovoz vhodné ornice ze zemníku |  | 154.5 | [13 empty] | VV | 2 | 2 | True | 0 | ROZPOCET
| VV |  | Součet |  | 560.8 | [13 empty] | VV | 2 | 4 | True | 1 | ROZPOCET
13 | K | 162751119 | Příplatek k vodorovnému přemístění výkopku/sypaniny z horniny třídy těžitelnosti I skupiny 1 až 3 ZKD 1000 m přes 10000 m | m3 | 7719.7 |  | 0 |  |  |  | základní |  | 0 | 0 | 0 | 0 | 0 | 4 | K | 2 |  |  |  | ROZPOCET | 0 | 0 | 0 | 0 | 0 | 1 | 0 | 4 | -1833557798
| P |  | Poznámka k položce: skládka celkem 20 km | [15 empty] | P | 2
| VV |  | 48,3+49 "zemina na skládku |  | 97.3 | [13 empty] | VV | 2 | 2 | True | 0 | ROZPOCET
| VV |  | 309*0,5 "50% ornice nevhodné na skládku - předpoklad |  | 154.5 | [13 empty] | VV | 2 | 2 | True | 0 | ROZPOCET
| VV |  | 154,5 "dovoz vhodné ornice ze zemníku |  | 154.5 | [13 empty] | VV | 2 | 2 | True | 0 | ROZPOCET
| VV |  | Součet |  | 406.3 | [13 empty] | VV | 2 | 4 | True | 1 | ROZPOCET
| VV |  | 406,3*19 'Přepočtené koeficientem množství |  | 7719.7 | [13 empty] | VV | 2 | 2 | False | 1 | ROZPOCET
14 | K | 171152111 | Uložení sypaniny z hornin nesoudržných a sypkých do násypů zhutněných v aktivní zóně silnic a dálnic | m3 | 48.3 |  | 0 |  |  |  | základní |  | 0 | 0 | 0 | 0 | 0 | 4 | K | 2 |  |  |  | ROZPOCET | 0 | 0 | 0 | 0 | 0 | 1 | 0 | 4 | 72819143
| P |  | Poznámka k položce: Položka bude čerpána se souhlasem TDI | [15 empty] | P | 2
| VV |  | 966*0,5*0,10 "plocha dle konstrukce 3 x tl. - 10% předpoklad |  | 48.3 | [13 empty] | VV | 2 | 2 | True | 1 | ROZPOCET
15 | K | 171201221 | Poplatek za uložení na skládce (skládkovné) zeminy a kamení kód odpadu 17 05 04 | t | 478.42 |  | 0 |  |  |  | základní |  | 0 | 0 | 0 | 0 | 0 | 4 | K | 2 |  |  |  | ROZPOCET | 0 | 0 | 0 | 0 | 0 | 1 | 0 | 4 | -589965116
| VV |  | (49+48,3+154,5)*1,9 |  | 478.42 | [13 empty] | VV | 2 | 2 | True | 1 | ROZPOCET
16 | K | 171201222.R | Poplatek za zemník | t | 293.55 |  | 0 |  |  |  | základní |  | 0 | 0 | 0 | 0 | 0 | 4 | K | 2 |  |  |  | ROZPOCET | 0 | 0 | 0 | 0 | 0 | 1 | 0 | 4 | 74900301
| VV |  | 154,5*1,9 'Přepočtené koeficientem množství |  | 293.55 | [13 empty] | VV | 2 | 2 | False | 1 | ROZPOCET
17 | K | 171251201 | Uložení sypaniny na skládky nebo meziskládky | m3 | 406.3 |  | 0 |  |  |  | základní |  | 0 | 0 | 0 | 0 | 0 | 4 | K | 2 |  |  |  | ROZPOCET | 0 | 0 | 0 | 0 | 0 | 1 | 0 | 4 | -329598206
| VV |  | 309 "ornice na MDP a na skládku |  | 309 | [13 empty] | VV | 2 | 2 | True | 0 | ROZPOCET
| VV |  | 49+48,3 "zemina na skládku |  | 97.3 | [13 empty] | VV | 2 | 2 | True | 0 | ROZPOCET
| VV |  | Součet |  | 406.3 | [13 empty] | VV | 2 | 4 | True | 1 | ROZPOCET
18 | K | 174151101 | Zásyp jam, šachet rýh nebo kolem objektů sypaninou se zhutněním | m3 | 0.64 |  | 0 |  |  |  | základní |  | 0 | 0 | 0 | 0 | 0 | 4 | K | 2 |  |  |  | ROZPOCET | 0 | 0 | 0 | 0 | 0 | 1 | 0 | 4 | 647231283
| VV |  | 8*0,20*0,4 "zásyp trouby DN 200 - délka x tl. x šířka |  | 0.64 | [13 empty] | VV | 2 | 2 | True | 1 | ROZPOCET
19 | K | 174253301 | Zásyp rýh pro drény hl do 1,0 m | m | 70 |  | 0 |  |  |  | základní |  | 0 | 0 | 0 | 0 | 0 | 4 | K | 2 |  |  |  | ROZPOCET | 0 | 0 | 0 | 0 | 0 | 1 | 0 | 4 | 1951512146
| P |  | Poznámka k položce: Vsakovací rýha - ŠD | [15 empty] | P | 2
20 | K | 181411133 | Založení parkového trávníku výsevem pl do 1000 m2 ve svahu přes 1:2 do 1:1 | m2 | 2060 |  | 0 |  |  |  | základní |  | 0 | 0 | 0 | 0 | 0 | 4 | K | 2 |  |  |  | ROZPOCET | 0 | 0 | 0 | 0 | 0 | 1 | 0 | 4 | -2093046634
21 | M | 00572440 | osivo směs travní hřištní | kg | 41.2 |  | 0 |  |  |  | základní |  | 0 | 0.001 | 0.0412 | 0 | 0 | 8 | M | 2 |  |  |  | ROZPOCET | 0 | 0 | 0 | 0 | 0 | 1 | 0 | 4 | -792227440
| VV |  | 2060*0,02 'Přepočtené koeficientem množství |  | 41.2 | [13 empty] | VV | 2 | 2 | False | 1 | ROZPOCET
22 | K | 182351133 | Rozprostření ornice pl přes 500 m2 ve svahu nad 1:5 tl vrstvy do 200 mm strojně | m2 | 2060 |  | 0 |  |  |  | základní |  | 0 | 0 | 0 | 0 | 0 | 4 | K | 2 |  |  |  | ROZPOCET | 0 | 0 | 0 | 0 | 0 | 1 | 0 | 4 | -1819829151
| VV |  | 309/0,15 |  | 2060 | [13 empty] | VV | 2 | 2 | True | 1 | ROZPOCET
23 | K | 185803113 | Ošetření trávníku shrabáním ve svahu přes 1:2 do 1:1 | m2 | 2060 |  | 0 |  |  |  | základní |  | 0 | 0 | 0 | 0 | 0 | 4 | K | 2 |  |  |  | ROZPOCET | 0 | 0 | 0 | 0 | 0 | 1 | 0 | 4 | 1128285892
| VV |  | 309/0,15 |  | 2060 | [13 empty] | VV | 2 | 2 | True | 1 | ROZPOCET
24 | K | 185851121 | Dovoz vody pro zálivku rostlin za vzdálenost do 1000 m | m3 | 6.18 |  | 0 |  |  |  | základní |  | 0 | 0 | 0 | 0 | 0 | 4 | K | 2 |  |  |  | ROZPOCET | 0 | 0 | 0 | 0 | 0 | 1 | 0 | 4 | 1225314440
| VV |  | 309*0,01*2 |  | 6.18 | [13 empty] | VV | 2 | 2 | True | 1 | ROZPOCET
| D | 4 | Vodorovné konstrukce |  |  |  | 0 | [5 empty] | 0 |  | 0 |  | 0 | 1 | D | 1 |  |  |  | ROZPOCET | [6 empty] | 0
25 | K | 451317777 | Podklad nebo lože pod dlažbu vodorovný nebo do sklonu 1:5 z betonu prostého tl přes 50 do 100 mm | m2 | 6.3 |  | 0 |  |  |  | základní |  | 0 | 0 | 0 | 0 | 0 | 4 | K | 2 |  |  |  | ROZPOCET | 0 | 0 | 0 | 0 | 0 | 1 | 0 | 4 | -757289143
| VV |  | 63*0,1 "délka x plocha v řezu - betonová žlabovka |  | 6.3 | [13 empty] | VV | 2 | 2 | True | 1 | ROZPOCET
| D | 5 | Komunikace pozemní |  |  |  | 0 | [5 empty] | 0 |  | 427.7609 |  | 0 | 1 | D | 1 |  |  |  | ROZPOCET | [6 empty] | 0
26 | K | 564851011 | Podklad ze štěrkodrtě ŠD plochy do 100 m2 tl 150 mm | m2 | 50 |  | 0 |  |  |  | základní |  | 0 | 0 | 0 | 0 | 0 | 4 | K | 2 |  |  |  | ROZPOCET | 0 | 0 | 0 | 0 | 0 | 1 | 0 | 4 | -1593951952
27 | K | 564972111 | Podklad z mechanicky zpevněného kameniva MZK tl 250 mm | m2 | 1344.8 |  | 0 |  |  |  | základní |  | 0 | 0 | 0 | 0 | 0 | 4 | K | 2 |  |  |  | ROZPOCET | 0 | 0 | 0 | 0 | 0 | 1 | 0 | 4 | 1924905715
| P |  | Poznámka k položce: dle diagnostiky - po souhlasu TDI | [15 empty] | P | 2
| VV |  | 966*1,3 "kce 3 |  | 1255.8 | [13 empty] | VV | 2 | 2 | True | 0 | ROZPOCET
| VV |  | 89 "vyrovnávací štěrková vrstva MZK 0/32 do úrovně ložné vrstvy |  | 89 | [13 empty] | VV | 2 | 2 | True | 0 | ROZPOCET
| VV |  | Součet |  | 1344.8 | [13 empty] | VV | 2 | 4 | True | 1 | ROZPOCET
28 | K | 565166111 | Asfaltový beton vrstva podkladní ACP 22 (obalované kamenivo OKH) tl 80 mm š do 3 m | m2 | 7082.9 |  | 0 |  |  |  | základní |  | 0 | 0 | 0 | 0 | 0 | 4 | K | 2 |  |  |  | ROZPOCET | 0 | 0 | 0 | 0 | 0 | 1 | 0 | 4 | -1873734937
| VV |  | 4507*1,1 "kce 2 |  | 4957.7 | [13 empty] | VV | 2 | 2 | True | 0 | ROZPOCET
| VV |  | 966*1,1*2 "kce 3 - dvě vrstvy do tloušťky 120-200mm |  | 2125.2 | [13 empty] | VV | 2 | 2 | True | 0 | ROZPOCET
| VV |  | Součet |  | 7082.9 | [13 empty] | VV | 2 | 4 | True | 1 | ROZPOCET
29 | K | 569251111 | Zpevnění krajnic štěrkopískem nebo kamenivem těženým tl 150 mm | m2 | 103.6 |  | 0 |  |  |  | základní |  | 0 | 0.345 | 35.742 | 0 | 0 | 4 | K | 2 |  |  |  | ROZPOCET | 0 | 0 | 0 | 0 | 0 | 1 | 0 | 4 | -551267475
| VV |  | (1069-33)*0,5*2 "délka dle staničení x šířka dle řezů x obě strany |  | 1036 | [13 empty] | VV | 2 | 2 | True | 0 | ROZPOCET
| VV |  | -932,4 "odečet recyklátu |  | -932.4 | [13 empty] | VV | 2 | 2 | True | 0 | ROZPOCET
| VV |  | Součet |  | 103.6 | [13 empty] | VV | 2 | 4 | True | 1 | ROZPOCET
30 | K | 569903311 | Zřízení zemních krajnic se zhutněním - dosypávky | m3 | 62.16 |  | 0 |  |  |  | základní |  | 0 | 0 | 0 | 0 | 0 | 4 | K | 2 |  |  |  | ROZPOCET | 0 | 0 | 0 | 0 | 0 | 1 | 0 | 4 | 2129859494
| P |  | Poznámka k položce: Lze využít materiál z odstraněných podkladních vrstev vozovek | [15 empty] | P | 2
| VV |  | (1069-33)*0,03*2 "délka dle staničení x plocha dle řezů x obě strany |  | 62.16 | [13 empty] | VV | 2 | 2 | True | 1 | ROZPOCET
31 | K | 569951133 | Zpevnění krajnic asfaltovým recyklátem tl 150 mm | m2 | 932.4 |  | 0 |  |  |  | základní |  | 0 | 0.324 | 302.0976 | 0 | 0 | 4 | K | 2 |  |  |  | ROZPOCET | 0 | 0 | 0 | 0 | 0 | 1 | 0 | 4 | 1044231790
| VV |  | (1069-33)*0,5*2*0,90 "délka dle staničení x šířka dle řezů x obě strany - 90% předpoklad |  | 932.4 | [13 empty] | VV | 2 | 2 | True | 1 | ROZPOCET
32 | K | 572213111 | Vyspravení výtluků na krajnicích a komunikacích recyklátem | m3 | 10.36 |  | 0 |  |  |  | základní |  | 0 | 1.85 | 19.166 | 0 | 0 | 4 | K | 2 |  |  |  | ROZPOCET | 0 | 0 | 0 | 0 | 0 | 1 | 0 | 4 | 2023308410
| VV |  | (1069-33)*0,5*0,05*2*0,20 "délka dle staničení x šířka dle řezů x předpoklad tl. x obě strany - 20 % |  | 10.36 | [13 empty] | VV | 2 | 2 | True | 1 | ROZPOCET
33 | K | 572531131 | Oprava trhlin asfaltovou sanační hmotou š přes 30 do 40 mm | m | 1138.6 |  | 0 |  |  |  | základní |  | 0 | 0.00282 | 3.2109 | 0 | 0 | 4 | K | 2 |  |  |  | ROZPOCET | 0 | 0 | 0 | 0 | 0 | 1 | 0 | 4 | -1865718206
| VV |  | 5693*0,20 |  | 1138.6 | [13 empty] | VV | 2 | 2 | True | 1 | ROZPOCET
34 | K | 573191111 | Postřik infiltrační kationaktivní emulzí v množství 1 kg/m2 | m2 | 6108.3 |  | 0 |  |  |  | základní |  | 0 | 0 | 0 | 0 | 0 | 4 | K | 2 |  |  |  | ROZPOCET | 0 | 0 | 0 | 0 | 0 | 1 | 0 | 4 | -700231990
| P |  | Poznámka k položce: dle diagnostiky - po souhlasu TDI | [15 empty] | P | 2
| VV |  | 4507*1,1 "kce 2 |  | 4957.7 | [13 empty] | VV | 2 | 2 | True | 0 | ROZPOCET
| VV |  | 966*1,1 "kce 3 pod ACP 22+ |  | 1062.6 | [13 empty] | VV | 2 | 2 | True | 0 | ROZPOCET
| VV |  | 88 "zastávkový záliv |  | 88 | [13 empty] | VV | 2 | 2 | True | 0 | ROZPOCET
| VV |  | Součet |  | 6108.3 | [13 empty] | VV | 2 | 4 | True | 1 | ROZPOCET
35 | K | 573231107 | Postřik živičný spojovací ze silniční emulze v množství 0,40 kg/m2 | m2 | 13250.52 |  | 0 |  |  |  | základní |  | 0 | 0 | 0 | 0 | 0 | 4 | K | 2 |  |  |  | ROZPOCET | 0 | 0 | 0 | 0 | 0 | 1 | 0 | 4 | -1291605522
| VV |  | 1011+1011*1,03 "kce 1 pod ACL 22+ a pod ACO 11+ |  | 2052.33 | [13 empty] | VV | 2 | 2 | True | 0 | ROZPOCET
| VV |  | 4507+4507*1,03 "kce 2 pod ACO 11+ a pod ACL 22+ |  | 9149.21 | [13 empty] | VV | 2 | 2 | True | 0 | ROZPOCET
| VV |  | 966+966*1,03 "kce 3 pod ACO 11+ a pod ACL 22+ |  | 1960.98 | [13 empty] | VV | 2 | 2 | True | 0 | ROZPOCET
| VV |  | 88 "zastávkový záliv |  | 88 | [13 empty] | VV | 2 | 2 | True | 0 | ROZPOCET
| VV |  | Součet |  | 13250.52 | [13 empty] | VV | 2 | 4 | True | 1 | ROZPOCET
36 | K | 577144131 | Asfaltový beton vrstva obrusná ACO 11 (ABS) tř. I tl 50 mm š do 3 m z modifikovaného asfaltu | m2 | 6572 |  | 0 |  |  |  | základní |  | 0 | 0 | 0 | 0 | 0 | 4 | K | 2 |  |  |  | ROZPOCET | 0 | 0 | 0 | 0 | 0 | 1 | 0 | 4 | 1427607538
| VV |  | 993+18 "kce 1 |  | 1011 | [13 empty] | VV | 2 | 2 | True | 0 | ROZPOCET
| VV |  | 4507 "kce 2 |  | 4507 | [13 empty] | VV | 2 | 2 | True | 0 | ROZPOCET
| VV |  | 966 "kce 3 |  | 966 | [13 empty] | VV | 2 | 2 | True | 0 | ROZPOCET
| VV |  | 88 "zastávkový záliv |  | 88 | [13 empty] | VV | 2 | 2 | True | 0 | ROZPOCET
| VV |  | Součet |  | 6572 | [13 empty] | VV | 2 | 4 | True | 1 | ROZPOCET
37 | K | 577156131 | Asfaltový beton vrstva ložní ACL 22 (ABVH) tl 60 mm š do 3 m z modifikovaného asfaltu | m2 | 5727.83 |  | 0 |  |  |  | základní |  | 0 | 0 | 0 | 0 | 0 | 4 | K | 2 |  |  |  | ROZPOCET | 0 | 0 | 0 | 0 | 0 | 1 | 0 | 4 | 895306469
| VV |  | 4507 "kce 2 |  | 4507 | [13 empty] | VV | 2 | 2 | True | 0 | ROZPOCET
| VV |  | 966 "kce 3 |  | 966 | [13 empty] | VV | 2 | 2 | True | 0 | ROZPOCET
| VV |  | 88 "zastávkový záliv |  | 88 | [13 empty] | VV | 2 | 2 | True | 0 | ROZPOCET
| VV |  | Součet |  | 5561 | [13 empty] | VV | 2 | 4 | True | 1 | ROZPOCET
| VV |  | 5561*1,03 'Přepočtené koeficientem množství |  | 5727.83 | [13 empty] | VV | 2 | 2 | False | 1 | ROZPOCET
38 | K | 577176131 | Asfaltový beton vrstva ložní ACL 22 (ABVH) tl 80 mm š do 3 m z modifikovaného asfaltu | m2 | 1041.33 |  | 0 |  |  |  | základní |  | 0 | 0 | 0 | 0 | 0 | 4 | K | 2 |  |  |  | ROZPOCET | 0 | 0 | 0 | 0 | 0 | 1 | 0 | 4 | 1542976005
| VV |  | 993+18 "kce 1 tl. 60 - 90 mm |  | 1011 | [13 empty] | VV | 2 | 2 | True | 1 | ROZPOCET
| VV |  | 1011*1,03 'Přepočtené koeficientem množství |  | 1041.33 | [13 empty] | VV | 2 | 2 | False | 1 | ROZPOCET
39 | K | 594511111 | Dlažba z lomového kamene s provedením lože z betonu | m2 | 110 |  | 0 |  |  |  | základní |  | 0 | 0.61404 | 67.5444 | 0 | 0 | 4 | K | 2 |  |  |  | ROZPOCET | 0 | 0 | 0 | 0 | 0 | 1 | 0 | 4 | -1284811066
| P |  | Poznámka k položce: odláždění u propustků | [15 empty] | P | 2
| D | 8 | Trubní vedení |  |  |  | 0 | [5 empty] | 0 |  | 0.51098 |  | 0 | 1 | D | 1 |  |  |  | ROZPOCET | [6 empty] | 0
40 | K | 899914111 | Montáž ocelové chráničky D 159 x 10 mm | m | 29 |  | 0 |  |  |  | základní |  | 0 | 0.00047 | 0.01363 | 0 | 0 | 4 | K | 2 |  |  |  | ROZPOCET | 0 | 0 | 0 | 0 | 0 | 1 | 0 | 4 | 81123903
| VV |  | 4+10+6+9 |  | 29 | [13 empty] | VV | 2 | 2 | True | 1 | ROZPOCET
41 | M | 14011098 | trubka ocelová bezešvá hladká jakost 11 353 159x4,5mm | m | 29 |  | 0 |  |  |  | základní |  | 0 | 0.01715 | 0.49735 | 0 | 0 | 8 | M | 2 |  |  |  | ROZPOCET | 0 | 0 | 0 | 0 | 0 | 1 | 0 | 4 | -109176931
| D | 9 | Ostatní konstrukce a práce, bourání |  |  |  | 0 | [5 empty] | 0 |  | 81.0988 |  | 407.53 | 1 | D | 1 |  |  |  | ROZPOCET | [6 empty] | 0
42 | K | 01.R | Provizorní zastávky | kpl | 2 |  | 0 |  |  |  | základní |  | 0 | 0 | 0 | 0 | 0 | 4 | K | 2 |  |  |  | ROZPOCET | 0 | 0 | 0 | 0 | 0 | 1 | 0 | 4 | -1827019507
43 | K | 912211111 | Montáž směrového sloupku silničního plastového prosté uložení bez betonového základu | kus | 117 |  | 0 |  |  |  | základní |  | 0 | 0 | 0 | 0 | 0 | 4 | K | 2 |  |  |  | ROZPOCET | 0 | 0 | 0 | 0 | 0 | 1 | 0 | 4 | 1749097259
| P |  | Poznámka k položce: vč. červených sloupků | [15 empty] | P | 2
| VV |  | (1070*2)/20 |  | 107 | [13 empty] | VV | 2 | 2 | True | 0 | ROZPOCET
| VV |  | 5*2 |  | 10 | [13 empty] | VV | 2 | 2 | True | 0 | ROZPOCET
| VV |  | Součet |  | 117 | [13 empty] | VV | 2 | 4 | True | 1 | ROZPOCET
44 | M | 40445158 | sloupek směrový silniční plastový 1,2m | kus | 117 |  | 0 |  |  |  | základní |  | 0 | 0.0021 | 0.2457 | 0 | 0 | 8 | M | 2 |  |  |  | ROZPOCET | 0 | 0 | 0 | 0 | 0 | 1 | 0 | 4 | -2115410351
45 | K | 914111111 | Montáž svislé dopravní značky do velikosti 1 m2 objímkami na sloupek nebo konzolu | kus | 13 |  | 0 |  |  |  | základní |  | 0 | 0.0007 | 0.0091 | 0 | 0 | 4 | K | 2 |  |  |  | ROZPOCET | 0 | 0 | 0 | 0 | 0 | 1 | 0 | 4 | -501920044
| P |  | Poznámka k položce: výměna poškozených značek za nové a znovuosazení stáv. nepoškozených značek | [15 empty] | P | 2
46 | M | 40445608 | značky upravující přednost P1, P4 700mm | kus | 5 |  | 0 |  |  |  | základní |  | 0 | 0.004 | 0.02 | 0 | 0 | 8 | M | 2 |  |  |  | ROZPOCET | 0 | 0 | 0 | 0 | 0 | 1 | 0 | 4 | -1137656841
47 | M | 40445630 | informativní značky směrové IS1b, IS2b, IS3b, IS4b, IS19b 1100x500mm | kus | 4 |  | 0 |  |  |  | základní |  | 0 | 0.0056 | 0.0224 | 0 | 0 | 8 | M | 2 |  |  |  | ROZPOCET | 0 | 0 | 0 | 0 | 0 | 1 | 0 | 4 | 108063153
48 | M | 40445647 | dodatkové tabulky E1, E2a,b , E6, E9, E10 E12c, E17 500x500mm | kus | 4 |  | 0 |  |  |  | základní |  | 0 | 0.0025 | 0.01 | 0 | 0 | 8 | M | 2 |  |  |  | ROZPOCET | 0 | 0 | 0 | 0 | 0 | 1 | 0 | 4 | -1951473856
49 | K | 914511111 | Montáž sloupku dopravních značek délky do 3,5 m s betonovým základem | kus | 7 |  | 0 |  |  |  | základní |  | 0 | 0.10941 | 0.76587 | 0 | 0 | 4 | K | 2 |  |  |  | ROZPOCET | 0 | 0 | 0 | 0 | 0 | 1 | 0 | 4 | -999452463
50 | M | 40445225 | sloupek pro dopravní značku Zn D 60mm v 3,5m | kus | 7 |  | 0 |  |  |  | základní |  | 0 | 0.0061 | 0.0427 | 0 | 0 | 8 | M | 2 |  |  |  | ROZPOCET | 0 | 0 | 0 | 0 | 0 | 1 | 0 | 4 | 1378115544
| P |  | Poznámka k položce: zbylých 6 sdloupků bude použito stávajících i se značkou | [15 empty] | P | 2
51 | K | 915111111 | Vodorovné dopravní značení dělící čáry souvislé š 125 mm základní bílá barva | m | 2913 |  | 0 |  |  |  | základní |  | 0 | 8e-05 | 0.23304 | 0 | 0 | 4 | K | 2 |  |  |  | ROZPOCET | 0 | 0 | 0 | 0 | 0 | 1 | 0 | 4 | 280227590
| VV |  | 42+7+8+1442+1414 "dle situace DZ |  | 2913 | [13 empty] | VV | 2 | 2 | True | 1 | ROZPOCET
52 | K | 915111121 | Vodorovné dopravní značení dělící čáry přerušované š 125 mm základní bílá barva | m | 106 |  | 0 |  |  |  | základní |  | 0 | 3e-05 | 0.00318 | 0 | 0 | 4 | K | 2 |  |  |  | ROZPOCET | 0 | 0 | 0 | 0 | 0 | 1 | 0 | 4 | 1341288592
| VV |  | 58+23+25 |  | 106 | [13 empty] | VV | 2 | 2 | True | 1 | ROZPOCET
53 | K | 915121111 | Vodorovné dopravní značení vodící čáry souvislé š 250 mm základní bílá barva | m | 24 |  | 0 |  |  |  | základní |  | 0 | 0.00015 | 0.0036 | 0 | 0 | 4 | K | 2 |  |  |  | ROZPOCET | 0 | 0 | 0 | 0 | 0 | 1 | 0 | 4 | -389395453
| VV |  | 8+16 |  | 24 | [13 empty] | VV | 2 | 2 | True | 1 | ROZPOCET
54 | K | 915121121 | Vodorovné dopravní značení vodící čáry přerušované š 250 mm základní bílá barva | m | 42 |  | 0 |  |  |  | základní |  | 0 | 5e-05 | 0.0021 | 0 | 0 | 4 | K | 2 |  |  |  | ROZPOCET | 0 | 0 | 0 | 0 | 0 | 1 | 0 | 4 | 627674614
| VV |  | 6+13+7+16 |  | 42 | [13 empty] | VV | 2 | 2 | True | 1 | ROZPOCET
55 | K | 916131213 | Osazení silničního obrubníku betonového stojatého s boční opěrou do lože z betonu prostého | m | 87 |  | 0 |  |  |  | základní |  | 0 | 0.1554 | 13.5198 | 0 | 0 | 4 | K | 2 |  |  |  | ROZPOCET | 0 | 0 | 0 | 0 | 0 | 1 | 0 | 4 | -1928205327
56 | M | 59217026 | obrubník betonový silniční 500x150x250mm | m | 88.74 |  | 0 |  |  |  | základní |  | 0 | 0.04 | 3.5496 | 0 | 0 | 8 | M | 2 |  |  |  | ROZPOCET | 0 | 0 | 0 | 0 | 0 | 1 | 0 | 4 | 80176209
| VV |  | 87*1,02 'Přepočtené koeficientem množství |  | 88.74 | [13 empty] | VV | 2 | 2 | False | 1 | ROZPOCET
57 | K | 919121122 | Těsnění spár zálivkou za studena pro komůrky š 15 mm hl 30 mm s těsnicím profilem | m | 215 |  | 0 |  |  |  | základní |  | 0 | 0.00018 | 0.0387 | 0 | 0 | 4 | K | 2 |  |  |  | ROZPOCET | 0 | 0 | 0 | 0 | 0 | 1 | 0 | 4 | -573404007
| P |  | Poznámka k položce: cementovou zálivkou M25 XF4 v betonové žlabovce | [15 empty] | P | 2
58 | K | 919122122 | Těsnění spár zálivkou za tepla pro komůrky š 15 mm hl 30 mm s těsnicím profilem | m | 197 |  | 0 |  |  |  | základní |  | 0 | 0.00017 | 0.03349 | 0 | 0 | 4 | K | 2 |  |  |  | ROZPOCET | 0 | 0 | 0 | 0 | 0 | 1 | 0 | 4 | -222668155
| VV |  | 87 "Asfaltová zálivka N2 – podél obruby |  | 87 | [13 empty] | VV | 2 | 2 | True | 0 | ROZPOCET
| VV |  | 110 "dle pol. 919735115 |  | 110 | [13 empty] | VV | 2 | 2 | True | 0 | ROZPOCET
| VV |  | Součet |  | 197 | [13 empty] | VV | 2 | 4 | True | 1 | ROZPOCET
59 | K | 919521110 | Zřízení silničního propustku z trub betonových nebo ŽB DN 200 | m | 8.5 |  | 0 |  |  |  | základní |  | 0 | 0.58897 | 5.0062 | 0 | 0 | 4 | K | 2 |  |  |  | ROZPOCET | 0 | 0 | 0 | 0 | 0 | 1 | 0 | 4 | 584355094
60 | M | 59223020 | trouba betonová hrdlová DN 200 | m | 8.585 |  | 0 |  |  |  | základní |  | 0 | 0.188 | 1.614 | 0 | 0 | 8 | M | 2 |  |  |  | ROZPOCET | 0 | 0 | 0 | 0 | 0 | 1 | 0 | 4 | -1626971804
| VV |  | 8,5*1,01 'Přepočtené koeficientem množství |  | 8.585 | [13 empty] | VV | 2 | 2 | False | 1 | ROZPOCET
61 | K | 919551112 | Zřízení propustku z trub plastových PE rýhovaných se spojkami nebo s hrdlem DN 400 mm | m | 30 |  | 0 |  |  |  | základní |  | 0 | 0 | 0 | 0 | 0 | 4 | K | 2 |  |  |  | ROZPOCET | 0 | 0 | 0 | 0 | 0 | 1 | 0 | 4 | 1627949419
| VV |  | 5*6,0 |  | 30 | [13 empty] | VV | 2 | 2 | True | 1 | ROZPOCET
62 | M | 56241111 | trouba HDPE flexibilní 8kPA D 400mm | m | 30.45 |  | 0 |  |  |  | základní |  | 0 | 0.0087 | 0.26492 | 0 | 0 | 8 | M | 2 |  |  |  | ROZPOCET | 0 | 0 | 0 | 0 | 0 | 1 | 0 | 4 | -1432315642
| VV |  | 30*1,015 'Přepočtené koeficientem množství |  | 30.45 | [13 empty] | VV | 2 | 2 | False | 1 | ROZPOCET
63 | K | 919551114 | Zřízení propustku z trub plastových PE rýhovaných se spojkami nebo s hrdlem DN 600 mm | m | 10 |  | 0 |  |  |  | základní |  | 0 | 0 | 0 | 0 | 0 | 4 | K | 2 |  |  |  | ROZPOCET | 0 | 0 | 0 | 0 | 0 | 1 | 0 | 4 | -1978691038
64 | M | 28614470 | trubka kanalizační PP korugovaná pro velké průměry DN 600x6000mm SN10 | m | 10.15 |  | 0 |  |  |  | základní |  | 0 | 0.02483 | 0.25202 | 0 | 0 | 8 | M | 2 |  |  |  | ROZPOCET | 0 | 0 | 0 | 0 | 0 | 1 | 0 | 4 | 1222531144
| VV |  | 10*1,015 'Přepočtené koeficientem množství |  | 10.15 | [13 empty] | VV | 2 | 2 | False | 1 | ROZPOCET
65 | K | 919735115 | Řezání stávajícího živičného krytu hl přes 200 do 250 mm | m | 197 |  | 0 |  |  |  | základní |  | 0 | 1e-05 | 0.00197 | 0 | 0 | 4 | K | 2 |  |  |  | ROZPOCET | 0 | 0 | 0 | 0 | 0 | 1 | 0 | 4 | 1496037480
| VV |  | 2*7 "na ZÚ a KÚ |  | 14 | [13 empty] | VV | 2 | 2 | True | 0 | ROZPOCET
| VV |  | 50+25+21 "při napojení na vedl.komunikace |  | 96 | [13 empty] | VV | 2 | 2 | True | 0 | ROZPOCET
| VV |  | 87 "podél obruby |  | 87 | [13 empty] | VV | 2 | 2 | True | 0 | ROZPOCET
| VV |  | Součet |  | 197 | [13 empty] | VV | 2 | 4 | True | 1 | ROZPOCET
66 | K | 935111211 | Osazení příkopového žlabu do štěrkopísku tl 100 mm z betonových tvárnic š 600 mm | m | 26 |  | 0 |  |  |  | základní |  | 0 | 0.14761 | 3.8379 | 0 | 0 | 4 | K | 2 |  |  |  | ROZPOCET | 0 | 0 | 0 | 0 | 0 | 1 | 0 | 4 | 120714551
| VV |  | 26 |  | 26 | [13 empty] | VV | 2 | 2 | True | 1 | ROZPOCET
67 | M | 59227016 | žlabovka příkopová betonová s lomenými stěnami 300x650x245mm | m | 26 |  | 0 |  |  |  | základní |  | 0 | 0.15332 | 3.9863 | 0 | 0 | 8 | M | 2 |  |  |  | ROZPOCET | 0 | 0 | 0 | 0 | 0 | 1 | 0 | 4 | 205142012
68 | K | 935316111 | Odvodňovací žlab letištních ploch mělký z betonu pl do 0,30 m2 | m | 63 |  | 0 |  |  |  | základní |  | 0 | 0.75613 | 47.6362 | 0 | 0 | 4 | K | 2 |  |  |  | ROZPOCET | 0 | 0 | 0 | 0 | 0 | 1 | 0 | 4 | 1631106773
69 | K | 938902112 | Čištění příkopů komunikací příkopovým rypadlem objem nánosu přes 0,15 do 0,3 m3/m | m | 2072 |  | 0 |  |  |  | základní |  | 0 | 0 | 0 | 0.194 | 401.968 | 4 | K | 2 |  |  |  | ROZPOCET | 0 | 0 | 0 | 0 | 0 | 1 | 0 | 4 | -869509985
| VV |  | (1069-33)*2 |  | 2072 | [13 empty] | VV | 2 | 2 | True | 1 | ROZPOCET
70 | K | 938902411 | Čištění propustků strojně tlakovou vodou D přes do 500 mm při tl nánosu do 25% DN | m | 72 |  | 0 |  |  |  | základní |  | 0 | 0 | 0 | 0.043 | 3.096 | 4 | K | 2 |  |  |  | ROZPOCET | 0 | 0 | 0 | 0 | 0 | 1 | 0 | 4 | -1512432138
| VV |  | 8 "na silnici III/10532 |  | 8 | [13 empty] | VV | 2 | 2 | True | 0 | ROZPOCET
| VV |  | 9 "na ZÚ vlevo |  | 9 | [13 empty] | VV | 2 | 2 | True | 0 | ROZPOCET
| VV |  | 10+9+36 "pod silnicí |  | 55 | [13 empty] | VV | 2 | 2 | True | 0 | ROZPOCET
| VV |  | Součet |  | 72 | [13 empty] | VV | 2 | 4 | True | 1 | ROZPOCET
71 | K | 966006132 | Odstranění značek dopravních nebo orientačních se sloupky s betonovými patkami | kus | 13 |  | 0 |  |  |  | základní |  | 0 | 0 | 0 | 0.082 | 1.066 | 4 | K | 2 |  |  |  | ROZPOCET | 0 | 0 | 0 | 0 | 0 | 1 | 0 | 4 | -2135043142
| P |  | Poznámka k položce: uložení pro znovuosazení | [15 empty] | P | 2
72 | K | 966008212 | Bourání odvodňovacího žlabu z betonových příkopových tvárnic š přes 500 do 800 mm | m | 4 |  | 0 |  |  |  | základní |  | 0 | 0 | 0 | 0.35 | 1.4 | 4 | K | 2 |  |  |  | ROZPOCET | 0 | 0 | 0 | 0 | 0 | 1 | 0 | 4 | 928698745
| D | 997 | Přesun sutě |  |  |  | 0 | [5 empty] | 0 |  | 0 |  | 0 | 1 | D | 1 |  |  |  | ROZPOCET | [6 empty] | 0
73 | K | 997221551 | Vodorovná doprava suti ze sypkých materiálů do 1 km | t | 724.5 |  | 0 |  |  |  | základní |  | 0 | 0 | 0 | 0 | 0 | 4 | K | 2 |  |  |  | ROZPOCET | 0 | 0 | 0 | 0 | 0 | 1 | 0 | 4 | -505064089
74 | K | 997221559 | Příplatek ZKD 1 km u vodorovné dopravy suti ze sypkých materiálů | t | 13765.5 |  | 0 |  |  |  | základní |  | 0 | 0 | 0 | 0 | 0 | 4 | K | 2 |  |  |  | ROZPOCET | 0 | 0 | 0 | 0 | 0 | 1 | 0 | 4 | 194420740
| VV |  | 724,5*19 'Přepočtené koeficientem množství |  | 13765.5 | [13 empty] | VV | 2 | 2 | False | 1 | ROZPOCET
75 | K | 997221571 | Vodorovná doprava vybouraných hmot do 1 km | t | 7.755 |  | 0 |  |  |  | základní |  | 0 | 0 | 0 | 0 | 0 | 4 | K | 2 |  |  |  | ROZPOCET | 0 | 0 | 0 | 0 | 0 | 1 | 0 | 4 | 2078012389
| VV |  | 1,4 "žlabovky |  | 1.4 | [13 empty] | VV | 2 | 2 | True | 0 | ROZPOCET
| VV |  | 6,355 "obrubníky |  | 6.355 | [13 empty] | VV | 2 | 2 | True | 0 | ROZPOCET
| VV |  | Součet |  | 7.755 | [13 empty] | VV | 2 | 4 | True | 1 | ROZPOCET
76 | K | 997221579 | Příplatek ZKD 1 km u vodorovné dopravy vybouraných hmot | t | 147.345 |  | 0 |  |  |  | základní |  | 0 | 0 | 0 | 0 | 0 | 4 | K | 2 |  |  |  | ROZPOCET | 0 | 0 | 0 | 0 | 0 | 1 | 0 | 4 | -873291467
| VV |  | 7,755*19 |  | 147.345 | [13 empty] | VV | 2 | 2 | True | 1 | ROZPOCET
77 | K | 997221615 | Poplatek za uložení na skládce (skládkovné) stavebního odpadu betonového kód odpadu 17 01 01 | t | 9.155 |  | 0 |  |  |  | základní |  | 0 | 0 | 0 | 0 | 0 | 4 | K | 2 |  |  |  | ROZPOCET | 0 | 0 | 0 | 0 | 0 | 1 | 0 | 4 | -1313822125
| VV |  | 1,4+7,755 |  | 9.155 | [13 empty] | VV | 2 | 2 | True | 1 | ROZPOCET
78 | K | 997221655 | Poplatek za uložení na skládce (skládkovné) zeminy a kamení kód odpadu 17 05 04 | t | 402 |  | 0 |  |  |  | základní |  | 0 | 0 | 0 | 0 | 0 | 4 | K | 2 |  |  |  | ROZPOCET | 0 | 0 | 0 | 0 | 0 | 1 | 0 | 4 | -1972876749
| P |  | Poznámka k položce: z čištění příkopů dle pol. 938902112 | [15 empty] | P | 2
79 | K | 997221873 | Poplatek za uložení stavebního odpadu na recyklační skládce (skládkovné) zeminy a kamení zatříděného do Katalogu odpadů pod kódem 17 05 04 | t | 724.5 |  | 0 |  |  |  | základní |  | 0 | 0 | 0 | 0 | 0 | 4 | K | 2 |  |  |  | ROZPOCET | 0 | 0 | 0 | 0 | 0 | 1 | 0 | 4 | 2119984258
| D | VRN | Vedlejší rozpočtové náklady |  |  |  | 0 | [5 empty] | 0 |  | 0 |  | 0 | 5 | D | 0 |  |  |  | ROZPOCET | [6 empty] | 0
| D | VRN1 | Průzkumné, geodetické a projektové práce |  |  |  | 0 | [5 empty] | 0 |  | 0 |  | 0 | 5 | D | 1 |  |  |  | ROZPOCET | [6 empty] | 0
80 | K | 011002000 | Průzkumné práce - vizuální prohlídka odfrézovaného povrchu | … | 1 |  | 0 |  |  |  | základní |  | 0 | 0 | 0 | 0 | 0 | 1024 | K | 2 |  |  |  | ROZPOCET | 0 | 0 | 0 | 0 | 0 | 1 | 0 | 1024 | 898008528
| P |  | Poznámka k položce: vč.vyhotovení passportu | [15 empty] | P | 2

## SO 101.2 - Silnice II-105...
[9 empty] | >> skryté sloupce << | [9 empty] | {6d427f1a-c4e3-4e9e-b2ff-e6ad67242519}
2
| KRYCÍ LIST SOUPISU PRACÍ | [8 empty] | v --- níže se nacházejí doplnkové a pomocné údaje k sestavám --- v | [8 empty] | False
Stavba:
II/105 od kř. III/10529 Bratřejov - kř. MK Žemličkova Lhota - PD
Objekt:
SO 101.2 - Silnice II/105 - úsek II.
| KSO: |  |  |  |  | CC-CZ:
| Místo: |  |  |  |  | Datum: | 18. 8. 2022
| Zadavatel: |  |  |  |  | IČ:
DIČ:
| Uchazeč: |  |  |  |  | IČ: | Vyplň údaj
|  | Vyplň údaj |  |  |  | DIČ: | Vyplň údaj
| Projektant: |  |  |  |  | IČ:
DIČ:
| Zpracovatel: |  |  |  |  | IČ:
DIČ:
Poznámka:
| Cena bez DPH | [5 empty] | 0
|  |  | Základ daně |  |  | Sazba daně | Výše daně
| DPH | základní | 0 |  |  | 21% | 0
|  | snížená | 0 |  |  | 15% | 0
|  | zákl. přenesená | 0 |  |  | 21% | 0
|  | sníž. přenesená | 0 |  |  | 15% | 0
|  | nulová | 0 |  |  | 0% | 0
| Cena s DPH |  |  | v | CZK |  | 0
| Projektant |  |  | Zpracovatel
| Datum a podpis: |  | Razítko | Datum a podpis: |  |  | Razítko
| Objednavatel |  |  | Uchazeč
| Datum a podpis: |  | Razítko | Datum a podpis: |  |  | Razítko
REKAPITULACE ČLENĚNÍ SOUPISU PRACÍ
Stavba:
II/105 od kř. III/10529 Bratřejov - kř. MK Žemličkova Lhota - PD
Objekt:
SO 101.2 - Silnice II/105 - úsek II.
Místo: | [5 empty] | Datum: | 18. 8. 2022
Zadavatel: | [5 empty] | Projektant:
Uchazeč: |  |  | Vyplň údaj |  |  | Zpracovatel:
Kód dílu - Popis | [6 empty] | Cena celkem [CZK]
Náklady ze soupisu prací | [6 empty] | 0 | [12 empty] | -1
| HSV - Práce a dodávky HSV | [5 empty] | 0
| 1 - Zemní práce | [5 empty] | 0
| 5 - Komunikace pozemní | [5 empty] | 0
| 9 - Ostatní konstrukce a práce, bourání | [5 empty] | 0
| 997 - Přesun sutě | [5 empty] | 0
| VRN - Vedlejší rozpočtové náklady | [5 empty] | 0
| VRN1 - Průzkumné, geodetické a projektové práce | [5 empty] | 0
| VRN3 - Zařízení staveniště | [5 empty] | 0
SOUPIS PRACÍ
Stavba:
II/105 od kř. III/10529 Bratřejov - kř. MK Žemličkova Lhota - PD
Objekt:
SO 101.2 - Silnice II/105 - úsek II.
Místo: | [5 empty] | Datum: | 18. 8. 2022
Zadavatel: | [5 empty] | Projektant:
Uchazeč: |  |  | Vyplň údaj |  |  | Zpracovatel:
PČ | Typ | Kód | Popis | MJ | Množství | J.cena [CZK] | Cena celkem [CZK] | Cenová soustava |  |  | DPH | J. Nh [h] | Nh celkem [h] | J. hmotnost [t] | Hmotnost celkem [t] | J. suť [t] | Suť Celkem [t]
Náklady soupisu celkem | [6 empty] | 0 | [5 empty] | 0 |  | 174.7883 |  | 194.776 |  | D | -1 | [10 empty] | 0
| D | HSV | Práce a dodávky HSV |  |  |  | 0 | [5 empty] | 0 |  | 174.7883 |  | 194.776 | 1 | D | 0 |  |  |  | ROZPOCET | [6 empty] | 0
| D | 1 | Zemní práce |  |  |  | 0 | [5 empty] | 0 |  | 1.1791 |  | 0 | 1 | D | 1 |  |  |  | ROZPOCET | [6 empty] | 0
1 | K | 113107125 | Odstranění podkladu z kameniva drceného tl přes 400 do 500 mm ručně | m2 | 426 |  | 0 |  |  |  | základní |  | 0 | 0 | 0 | 0.75 | 319.5 | 4 | K | 2 |  |  |  | ROZPOCET | 0 | 0 | 0 | 0 | 0 | 1 | 0 | 4 | -1731954590
2 | K | 113154331 | Frézování živičného krytu tl do 30 mm pruh š přes 1 do 2 m pl přes 1000 do 10000 m2 bez překážek v trase | m2 | 5684 |  | 0 |  |  |  | základní |  | 0 | 5e-05 | 0.2842 | 0.069 | 392.196 | 4 | K | 2 |  |  |  | ROZPOCET | 0 | 0 | 0 | 0 | 0 | 1 | 0 | 4 | 1956818939
| P |  | Poznámka k položce: Materiál bude odkoupen zhotovitelem a příp. využit do stavby (krajnice apod.) | [15 empty] | P | 2
| VV |  | (2782+60)*2 "prům. tl. 6 cm |  | 5684 | [13 empty] | VV | 2 | 2 | True | 1 | ROZPOCET
3 | K | 116951201 | Úprava zemin vápnem nebo směsnými hydraulickými pojivy | m3 | 21.3 |  | 0 |  |  |  | základní |  | 0 | 0 | 0 | 0 | 0 | 4 | K | 2 |  |  |  | ROZPOCET | 0 | 0 | 0 | 0 | 0 | 1 | 0 | 4 | -1143237002
| P |  | Poznámka k položce: úprava AZ na místě Položka bude čerpána po souhlasu TDI | [15 empty] | P | 2
| VV |  | 426*0,5*0,10 "plocha dle konstrukce 3 x tl. - 10% předpoklad |  | 21.3 | [13 empty] | VV | 2 | 2 | True | 1 | ROZPOCET
4 | M | 58530170 | vápno nehašené CL 90-Q pro úpravu zemin standardní | t | 0.852 |  | 0 |  |  |  | základní |  | 0 | 1 | 0.852 | 0 | 0 | 8 | M | 2 |  |  |  | ROZPOCET | 0 | 0 | 0 | 0 | 0 | 1 | 0 | 4 | -2136172760
| VV |  | 21,3*2,0*0,02 |  | 0.852 | [13 empty] | VV | 2 | 2 | True | 1 | ROZPOCET
5 | K | 121151124 | Sejmutí ornice plochy přes 500 m2 tl vrstvy přes 200 do 250 mm strojně | m2 | 686.667 |  | 0 |  |  |  | základní |  | 0 | 0 | 0 | 0 | 0 | 4 | K | 2 |  |  |  | ROZPOCET | 0 | 0 | 0 | 0 | 0 | 1 | 0 | 4 | 1212814236
| VV |  | 103/0,15 "odhad 1/3 z celé trasy |  | 686.667 | [13 empty] | VV | 2 | 2 | True | 1 | ROZPOCET
6 | K | 122151104 | Odkopávky a prokopávky nezapažené v hornině třídy těžitelnosti I skupiny 1 a 2 objem do 500 m3 strojně | m3 | 21.3 |  | 0 |  |  |  | základní |  | 0 | 0 | 0 | 0 | 0 | 4 | K | 2 |  |  |  | ROZPOCET | 0 | 0 | 0 | 0 | 0 | 1 | 0 | 4 | -1324638756
| P |  | Poznámka k položce: Položka bude čerpána se souhlasem TDI | [15 empty] | P | 2
| VV |  | 426*0,5*0,10 "plocha kce 3 x tl. - odkop pro AZ - 10% předpoklad |  | 21.3 | [13 empty] | VV | 2 | 2 | True | 1 | ROZPOCET
7 | K | 122861101 | Těžení jednotlivých balvanů v hornině třídy těžitelnosti III skupiny 6 a 7 | m3 | 17.28 |  | 0 |  |  |  | základní |  | 0 | 0.00169 | 0.029203 | 0 | 0 | 4 | K | 2 |  |  |  | ROZPOCET | 0 | 0 | 0 | 0 | 0 | 1 | 0 | 4 | 1980895785
| VV |  | 180*0,6*0,8*0,2 "délka kamenného valu dle zaměření x odhad šířky a výšky x 20% délky |  | 17.28 | [13 empty] | VV | 2 | 2 | True | 1 | ROZPOCET
8 | K | 132151253 | Hloubení rýh nezapažených š do 2000 mm v hornině třídy těžitelnosti I skupiny 1 a 2 objem do 100 m3 strojně | m3 | 63.7 |  | 0 |  |  |  | základní |  | 0 | 0 | 0 | 0 | 0 | 4 | K | 2 |  |  |  | ROZPOCET | 0 | 0 | 0 | 0 | 0 | 1 | 0 | 4 | 1602145
| VV |  | 91*0,7 |  | 63.7 | [13 empty] | VV | 2 | 2 | True | 1 | ROZPOCET
9 | K | 162351104 | Vodorovné přemístění přes 500 do 1000 m výkopku/sypaniny z horniny třídy těžitelnosti I skupiny 1 až 3 | m3 | 188 |  | 0 |  |  |  | základní |  | 0 | 0 | 0 | 0 | 0 | 4 | K | 2 |  |  |  | ROZPOCET | 0 | 0 | 0 | 0 | 0 | 1 | 0 | 4 | -204258806
| VV |  | 103 "ornice |  | 103 | [13 empty] | VV | 2 | 2 | True | 0 | ROZPOCET
| VV |  | 63,7 "zemina z hloubení rýhy pro vsak |  | 63.7 | [13 empty] | VV | 2 | 2 | True | 0 | ROZPOCET
| VV |  | 21,3 "zemina z odkopávek pro AZ |  | 21.3 | [13 empty] | VV | 2 | 2 | True | 0 | ROZPOCET
| VV |  | Součet |  | 188 | [13 empty] | VV | 2 | 4 | True | 1 | ROZPOCET
10 | K | 162751119 | Příplatek k vodorovnému přemístění výkopku/sypaniny z horniny třídy těžitelnosti I skupiny 1 až 3 ZKD 1000 m přes 10000 m | m3 | 1615 |  | 0 |  |  |  | základní |  | 0 | 0 | 0 | 0 | 0 | 4 | K | 2 |  |  |  | ROZPOCET | 0 | 0 | 0 | 0 | 0 | 1 | 0 | 4 | 202311475
| P |  | Poznámka k položce: skládka celkem 20 km | [15 empty] | P | 2
| VV |  | 21,3+63,7 |  | 85 | [13 empty] | VV | 2 | 2 | True | 1 | ROZPOCET
| VV |  | 85*19 'Přepočtené koeficientem množství |  | 1615 | [13 empty] | VV | 2 | 2 | False | 1 | ROZPOCET
11 | K | 171152111 | Uložení sypaniny z hornin nesoudržných a sypkých do násypů zhutněných v aktivní zóně silnic a dálnic | m3 | 21.3 |  | 0 |  |  |  | základní |  | 0 | 0 | 0 | 0 | 0 | 4 | K | 2 |  |  |  | ROZPOCET | 0 | 0 | 0 | 0 | 0 | 1 | 0 | 4 | -1822347197
| P |  | Poznámka k položce: Položka bude čerpána se souhlasem TDI | [15 empty] | P | 2
| VV |  | 426*0,5*0,10 "plocha dle konstrukce 3 x tl. - 10% předpoklad |  | 21.3 | [13 empty] | VV | 2 | 2 | True | 1 | ROZPOCET
12 | K | 171201221 | Poplatek za uložení na skládce (skládkovné) zeminy a kamení kód odpadu 17 05 04 | t | 161.5 |  | 0 |  |  |  | základní |  | 0 | 0 | 0 | 0 | 0 | 4 | K | 2 |  |  |  | ROZPOCET | 0 | 0 | 0 | 0 | 0 | 1 | 0 | 4 | -589965116
| VV |  | (21,3+63,7)*1,9 |  | 161.5 | [13 empty] | VV | 2 | 2 | True | 1 | ROZPOCET
13 | K | 171251201 | Uložení sypaniny na skládky nebo meziskládky | m3 | 188 |  | 0 |  |  |  | základní |  | 0 | 0 | 0 | 0 | 0 | 4 | K | 2 |  |  |  | ROZPOCET | 0 | 0 | 0 | 0 | 0 | 1 | 0 | 4 | -329598206
| VV |  | 103 "ornice na MDP |  | 103 | [13 empty] | VV | 2 | 2 | True | 0 | ROZPOCET
| VV |  | 63,7 "zemina na skládku |  | 63.7 | [13 empty] | VV | 2 | 2 | True | 0 | ROZPOCET
| VV |  | 21,3 "zemina z odkopávek pro AZ |  | 21.3 | [13 empty] | VV | 2 | 2 | True | 0 | ROZPOCET
| VV |  | Součet |  | 188 | [13 empty] | VV | 2 | 4 | True | 1 | ROZPOCET
14 | K | 174253301 | Zásyp rýh pro drény hl do 1,0 m | m | 91 |  | 0 |  |  |  | základní |  | 0 | 0 | 0 | 0 | 0 | 4 | K | 2 |  |  |  | ROZPOCET | 0 | 0 | 0 | 0 | 0 | 1 | 0 | 4 | 1951512146
| P |  | Poznámka k položce: Vsakovací rýha - ŠD | [15 empty] | P | 2
15 | K | 181411133 | Založení parkového trávníku výsevem pl do 1000 m2 ve svahu přes 1:2 do 1:1 | m2 | 686.667 |  | 0 |  |  |  | základní |  | 0 | 0 | 0 | 0 | 0 | 4 | K | 2 |  |  |  | ROZPOCET | 0 | 0 | 0 | 0 | 0 | 1 | 0 | 4 | -1855120182
16 | M | 00572440 | osivo směs travní hřištní | kg | 13.733 |  | 0 |  |  |  | základní |  | 0 | 0.001 | 0.013733 | 0 | 0 | 8 | M | 2 |  |  |  | ROZPOCET | 0 | 0 | 0 | 0 | 0 | 1 | 0 | 4 | -792227440
| VV |  | 686,667*0,02 'Přepočtené koeficientem množství |  | 13.733 | [13 empty] | VV | 2 | 2 | False | 1 | ROZPOCET
17 | K | 182351133 | Rozprostření ornice pl přes 500 m2 ve svahu nad 1:5 tl vrstvy do 200 mm strojně | m2 | 686.667 |  | 0 |  |  |  | základní |  | 0 | 0 | 0 | 0 | 0 | 4 | K | 2 |  |  |  | ROZPOCET | 0 | 0 | 0 | 0 | 0 | 1 | 0 | 4 | -1819829151
| VV |  | 103/0,15 |  | 686.667 | [13 empty] | VV | 2 | 2 | True | 1 | ROZPOCET
18 | K | 185803113 | Ošetření trávníku shrabáním ve svahu přes 1:2 do 1:1 | m2 | 2060 |  | 0 |  |  |  | základní |  | 0 | 0 | 0 | 0 | 0 | 4 | K | 2 |  |  |  | ROZPOCET | 0 | 0 | 0 | 0 | 0 | 1 | 0 | 4 | 1128285892
| VV |  | 309/0,15 |  | 2060 | [13 empty] | VV | 2 | 2 | True | 1 | ROZPOCET
19 | K | 185851121 | Dovoz vody pro zálivku rostlin za vzdálenost do 1000 m | m3 | 6.18 |  | 0 |  |  |  | základní |  | 0 | 0 | 0 | 0 | 0 | 4 | K | 2 |  |  |  | ROZPOCET | 0 | 0 | 0 | 0 | 0 | 1 | 0 | 4 | 1225314440
| VV |  | 309*0,01*2 |  | 6.18 | [13 empty] | VV | 2 | 2 | True | 1 | ROZPOCET
| D | 5 | Komunikace pozemní |  |  |  | 0 | [5 empty] | 0 |  | 173.504 |  | 0 | 1 | D | 1 |  |  |  | ROZPOCET | [6 empty] | 0
20 | K | 564851111 | Podklad ze štěrkodrtě ŠD plochy přes 100 m2 tl 150 mm | m2 | 185 |  | 0 |  |  |  | základní |  | 0 | 0 | 0 | 0 | 0 | 4 | K | 2 |  |  |  | ROZPOCET | 0 | 0 | 0 | 0 | 0 | 1 | 0 | 4 | -1606599479
21 | K | 564972111 | Podklad z mechanicky zpevněného kameniva MZK tl 250 mm | m2 | 1122 |  | 0 |  |  |  | základní |  | 0 | 0 | 0 | 0 | 0 | 4 | K | 2 |  |  |  | ROZPOCET | 0 | 0 | 0 | 0 | 0 | 1 | 0 | 4 | 1443714151
| P |  | Poznámka k položce: dle diagnostiky - po souhlasu TDI | [15 empty] | P | 2
| VV |  | 426*1,3 "kce 3 |  | 553.8 | [13 empty] | VV | 2 | 2 | True | 0 | ROZPOCET
| VV |  | (1989+426+426)*0,20 "Pro vyrovnávky nerovností či doplnění pod asfaltovými vrstvami - 20% předpoklad |  | 568.2 | [13 empty] | VV | 2 | 2 | True | 0 | ROZPOCET
| VV |  | Součet |  | 1122 | [13 empty] | VV | 2 | 4 | True | 1 | ROZPOCET
22 | K | 565145111 | Asfaltový beton vrstva podkladní ACP 16 (obalované kamenivo OKS) tl 60 mm š do 3 m | m2 | 1405.8 |  | 0 |  |  |  | základní |  | 0 | 0 | 0 | 0 | 0 | 4 | K | 2 |  |  |  | ROZPOCET | 0 | 0 | 0 | 0 | 0 | 1 | 0 | 4 | -1773790668
| VV |  | 426*1,1 "kce 2 |  | 468.6 | [13 empty] | VV | 2 | 2 | True | 0 | ROZPOCET
| VV |  | 426*1,1*2 "kce 3 - dvě vrstvy do celkové tl. 100 - 140 mm |  | 937.2 | [13 empty] | VV | 2 | 2 | True | 0 | ROZPOCET
| VV |  | Součet |  | 1405.8 | [13 empty] | VV | 2 | 4 | True | 1 | ROZPOCET
23 | K | 569903311 | Zřízení zemních krajnic se zhutněním - dosypávky | m3 | 30.12 |  | 0 |  |  |  | základní |  | 0 | 0 | 0 | 0 | 0 | 4 | K | 2 |  |  |  | ROZPOCET | 0 | 0 | 0 | 0 | 0 | 1 | 0 | 4 | 2129859494
| P |  | Poznámka k položce: Lze využít materiál z odstraněných podkladních vrstev vozovek | [15 empty] | P | 2
| VV |  | (571-69)*0,03*2 "délka dle staničení x plocha dle řezů x obě strany |  | 30.12 | [13 empty] | VV | 2 | 2 | True | 1 | ROZPOCET
24 | K | 569951133 | Zpevnění krajnic asfaltovým recyklátem tl 150 mm | m2 | 502 |  | 0 |  |  |  | základní |  | 0 | 0.324 | 162.648 | 0 | 0 | 4 | K | 2 |  |  |  | ROZPOCET | 0 | 0 | 0 | 0 | 0 | 1 | 0 | 4 | 927564191
| VV |  | (1571-1069)*0,5*2 "délka dle staničení x šířka dle řezů x obě strany |  | 502 | [13 empty] | VV | 2 | 2 | True | 1 | ROZPOCET
25 | K | 572213111 | Vyspravení výtluků na krajnicích a komunikacích recyklátem | m3 | 5.02 |  | 0 |  |  |  | základní |  | 0 | 1.85 | 9.287 | 0 | 0 | 4 | K | 2 |  |  |  | ROZPOCET | 0 | 0 | 0 | 0 | 0 | 1 | 0 | 4 | 2023308410
| VV |  | (1571-1069)*0,5*0,05*2*0,20 "délka dle staničení x šířka dle řezů x předpoklád.tl. x obě strany - 20 % |  | 5.02 | [13 empty] | VV | 2 | 2 | True | 1 | ROZPOCET
26 | K | 572531131 | Oprava trhlin asfaltovou sanační hmotou š přes 30 do 40 mm | m | 556.4 |  | 0 |  |  |  | základní |  | 0 | 0.00282 | 1.569 | 0 | 0 | 4 | K | 2 |  |  |  | ROZPOCET | 0 | 0 | 0 | 0 | 0 | 1 | 0 | 4 | -1865718206
| VV |  | 2782*0,20 |  | 556.4 | [13 empty] | VV | 2 | 2 | True | 1 | ROZPOCET
27 | K | 573191111 | Postřik infiltrační kationaktivní emulzí v množství 1 kg/m2 | m2 | 553.8 |  | 0 |  |  |  | základní |  | 0 | 0 | 0 | 0 | 0 | 4 | K | 2 |  |  |  | ROZPOCET | 0 | 0 | 0 | 0 | 0 | 1 | 0 | 4 | -700231990
| P |  | Poznámka k položce: dle diagnostiky - po souhlasu TDI | [15 empty] | P | 2
| VV |  | 426*1,3 "kce 3 PI-CP 0,6 kg/m2 |  | 553.8 | [13 empty] | VV | 2 | 2 | True | 0 | ROZPOCET
| VV |  | Součet |  | 553.8 | [13 empty] | VV | 2 | 4 | True | 1 | ROZPOCET
28 | K | 573231107 | Postřik živičný spojovací ze silniční emulze v množství 0,40 kg/m2 | m2 | 6292.65 |  | 0 |  |  |  | základní |  | 0 | 0 | 0 | 0 | 0 | 4 | K | 2 |  |  |  | ROZPOCET | 0 | 0 | 0 | 0 | 0 | 1 | 0 | 4 | -1291605522
| VV |  | 1989*1,05+1989 "kce 1 pod ACL 16+ a pod ACO 11+ |  | 4077.45 | [13 empty] | VV | 2 | 2 | True | 0 | ROZPOCET
| VV |  | 426*1,1+426*1,05+426 "kce 2 pod ACP 16+ a pod ACL 16+ a pod ACO 11+ |  | 1341.9 | [13 empty] | VV | 2 | 2 | True | 0 | ROZPOCET
| VV |  | 426*1,05+426 "kce 3 pod ACL 16+ a pod ACO 11+ |  | 873.3 | [13 empty] | VV | 2 | 2 | True | 0 | ROZPOCET
| VV |  | Součet |  | 6292.65 | [13 empty] | VV | 2 | 4 | True | 1 | ROZPOCET
29 | K | 577144131 | Asfaltový beton vrstva obrusná ACO 11 (ABS) tř. I tl 50 mm š do 3 m z modifikovaného asfaltu | m2 | 2841 |  | 0 |  |  |  | základní |  | 0 | 0 | 0 | 0 | 0 | 4 | K | 2 |  |  |  | ROZPOCET | 0 | 0 | 0 | 0 | 0 | 1 | 0 | 4 | 1427607538
| VV |  | 1989 "kce 1 |  | 1989 | [13 empty] | VV | 2 | 2 | True | 0 | ROZPOCET
| VV |  | 426 "kce 2 |  | 426 | [13 empty] | VV | 2 | 2 | True | 0 | ROZPOCET
| VV |  | 426 "kce 3 |  | 426 | [13 empty] | VV | 2 | 2 | True | 0 | ROZPOCET
| VV |  | Součet |  | 2841 | [13 empty] | VV | 2 | 4 | True | 1 | ROZPOCET
30 | K | 577145132 | Asfaltový beton vrstva ložní ACL 16 (ABH) tl 50 mm š do 3 m z modifikovaného asfaltu | m2 | 894.6 |  | 0 |  |  |  | základní |  | 0 | 0 | 0 | 0 | 0 | 4 | K | 2 |  |  |  | ROZPOCET | 0 | 0 | 0 | 0 | 0 | 1 | 0 | 4 | -1679424655
| VV |  | 426 "kce 2 |  | 426 | [13 empty] | VV | 2 | 2 | True | 0 | ROZPOCET
| VV |  | 426 "kce 3 |  | 426 | [13 empty] | VV | 2 | 2 | True | 0 | ROZPOCET
| VV |  | Součet |  | 852 | [13 empty] | VV | 2 | 4 | True | 1 | ROZPOCET
| VV |  | 852*1,05 'Přepočtené koeficientem množství |  | 894.6 | [13 empty] | VV | 2 | 2 | False | 1 | ROZPOCET
31 | K | 577155132 | Asfaltový beton vrstva ložní ACL 16 (ABH) tl 60 mm š do 3 m z modifikovaného asfaltu | m2 | 2088.45 |  | 0 |  |  |  | základní |  | 0 | 0 | 0 | 0 | 0 | 4 | K | 2 |  |  |  | ROZPOCET | 0 | 0 | 0 | 0 | 0 | 1 | 0 | 4 | 100949033
| P |  | Poznámka k položce: konstrukce 1 | [15 empty] | P | 2
| VV |  | 1989*1,05 'Přepočtené koeficientem množství |  | 2088.45 | [13 empty] | VV | 2 | 2 | False | 1 | ROZPOCET
| D | 9 | Ostatní konstrukce a práce, bourání |  |  |  | 0 | [5 empty] | 0 |  | 0.10514 |  | 194.776 | 1 | D | 1 |  |  |  | ROZPOCET | [6 empty] | 0
32 | K | 01.R | Provizorní zastávky | kpl | 1 |  | 0 |  |  |  | základní |  | 0 | 0 | 0 | 0 | 0 | 4 | K | 2 |  |  |  | ROZPOCET | 0 | 0 | 0 | 0 | 0 | 1 | 0 | 4 | 52768021
33 | K | 912211111 | Montáž směrového sloupku silničního plastového prosté uložení bez betonového základu | kus | 50 |  | 0 |  |  |  | základní |  | 0 | 0 | 0 | 0 | 0 | 4 | K | 2 |  |  |  | ROZPOCET | 0 | 0 | 0 | 0 | 0 | 1 | 0 | 4 | 1749097259
34 | M | 40445158 | sloupek směrový silniční plastový 1,2m | kus | 50 |  | 0 |  |  |  | základní |  | 0 | 0.0021 | 0.105 | 0 | 0 | 8 | M | 2 |  |  |  | ROZPOCET | 0 | 0 | 0 | 0 | 0 | 1 | 0 | 4 | -2115410351
35 | K | 919735115 | Řezání stávajícího živičného krytu hl přes 200 do 250 mm | m | 14 |  | 0 |  |  |  | základní |  | 0 | 1e-05 | 0.00014 | 0 | 0 | 4 | K | 2 |  |  |  | ROZPOCET | 0 | 0 | 0 | 0 | 0 | 1 | 0 | 4 | 1496037480
| VV |  | 2*7 |  | 14 | [13 empty] | VV | 2 | 2 | True | 1 | ROZPOCET
36 | K | 938902112 | Čištění příkopů komunikací příkopovým rypadlem objem nánosu přes 0,15 do 0,3 m3/m | m | 1004 |  | 0 |  |  |  | základní |  | 0 | 0 | 0 | 0.194 | 194.776 | 4 | K | 2 |  |  |  | ROZPOCET | 0 | 0 | 0 | 0 | 0 | 1 | 0 | 4 | -869509985
| VV |  | (1571-1069)*2 |  | 1004 | [13 empty] | VV | 2 | 2 | True | 1 | ROZPOCET
| D | 997 | Přesun sutě |  |  |  | 0 | [5 empty] | 0 |  | 0 |  | 0 | 1 | D | 1 |  |  |  | ROZPOCET | [6 empty] | 0
37 | K | 997221551 | Vodorovná doprava suti ze sypkých materiálů do 1 km | t | 319.5 |  | 0 |  |  |  | základní |  | 0 | 0 | 0 | 0 | 0 | 4 | K | 2 |  |  |  | ROZPOCET | 0 | 0 | 0 | 0 | 0 | 1 | 0 | 4 | -505064089
38 | K | 997221559 | Příplatek ZKD 1 km u vodorovné dopravy suti ze sypkých materiálů | t | 6070.5 |  | 0 |  |  |  | základní |  | 0 | 0 | 0 | 0 | 0 | 4 | K | 2 |  |  |  | ROZPOCET | 0 | 0 | 0 | 0 | 0 | 1 | 0 | 4 | 194420740
| VV |  | 319,5*19 'Přepočtené koeficientem množství |  | 6070.5 | [13 empty] | VV | 2 | 2 | False | 1 | ROZPOCET
39 | K | 997221873 | Poplatek za uložení stavebního odpadu na recyklační skládce (skládkovné) zeminy a kamení zatříděného do Katalogu odpadů pod kódem 17 05 04 | t | 319.5 |  | 0 |  |  |  | základní |  | 0 | 0 | 0 | 0 | 0 | 4 | K | 2 |  |  |  | ROZPOCET | 0 | 0 | 0 | 0 | 0 | 1 | 0 | 4 | 2119984258
| D | VRN | Vedlejší rozpočtové náklady |  |  |  | 0 | [5 empty] | 0 |  | 0 |  | 0 | 5 | D | 0 |  |  |  | ROZPOCET | [6 empty] | 0
| D | VRN1 | Průzkumné, geodetické a projektové práce |  |  |  | 0 | [5 empty] | 0 |  | 0 |  | 0 | 5 | D | 1 |  |  |  | ROZPOCET | [6 empty] | 0
40 | K | 011002000 | Průzkumné práce - vizuální prohlídka odfrézovaného povrchu | … | 1 |  | 0 |  |  |  | základní |  | 0 | 0 | 0 | 0 | 0 | 1024 | K | 2 |  |  |  | ROZPOCET | 0 | 0 | 0 | 0 | 0 | 1 | 0 | 1024 | 898008528
| P |  | Poznámka k položce: vč.vyhotovení passportu | [15 empty] | P | 2
| D | VRN3 | Zařízení staveniště |  |  |  | 0 | [5 empty] | 0 |  | 0 |  | 0 | 5 | D | 1 |  |  |  | ROZPOCET | [6 empty] | 0
41 | K | 030001000 | Zařízení staveniště | … | 1 |  | 0 |  |  |  | základní |  | 0 | 0 | 0 | 0 | 0 | 1024 | K | 2 |  |  |  | ROZPOCET | 0 | 0 | 0 | 0 | 0 | 1 | 0 | 1024 | 1378054440

## SO 182 - Dopravně inžený...
[9 empty] | >> skryté sloupce << | [9 empty] | {896f415a-a8f8-45ac-8377-b9420f3cb862}
2
| KRYCÍ LIST SOUPISU PRACÍ | [8 empty] | v --- níže se nacházejí doplnkové a pomocné údaje k sestavám --- v | [8 empty] | False
Stavba:
II/105 od kř. III/10529 Bratřejov - kř. MK Žemličkova Lhota - PD
Objekt:
SO 182 - Dopravně inženýrská opatření
| KSO: |  |  |  |  | CC-CZ:
| Místo: |  |  |  |  | Datum: | 18. 8. 2022
| Zadavatel: |  |  |  |  | IČ:
DIČ:
| Uchazeč: |  |  |  |  | IČ: | Vyplň údaj
|  | Vyplň údaj |  |  |  | DIČ: | Vyplň údaj
| Projektant: |  |  |  |  | IČ:
DIČ:
| Zpracovatel: |  |  |  |  | IČ:
DIČ:
Poznámka:
| Cena bez DPH | [5 empty] | 0
|  |  | Základ daně |  |  | Sazba daně | Výše daně
| DPH | základní | 0 |  |  | 21% | 0
|  | snížená | 0 |  |  | 15% | 0
|  | zákl. přenesená | 0 |  |  | 21% | 0
|  | sníž. přenesená | 0 |  |  | 15% | 0
|  | nulová | 0 |  |  | 0% | 0
| Cena s DPH |  |  | v | CZK |  | 0
| Projektant |  |  | Zpracovatel
| Datum a podpis: |  | Razítko | Datum a podpis: |  |  | Razítko
| Objednavatel |  |  | Uchazeč
| Datum a podpis: |  | Razítko | Datum a podpis: |  |  | Razítko
REKAPITULACE ČLENĚNÍ SOUPISU PRACÍ
Stavba:
II/105 od kř. III/10529 Bratřejov - kř. MK Žemličkova Lhota - PD
Objekt:
SO 182 - Dopravně inženýrská opatření
Místo: | [5 empty] | Datum: | 18. 8. 2022
Zadavatel: | [5 empty] | Projektant:
Uchazeč: |  |  | Vyplň údaj |  |  | Zpracovatel:
Kód dílu - Popis | [6 empty] | Cena celkem [CZK]
Náklady ze soupisu prací | [6 empty] | 0 | [12 empty] | -1
| N00 - Nepojmenované práce | [5 empty] | 0
| N01 - Nepojmenovaný díl | [5 empty] | 0
SOUPIS PRACÍ
Stavba:
II/105 od kř. III/10529 Bratřejov - kř. MK Žemličkova Lhota - PD
Objekt:
SO 182 - Dopravně inženýrská opatření
Místo: | [5 empty] | Datum: | 18. 8. 2022
Zadavatel: | [5 empty] | Projektant:
Uchazeč: |  |  | Vyplň údaj |  |  | Zpracovatel:
PČ | Typ | Kód | Popis | MJ | Množství | J.cena [CZK] | Cena celkem [CZK] | Cenová soustava |  |  | DPH | J. Nh [h] | Nh celkem [h] | J. hmotnost [t] | Hmotnost celkem [t] | J. suť [t] | Suť Celkem [t]
Náklady soupisu celkem | [6 empty] | 0 | [5 empty] | 0 |  | 0 |  | 0 |  | D | -1 | [7 empty] | 0
| D | N00 | Nepojmenované práce |  |  |  | 0 | [5 empty] | 0 |  | 0 |  | 0 | 4 | D | 0 | ROZPOCET | [6 empty] | 0
| D | N01 | Nepojmenovaný díl |  |  |  | 0 | [5 empty] | 0 |  | 0 |  | 0 | 4 | D | 1 | ROZPOCET | [6 empty] | 0
1 | K | 91000.R | Dopravně - inženýrská opatření | kpl | 1 |  | 0 |  |  |  | základní |  | 0 | 0 | 0 | 0 | 0 | 512 | K | 2 | ROZPOCET | 0 | 0 | 0 | 0 | 0 | 1 | 0 | 512 | -313043621