## Krycí list rozpočtu
Příloha č. 7 Zadávací dokumentace / Příloha č, 1 Smlouvy o dílo
KRYCÍ LIST ROZPOČTU
| Název stavby |  |  | Regionální muzeum v Kolíně, Brandlova 27 - Výměna střešní krytiny | [7 empty] | JKSO
| Název objektu | [10 empty] | EČO
[12 empty] | Místo | Brandlova 35
[12 empty] | IČO | DIČ
| Objednatel |  |  | Regionální muzeum v Kolíně
| Projektant |  |  | LANOSTAV OBNOVA PAMÁTEK s.r.o.
Zhotovitel
| Zpracoval |  |  | Václav Sýba
|  |  |  | Rozpočet číslo |  |  | Dne |  |  |  |  | CZ-CPV
CZ-CPA
Měrné a účelové jednotky
Počet |  |  |  | Náklady / 1 m.j. | Počet |  |  | Náklady / 1 m.j. | Počet |  |  |  | Náklady / 1 m.j.
|  |  |  | Rozpočtové náklady v |  |  |  | CZK
A |  | Základní rozp. náklady |  |  | B |  | Doplňkové náklady |  | C |  | Náklady na umístění stavby
1 | HSV |  | Dodávky |  | 8 | Práce přesčas |  | 0 | 13 | Zařízení staveniště
2 |  |  | Montáž |  | 9 | Bez pevné podl. |  | 0 | 14 | Projektové práce
3 | PSV |  | Dodávky |  | 10 | Kulturní památka |  | 0 | 15 | Územní vlivy
4 |  |  | Montáž |  | 11 |  |  | 0 | 16 | Provozní vlivy
5 | "M" |  | Dodávky | [5 empty] | 17 | Jiné VRN
6 |  |  | Montáž | [5 empty] | 18 | VRN z rozpočtu
7 | ZRN (ř. 1-6) |  |  |  | 12 | DN (ř. 8-11) |  |  | 19 | VRN (ř. 13-18)
20 | HZS |  |  |  | 21 | Kompl. činnost |  |  | 22 | Ostatní náklady
|  | Projektant, Zhotovitel, Objednatel | [6 empty] | D |  | Celkem bez DPH
[10 empty] | DPH |  | % | Základ daně | DPH celkem
[10 empty] | snížená |  | 15
[10 empty] | základní |  | 21
Cena s DPH
[9 empty] | E |  | Přípočty a odpočty
Dodá zadavatel
Klouzavá doložka
Zvýhodnění

## Rozpočet
ROZPOČET S VÝKAZEM VÝMĚR
Stavba: Regionální muzeum v Kolíně, Brandlova 27 - Výměna střešní krytiny
Objekt:
Objednatel: Regionální muzeum v Kolíně
Zhotovitel: | [5 empty] | Zpracoval: Václav Sýba
Místo: Brandlova 35 | [5 empty] | Datum: 7. 4. 2021
Č. | KCN | Kód položky | Popis | MJ | Množství celkem | Cena jednotková | Cena celkem
1 | 2 | 3 | 4 | 5 | 6 | 7 | 8
|  | HSV | Práce a dodávky HSV
|  | 6 | Úpravy povrchů, podlahy a osazování výplní
1 | 011 | 623311111R | Vápenná omítka komínů | m2 | 4
|  |  | 4" omítka komína - odstranit omítku ze 100%, nová vápenná dřevem hlazená hydraulická omítka včetně nové hlavy a vápenného nátěru. |  | 4
|  | 9 | Ostatní konstrukce a práce, bourání
2 | 003 | 941111131 | Montáž lešení řadového trubkového lehkého s podlahami zatížení do 200 kg/m2 š do 1,5 m v do 10 m | m2 | 233
|  |  | 140+45+48"lešení ulice |  | 233
3 | 003 | 941111231 | Příplatek k lešení řadovému trubkovému lehkému s podlahami š 1,5 m v 10 m za první a ZKD den použití | m2 | 13980
|  |  | 233,000*60" předpoklad pronájem 60dní |  | 13980
4 | 003 | 941111831 | Demontáž lešení řadového trubkového lehkého s podlahami zatížení do 200 kg/m2 š do 1,5 m v do 10 m | m2 | 233
|  |  | 140+45+48"lešení ulice |  | 233
|  | 997 | Přesun sutě
5 | 013 | 997013213 | Vnitrostaveništní doprava suti a vybouraných hmot pro budovy v do 12 m ručně | t | 9.483
6 | R | 997013501 | Odvoz suti a vybouraných hmot na skládku nebo meziskládku do 1 km se složením | t | 9.483
7 | 013 | 997013509 | Příplatek k odvozu suti a vybouraných hmot na skládku ZKD 1 km přes 1 km | t | 284.49
|  |  | 9,483*30" |  | 284.49
8 | 013 | 997013631 | Poplatek za uložení na skládce (skládkovné) stavebního odpadu směsného kód odpadu 17 09 04 | t | 0.6
9 | 013 | 997013811 | Poplatek za uložení na skládce (skládkovné) stavebního odpadu dřevěného kód odpadu 17 02 01 | t | 6.003
10 | 013 | 997013847 | Poplatek za uložení na skládce (skládkovné) odpadu asfaltového s dehtem kód odpadu 17 03 01 | t | 2.88
|  | 998 | Přesun hmot
11 | 011 | 998018002 | Přesun hmot ruční pro budovy v do 12 m | t | 0.52
|  | PSV | Práce a dodávky PSV
|  | 712 | Povlakové krytiny
12 | 712 | 712600843R | Odstranění povlakové krytiny střech přes 30° od asfaltového pásu | m2 | 288
|  |  | 70"střecha východ |  | 70
|  |  | 80"mansarda západ |  | 80
|  |  | 138"vrchlík západ |  | 138
"odstranění asfaltového pásu na bednění do suti včetně všech doplňků
|  |  | Součet |  | 288
|  | 741 | Elektroinstalace - hromosvod
13 | 741 | 741850000R | Úprava hromosvodu | kpl. | 1
|  |  | 1" demontáž a zpětná montáž včetně revize. doplnění a výměna podpěr a svorek, |  | 1
"Východní střecha cca 25m vedení, 15 podpěr, 5 spojek
"Západní mansarda cca 50m vedení, 47 podpěr, 10 spojek
|  | 762 | Konstrukce tesařské
14 | 762 | 762191900R | Očištění bednění | m2 | 288
|  |  | 70"střecha východ |  | 70
|  |  | 80"mansarda západ |  | 80
|  |  | 138"vrchlík západ |  | 138
" kontrola a očištění bednění
|  |  | Součet |  | 288
15 | 762 | 762342311 | Montáž laťování na střechách složitých sklonu do 60° osové vzdálenosti do 150 mm | m2 | 288
|  |  | 70"střecha východ |  | 70
|  |  | 80"mansarda západ |  | 80
|  |  | 138"vrchlík západ |  | 138
" montáž nové laťování pod šindel
|  |  | Součet |  | 288
16 | 605 | 60514114 | řezivo jehličnaté latě střešní | m3 | 4.32
|  |  | 288*5*0,04*0,06*1,25" předpoklad standardní laťe impregnované bezbarvým prostředkem |  | 4.32
17 | 762 | 762342441 | Montáž lišt trojúhelníkových nebo kontralatí na střechách sklonu do 60° | m | 374.4
|  |  | 70*1,3"střecha východ |  | 91
|  |  | 80*1,3"mansarda západ |  | 104
|  |  | 138*1,3"vrchlík západ |  | 179.4
" montáž nové kontralatě pod šindel
|  |  | Součet |  | 374.4
18 | 605 | 60514114 | řezivo jehličnaté latě střešní | m3 | 0.674
|  |  | 374,400*0,03*0,05*1,2 |  | 0.674
19 | 762 | 762342812 | Demontáž laťování střech z latí | m2 | 288
|  |  | 70"střecha východ |  | 70
|  |  | 80"mansarda západ |  | 80
|  |  | 138"vrchlík západ |  | 138
" demontáž laťování pod stávající krytinou
|  |  | Součet |  | 288
20 | 762 | 762395000 | Spojovací prostředky pro montáž krovu, bednění, laťování, světlíky, klíny | m3 | 4.994
|  |  | 4,32+0,674 |  | 4.994
21 | 762 | 998762102 | Přesun hmot tonážní pro kce tesařské v objektech v do 12 m | t | 2.883
22 | 762 | 998762181 | Příplatek k přesunu hmot tonážní 762 prováděný bez použití mechanizace | t | 2.883
|  | 764 | Konstrukce klempířské
23 | 764 | 764002821 | Demontáž střešního výlezu do suti | kus | 1
|  |  | 1" střecha východ |  | 1
24 | 764 | 764002881 | Demontáž lemování střešních prostupů do suti | m2 | 1
|  |  | 1,000" lemování komína východ |  | 1
25 | 764 | 764003801 | Demontáž lemování trub, konzol, držáků, ventilačních nástavců a jiných kusových prvků do suti | kus | 1
|  |  | 1,000" ventilační nástavec střecha východ |  | 1
26 | 764 | 764004803 | Demontáž podokapního žlabu k dalšímu použití | m | 47
|  |  | 6+10"východní střecha |  | 16
|  |  | 20+11" západní mansarda |  | 31
" demontáž stávajicícho žlabu včetně háků
|  |  | Součet |  | 47
27 | 764 | 764233451R | Střešní výlez z Cu plechu | kus | 1
|  |  | 1,000" nový prosklený střešní výlez střecha východ |  | 1
28 | 764 | 764334411 | Lemování prostupů střech s krytinou prejzovou nebo vlnitou bez lišty z Cu plechu | m2 | 1
|  |  | 1,000" lemování komína východ |  | 1
29 | 764 | 764335403 | Lemování trub, konzol, držáků z Cu plechu střech průměru do 150 mm | kus | 1
|  |  | 1,000" nový ventilační nástavec střecha východ |  | 1
30 | 764 | 764501103 | Montáž žlabu podokapního půlkulatého | m | 47
|  |  | 6+10"východní střecha |  | 16
|  |  | 20+11" západní mansarda |  | 31
|  |  | Součet |  | 47
" zpětná montáž stávajícího žlabu včetně háků, všech doplňků a případné opravy
31 | 764 | 998764102 | Přesun hmot tonážní pro konstrukce klempířské v objektech v do 12 m | t | 0.088
32 | 764 | 998764181 | Příplatek k přesunu hmot tonážní 764 prováděný bez použití mechanizace | t | 0.088
|  | 765 | Krytina skládaná
33 | 765 | 765162032R | Mtž krytiny ze šindelů dřevěných dvojité krytí | m2 | 288
|  |  | 70"střecha východ |  | 70
|  |  | 80"mansarda západ |  | 80
|  |  | 138"vrchlík západ |  | 138
"nová krytina včetně všech doplňků, volských ok, lemování a pod
|  |  | Součet |  | 288
34 | 605 | 60592206 | šindel štípaný impregnovaný dvojitá pokládka | m2 | 288
|  |  | 288"plocha střechy, šidel rovný i konický a jinak upravený podle potřeby SM nebo MO |  | 288
35 | 765 | 765162801 | Demontáž krytiny z dřevěných šindelů sklon do 45° do suti | m2 | 288
|  |  | 70"střecha východ |  | 70
|  |  | 80"mansarda západ |  | 80
|  |  | 138"vrchlík západ |  | 138
"demontáž krytiny včetně všech doplňků so suti
|  |  | Součet |  | 288
36 | 765 | 765191023 | Montáž pojistné hydroizolační nebo parotěsné kladené ve sklonu přes 20° s lepenými spoji na bednění | m2 | 288
|  |  | 70"střecha východ |  | 70
|  |  | 80"mansarda západ |  | 80
|  |  | 138"vrchlík západ |  | 138
" montáž pojistné hydroizolace na bednění včetně všech doplňků
|  |  | Součet |  | 288
37 | 283 | 28329031 | fólie kontaktní difuzně propustná pro doplňkovou hydroizolační vrstvu, integrovaná samolepící páska | m2 | 300
"70 střecha východ
"80 mansarda západ
"138 vrchlík západ
|  |  | 4*75" 288/75 montáž pojistné hydroizolace na bednění včetně všech doplňků |  | 300
|  |  | Součet |  | 300
38 | 765 | 998765102 | Přesun hmot tonážní pro krytiny skládané v objektech v do 12 m | t | 6.361
39 | 765 | 998765181 | Příplatek k přesunu hmot tonážní 765 prováděný bez použití mechanizace | t | 6.361
|  | 783 | Dokončovací práce - nátěry
40 | 783 | 783213111 | Napouštěcí jednonásobný syntetický biocidní nátěr tesařských konstrukcí zabudovaných do konstrukce | m2 | 288
|  |  | 70"střecha východ |  | 70
|  |  | 80"mansarda západ |  | 80
|  |  | 138"vrchlík západ |  | 138
" napuštění bednění přípravkem proti dřevokazným škůdcům
|  |  | Součet |  | 288
41 | 783 | 783517403R | Dvojnásobný nátěr krytiny z dřevěných šindelů dřevním térem | m2 | 288
|  |  | 70"střecha východ |  | 70
|  |  | 80"mansarda západ |  | 80
|  |  | 138"vrchlík západ |  | 138
" krytina včetně všech doplňků, volských ok, lemování a pod
|  |  | Součet |  | 288
|  | OST | Ostatní
42 | R | OST001 | Demontáž a montáž antény |  | 1
|  |  | 1,000" střecha východ |  | 1
|  | VRN | Vedlejší rozpočtové náklady
|  | VRN3 | Zařízení staveniště
43 | 000 | 030001000 | Zařízení staveniště | … | 1
|  |  | 1,000" mobilní oplocení, označení staveniště, zařízení stavby, sociální zařízení, přípojky a spotřeba vody a elekřiny, zábory, zrušení staveniště |  | 1
|  | VRN6 | Územní vlivy
44 | 000 | 060001000 | Územní vlivy | … | 1
|  |  | 1,000"ztížené dopravní podmínky. mimostaveništní doprava |  | 1
|  | VRN9 | Ostatní náklady
45 | 000 | 090001000 | Ostatní náklady | … | 1
|  |  | 1" práce na památkovém objektu, koordinace |  | 1
Celkem