## Rekapitulace
Firma: VDI PROJEKT s.r.o.
Rekapitulace ceny
Stavba: 19-46_D1 - III/33355 Kutná Hora, ul.Gruntecká
Varianta: ZŘ -
Celková cena bez DPH:
Celková cena s DPH:
Objekt | Popis | Cena bez DPH | DPH | Cena s DPH
SO 001 | Vedlejší a ostatní náklady
SO 101, SO 102 | Komunikace a chodníky
SO 181 | Dopravně inženýrská opatření

## SO 001
ASPE10 |  |  |  | Firma: VDI PROJEKT s.r.o. | [6 empty] | 3
|  |  |  | Soupis prací objektu | [6 empty] | 6
S | Stavba: | 19-46_D1 |  | III/33355 Kutná Hora, ul.Gruntecká |  |  | SO 001 |  |  | 0,00 | 2
O | Rozpočet: | SO 001 |  | Vedlejší a ostatní náklady | [5 empty] | 15,00 | 2
Typ | Poř. číslo | Kód položky | Varianta | Název položky | MJ | Množství | Jednotková cena |  | Cenová soustava | 21,00 | 2
[7 empty] | Jednotková | Celkem
0 | 1 | 2 | 3 | 4 | 5 | 6 | 9 | 10 | 11
SD |  | 0 |  | Všeobecné konstrukce a práce
P | 1 | 02730 |  | POMOC PRÁCE ZŘÍZ NEBO ZAJIŠŤ OCHRANU INŽENÝRSKÝCH SÍTÍ | SOUBOR | 1 | 0 |  | 2022_OTSKP |  | 2
PP |  |  |  | Zajištění inženýrských sítí během realizace stavby dle požadavku správců. Nutné vytyčení všech podzemních sítí s protokolárním zápisem příslušných správců. Přesnou polohu podzemních vedení ověřit ručně kopanými sondami. Podzemní plynovod, sdělovací kabely, elektrické vedení včetně vrchního vedení, vodovod, v trase příčné přechody. Přechody nutno ochránit. Zajištění stavby proti škodě na okolních pozemcích a objektech. Délka stavby 1,954 01 km. SO101+SO102
VV |  |  |  | zajištění a ochrana stávajících IS : 1=1,000 [A]
TS |  |  |  | zahrnuje veškeré náklady spojené s objednatelem požadovanými zařízeními
P | 2 | 02811 | A | PRŮZKUMNÉ PRÁCE GEOTECHNICKÉ NA POVRCHU | KPL | 1 | 0 |  | 2022_OTSKP |  | 2
PP |  |  |  | Zjištění a zdokumentování stávajícího stavu zástavby a objektů vč. fotodokumentace, které mohou být dotčeny stavbou před započetím, v průběhu a na konci stavebních prací. Délka stavby 1,954 01 km. SO101+SO102
VV |  |  |  | 1=1,000 [A]
TS |  |  |  | zahrnuje veškeré náklady spojené s objednatelem požadovanými pracemi
P | 3 | 02811 | B | PRŮZKUMNÉ PRÁCE GEOTECHNICKÉ NA POVRCHU | KČ | 1 | 0 |  | 2022_OTSKP |  | 2
PP |  |  |  | Přizvání geotechnika a geologa k posouzení pláně vozovky a založení příčných propustků vč.vyhotovení zprávy. Délka stavby 1,954 01 km. SO101+SO102
VV |  |  |  | 1=1,000 [A]
TS |  |  |  | zahrnuje veškeré náklady spojené s objednatelem požadovanými pracemi
P | 4 | 02910 |  | OSTATNÍ POŽADAVKY - ZEMĚMĚŘIČSKÁ MĚŘENÍ | SOUBOR | 1 | 0 |  | 2022_OTSKP |  | 2
PP |  |  |  | Zaměření skutečného provedení díla ke kolaudaci stavby v délce stavby: Délka stavby 1,954 01 km. SO101+SO102 3x tištěné paré + 1x CD
VV |  |  |  | 1=1,000 [A]
TS |  |  |  | zahrnuje veškeré náklady spojené s objednatelem požadovanými pracemi
P | 5 | 02911 | A | OSTATNÍ POŽADAVKY - GEODETICKÉ ZAMĚŘENÍ | SOUBOR | 1 | 0 |  | 2022_OTSKP |  | 2
PP |  |  |  | Geometrický oddělovací plán pro majetkové vypořádání vlastnických vztahu, potvrzený katastrálním úřadem. Délka stavby 1,954 01 km. SO101+SO102 12 x tiskem
VV |  |  |  | 1=1,000 [A]
TS |  |  |  | zahrnuje veškeré náklady spojené s objednatelem požadovanými pracemi
P | 6 | 02911 | B | OSTATNÍ POŽADAVKY - GEODETICKÉ ZAMĚŘENÍ VRSTEV | KPL | 1 | 0 |  | 2022_OTSKP |  | 2
PP |  |  |  | Zaměření vrstev pro určení kubatur sanací a pro určení kubatur konstrukčních vrstev a celkových plošných a délkových výměr. Délka stavby 1,954 01 km. SO101+SO102
VV |  |  |  | 1=1,000 [A]
TS |  |  |  | zahrnuje veškeré náklady spojené s objednatelem požadovanými pracemi
P | 7 | 02911 | C | OSTATNÍ POŽADAVKY - GEODETICKÉ ZAMĚŘENÍ | KPL | 1 | 0 |  | 2022_OTSKP |  | 2
PP |  |  |  | Veškerá nutná zaměření nutná k realizaci díla(např.zaměření stavby před výstavbou, vytyčení stavby a obvodu staveniště apod.) a k uvedení stavby do užívání a řádnému předání dokončeného díla. Délka stavby 1,954 01 km. SO101+SO102
VV |  |  |  | 1=1,000 [A]
TS |  |  |  | zahrnuje veškeré náklady spojené s objednatelem požadovanými pracemi
P | 8 | 02920 |  | OSTATNÍ POŽADAVKY - OCHRANA ŽIVOTNÍHO PROSTŘEDÍ | KPL | 1 | 0 |  | 2022_OTSKP |  | 2
PP |  |  |  | Ochrana ŽP a obyvatelstva. Z důvodu možné kontaminace těžkými kovy (arzénem, kadmiem, olovem, mědí a zinkem) po bývalé hornické činnosti v dané lokalitě, zhotovitel zajistí taková opatření, aby v rámci realizace stavby byla realizována účinná opatření ke snížení prašnosti (např. zkrápění vodou k zamezení úletu prachových částic do okolí, instalace protiprašných zábran, bude zajištěn pravidelný mokrý úklid dotčených příjezdových komunikací, při přepravě odpadu používat oplachovaná auta nebo uzavřené kontejnery, zakrytí vytěženého materiálu z výkopů).
VV |  |  |  | 1=1,000 [A]
TS |  |  |  | zahrnuje veškeré náklady spojené s objednatelem požadovanými pracemi
P | 9 | 02940 |  | OSTATNÍ POŽADAVKY - VYPRACOVÁNÍ DOKUMENTACE | SOUBOR | 1 | 0 |  | 2022_OTSKP |  | 2
PP |  |  |  | Dokumentace skutečného provedení stavby. Výkresy a související písemnosti zhotovené stavby potřebné pro evidenci pozemní komunikace. Výkresy odchylek a změn stavby oproti PDPS. Ověřené podpisem odpovědného zástupce zhotovitele a správce stavby - tiskem ve 4 vyhotoveních a 1 x na CD. Délka stavby 1,954 01 km. SO101+SO102
VV |  |  |  | 1=1,000 [A]
TS |  |  |  | zahrnuje veškeré náklady spojené s objednatelem požadovanými pracemi
P | 10 | 02943 |  | OSTATNÍ POŽADAVKY - VYPRACOVÁNÍ RDS | SOUBOR | 1 | 0 |  | 2022_OTSKP |  | 2
PP |  |  |  | Realizační dokumentace stavby ( tiskem 3x + 1x CD). Obsah dle směrnice pro dokumentaci staveb PK, v souladu s PDPS, Řeší podrobnosti pro kvalitní a bezpečné zhotovení stavby. Mimo jiné zahrnuje vypracování souřadnicového a výškového pokrytí komunikace, zahuštění příčných řezů pro plynulé řešení, detaily oprav poruch dle TP 82 – Katalog poruch netuhých vozovek, aktualizace dopracování dopravního značení. Detaily řešení propustků. Vypracuje autorizovaná osoba. Odsouhlasí správce stavby. Havarijní plán a protipovodňový plán ( tiskem 2x). Délka stavby 1,954 01 km. SO101+SO102
VV |  |  |  | 1=1,000 [A]
TS
P | 11 | 02946 |  | OSTAT POŽADAVKY - FOTODOKUMENTACE | KPL | 1 | 0 |  | 2022_OTSKP |  | 2
PP |  |  |  | 1 x měsíčně sada barevných fotografií v tištěné i elektroniceké formě. 3 x závěrečná fotodokumentace v albu s popisem v tištěné i elektronické podobě. Délka stavby 1,954 01 km. SO101+SO102
VV |  |  |  | 1=1,000 [A]
TS |  |  |  | položka zahrnuje: - fotodokumentaci zadavatelem požadovaného děje a konstrukcí v požadovaných časových intervalech - zadavatelem specifikované výstupy (fotografie v papírovém a digitálním formátu) v požadovaném počtu
P | 12 | 02991 | A | OSTATNÍ POŽADAVKY - INFORMAČNÍ TABULE | KUS | 1 | 0 |  | 2022_OTSKP |  | 2
PP |  |  |  | Náklady na zřízení informačních tabulí (1ks na celou stavbu) s údaji o stavbě s textem dle vzoru objednatele vč.kotvení a podstavce. Po ukončení stavby odstranění.
VV |  |  |  | 1=1,000 [A]
TS |  |  |  | položka zahrnuje: - dodání a osazení informačních tabulí v předepsaném provedení a množství s obsahem předepsaným zadavatelem - veškeré nosné a upevňovací konstrukce - základové konstrukce včetně nutných zemních prací - demontáž a odvoz po skončení platnosti - případně nutné opravy poškozených čátí během platnosti
P | 13 | 03720 |  | POMOC PRÁCE ZAJIŠŤ NEBO ZŘÍZ REGULACI A OCHRANU DOPRAVY | SOUBOR | 1 | 0 |  | 2022_OTSKP |  | 2
PP |  |  |  | Úhrnná částka musí obsahovat veškeré náklady na dočasné úpravy a regulaci dopravy (i pěší) na staveništi a nezbytné značení a opatření vyplývající z požadavků BOZP na staveništi vč. provizorních lávek a nájezdů, oplocení apod. Trasy pro pěší v souladu s vyhl. č. 398/2009 Sb., o obecných technických požadavcích zabezpečujících bezbariérové užívání staveb. Po dobu realizace stavby zajištěn přístup k objektům pro požární techniku, policie, záchranné služby. Délka stavby 1,954 01 km. SO101+SO102
VV |  |  |  | 1=1,000 [A]
TS |  |  |  | zahrnuje objednatelem povolené náklady na požadovaná zařízení zhotovitele

## SO 101, SO 102
ASPE10 |  |  |  | Firma: VDI PROJEKT s.r.o. | [6 empty] | 3
|  |  |  | Soupis prací objektu | [6 empty] | 6
S | Stavba: | 19-46_D1 |  | III/33355 Kutná Hora, ul.Gruntecká |  |  | SO 101, SO 102 |  |  | 0,00 | 2
O | Rozpočet: | SO 101, SO 102 |  | Komunikace a chodníky | [5 empty] | 15,00 | 2
Typ | Poř. číslo | Kód položky | Varianta | Název položky | MJ | Množství | Jednotková cena |  | Cenová soustava | 21,00 | 2
[7 empty] | Jednotková | Celkem
0 | 1 | 2 | 3 | 4 | 5 | 6 | 9 | 10 | 11
SD |  | 0 |  | Všeobecné konstrukce a práce
P | 1 | 014112 |  | POPLATKY ZA SKLÁDKU TYP S-IO (INERTNÍ ODPAD) | T | 1748.34 | 0 |  | 2022_OTSKP |  | 2
PP |  |  |  | zemina
VV |  |  |  | sejmutí drnu : 7712*0,1*1,8=1 388,160 [A] krajnice: 1334*0,15*1,8=360,180 [B] Celkem: A+B=1 748,340 [C]
TS |  |  |  | zahrnuje veškeré poplatky provozovateli skládky související s uložením odpadu na skládce.
P | 2 | 014122 | A | POPLATKY ZA SKLÁDKU TYP S-OO (OSTATNÍ ODPAD) | T | 2545.476 | 0 |  | 2022_OTSKP |  | 2
PP |  |  |  | asfaltová směs, PM
VV |  |  |  | asf.kryt : 24,175*2,4=58,020 [A] PM : 1036,44*2,4=2 487,456 [C] Celkem: A+C=2 545,476 [D]
TS |  |  |  | zahrnuje veškeré poplatky provozovateli skládky související s uložením odpadu na skládce.
P | 3 | 014122 | B | POPLATKY ZA SKLÁDKU TYP S-OO (OSTATNÍ ODPAD) | T | 6675.835 | 0 |  | 2022_OTSKP |  | 2
PP |  |  |  | suť a vybourané hmoty
VV |  |  |  | kamenivo, štěrk, ŠP : 2671,744*1,9=5 076,314 [A] žb kce : 7,68*2,5=19,200 [C] beton, SC : (1,55+19,8+8,675)*2,3=69,058 [F] obruby bet.:146*0,25*0,15*2,3=12,593 [G] obruby kamen.: 50*0,25*0,3*2,6=9,750 [K] propustky :139*1,6*2,4=533,760 [H] ul.vp.: 21*1,2*2,3=57,960 [L] dzn sl.: 7*0,08=0,560 [J] štět : 361,68*2,0=723,360 [M] kamen.kce : 34,5*2,2=75,900 [N] dlaždice : 40,89*2,0=81,780 [O] rigol z K10 : 6*2,6=15,600 [P] Celkem: A+C+F+G+K+H+L+J+M+N+O+P=6 675,835 [Q]
TS |  |  |  | zahrnuje veškeré poplatky provozovateli skládky související s uložením odpadu na skládce.
P | 129 | 014211 |  | POPLATKY ZA ZEMNÍK - ORNICE | M3 | 627.625 | 0 |  | 2020_OTSKP |  | 2
PP
VV |  |  |  | rozprostření ornice dle pol.č.18221 : 6276,25*0,10=627,625 [A]
TS |  |  |  | zahrnuje veškeré poplatky majiteli zemníku související s nákupem zeminy (nikoliv s otvírkou zemníku)
P | 130 | 015111 |  | POPLATKY ZA LIKVIDACŮ ODPADŮ NEKONTAMINOVANÝCH - 17 05 04 VYTĚŽENÉ ZEMINY A HORNINY - I. TŘÍDA TĚŽITELNOSTI | T | 17086.869 | 0 |  | 2022_OTSKP |  | 2
PP |  |  |  | kód odpadu 17 05 04
VV |  |  |  | odkopávky : 6125,62*1,8=11 026,116 [A] příkopy : (105*0,5+2*380*2+540*1,0+140*1,8)*1,8=4 256,100 [B] rýhy : 895,71*1,8=1 612,278 [C] šachty : 106,875*1,8=192,375 [D] Celkem: A+B+C+D=17 086,869 [E]
TS |  |  |  | 1. Položka obsahuje: – veškeré poplatky provozovateli skládky, recyklační linky nebo jiného zařízení na zpracování nebo likvidaci odpadů související s převzetím, uložením, zpracováním nebo likvidací odpadu 2. Položka neobsahuje: – náklady spojené s dopravou odpadu z místa stavby na místo převzetí provozovatelem skládky, recyklační linky nebo jiného zařízení na zpracování nebo likvidaci odpadů 3. Způsob měření: Tunou se rozumí hmotnost odpadu vytříděného v souladu se zákonem č. 185/2001 Sb., o nakládání s odpady, v platném znění.
SD |  | 1 |  | Zemní práce
P | 6 | 111208 |  | ODSTRANĚNÍ KŘOVIN S ODVOZEM DO 20KM | M2 | 200 | 0 |  | 2022_OTSKP |  | 2
PP |  |  |  | vč.odvozu na skládku a likvidace
VV |  |  |  | dle PD C.3.1 - podél trasy v příkopech a kolem propustků : 200=200,000 [A]
TS |  |  |  | odstranění křovin a stromů do průměru 100 mm doprava dřevin na předepsanou vzdálenost spálení na hromadách nebo štěpkování
P | 7 | 11130 |  | SEJMUTÍ DRNU | M2 | 7712 | 0 |  | 2022_OTSKP |  | 2
PP |  |  |  | vč. naložení, odvozu a uložení na skládku
VV |  |  |  | dle PD C.3.1 a C.3.2 : reprofilace příkopu a terénní úpravy : 1200+2350+1222+940+1950+50=7 712,000 [A]
TS |  |  |  | včetně vodorovné dopravy a uložení na skládku
P | 8 | 112018 |  | KÁCENÍ STROMŮ D KMENE DO 0,5M S ODSTRANĚNÍM PAŘEZŮ, ODVOZ DO 20KM | KUS | 26 | 0 |  | 2022_OTSKP |  | 2
PP |  |  |  | vč.odvozu na skládku a likvidace
VV |  |  |  | dle PD C.3.1 a dendrologického průzkumu : 26=26,000 [A]
TS |  |  |  | Kácení stromů se měří v [ks] poražených stromů (průměr stromů se měří ve výšce 1,3m nad terénem) a zahrnuje zejména: - poražení stromu a osekání větví - spálení větví na hromadách nebo štěpkování - dopravu a uložení kmenů, případné další práce s nimi dle pokynů zadávací dokumentace Odstranění pařezů se měří v [ks] vytrhaných nebo vykopaných pařezů a zahrnuje zejména: - vytrhání nebo vykopání pařezů - veškeré zemní práce spojené s odstraněním pařezů - dopravu a uložení pařezů, případně další práce s nimi dle pokynů zadávací dokumentace - zásyp jam po pařezech
P | 9 | 112218 |  | ODSTRANĚNÍ PAŘEZŮ D DO 0,5M, ODVOZ DO 20KM | KUS | 5 | 0 |  | 2022_OTSKP |  | 2
PP |  |  |  | vč.odvozu na skládku a likvidace
VV |  |  |  | v příkopech dle potřeby : 5=5,000 [A]
TS |  |  |  | Odstranění pařezů se měří v [ks] vytrhaných nebo vykopaných pařezů, průměr pařezu je uvažován dle stromu ve výšce 1,3m nad terénem, u stávajícího pařezu se stanoví jako změřený průměr vynásobený koeficientem 1/1,38. Položka zahrnuje zejména: - vytrhání nebo vykopání pařezů - veškeré zemní práce spojené s odstraněním pařezů - dopravu a uložení pařezů, případně další práce s nimi dle pokynů zadávací dokumentace - zásyp jam po pařezech.
P | 10 | 113138 |  | ODSTRANĚNÍ KRYTU ZPEVNĚNÝCH PLOCH S ASFALT POJIVEM, ODVOZ DO 20KM | M3 | 24.175 | 0 |  | 2022_OTSKP |  | 2
PP |  |  |  | asfaltový kryt vč. naložení, odvozu a uložení na skládku
VV |  |  |  | dle PD C.3.2 - intravilán : výšková úprav v místě napojení na vedlejší asf.plochy - předpoklad : ((30+25)*(0,9+0,65)+15*(1,0+0,65)+45*(1,0+0,65)+20*(0,9+0,6))*0,10+55*0,5*0,10=24,175 [A]
TS |  |  |  | Položka zahrnuje veškerou manipulaci s vybouranou sutí a s vybouranými hmotami vč. uložení na skládku. Nezahrnuje poplatek za skládku, který se vykazuje v položce 0141** (s výjimkou malého množství bouraného materiálu, kde je možné poplatek zahrnout do jednotkové ceny bourání – tento fakt musí být uveden v doplňujícím textu k položce).
P | 11 | 113148 |  | ODSTRANĚNÍ KRYTU ZPEVNĚNÝCH PLOCH S CEMENT POJIVEM, ODVOZ DO 20KM | M3 | 8.675 | 0 |  | 2022_OTSKP |  | 2
PP |  |  |  | podkladní vrstvy z SC v místě asf.ploch vč. naložení, odvozu a uložení na skládku
VV |  |  |  | výšková úprav v místě napojení na vedlejší asf.plochy - předpoklad : ((30+25)*(0,65)+15*(0,65)+45*(0,65)+20*(0,6))*0,10=8,675 [B]
TS |  |  |  | Položka zahrnuje veškerou manipulaci s vybouranou sutí a s vybouranými hmotami vč. uložení na skládku. Nezahrnuje poplatek za skládku, který se vykazuje v položce 0141** (s výjimkou malého množství bouraného materiálu, kde je možné poplatek zahrnout do jednotkové ceny bourání – tento fakt musí být uveden v doplňujícím textu k položce).
P | 12 | 113158 |  | ODSTRANĚNÍ KRYTU ZPEVNĚNÝCH PLOCH Z BETONU, ODVOZ DO 20KM | M3 | 1.55 | 0 |  | 2022_OTSKP |  | 2
PP |  |  |  | betonové plochy vč. naložení, odvozu a uložení na skládku
VV |  |  |  | dle PD C.3.2 - intravilán : výšková úprav v místě napojení na vedlejší beton.plochy - předpoklad : 10*(0,9+0,65)*0,10=1,550 [A]
TS |  |  |  | Položka zahrnuje veškerou manipulaci s vybouranou sutí a s vybouranými hmotami vč. uložení na skládku. Nezahrnuje poplatek za skládku, který se vykazuje v položce 0141** (s výjimkou malého množství bouraného materiálu, kde je možné poplatek zahrnout do jednotkové ceny bourání – tento fakt musí být uveden v doplňujícím textu k položce).
P | 13 | 113188 |  | ODSTRANĚNÍ KRYTU ZPEVNĚNÝCH PLOCH Z DLAŽDIC, ODVOZ DO 20KM | M3 | 40.89 | 0 |  | 2022_OTSKP |  | 2
PP |  |  |  | betonové dlaždice, dlažba a lože vč. naložení, odvozu a uložení na skládku
VV |  |  |  | dle PD C.3.2 - intravilán : výšková úprav v místě napojení na vedlejší dl.plochy - předpoklad : 30x30 : (52*(0,9+0,65)+35*(0,9+0,6))*0,15=19,965 [A] 50x50 : (70*(1,0+0,65)+15*(0,9+0,7))*0,15=20,925 [B] Celkem: A+B=40,890 [C]
TS |  |  |  | Položka zahrnuje veškerou manipulaci s vybouranou sutí a s vybouranými hmotami vč. uložení na skládku. Nezahrnuje poplatek za skládku, který se vykazuje v položce 0141** (s výjimkou malého množství bouraného materiálu, kde je možné poplatek zahrnout do jednotkové ceny bourání – tento fakt musí být uveden v doplňujícím textu k položce).
P | 14 | 113328 | A | ODSTRAN PODKL ZPEVNĚNÝCH PLOCH Z KAMENIVA NESTMEL, ODVOZ DO 20KM | M3 | 361.68 | 0 |  | 2022_OTSKP |  | 2
PP |  |  |  | štět vč. naložení, odvozu a uložení na skládku
VV |  |  |  | dle PD C.3.1, C.3.2 a diagnostiky : km 1,220 - 1,334 (extravilán) sanace krajů vozovky + dle stavu vozovky celá šířka : 2*114*1,5*0,15+20*5,5*0,15=67,800 [A] km 1,334 - 1,650 (intravilán) sanace podloží akt.zóny - odstranění kce v celé šířce : 6,2*316*0,15=293,880 [B] Celkem: A+B=361,680 [C]
TS |  |  |  | Položka zahrnuje veškerou manipulaci s vybouranou sutí a s vybouranými hmotami vč. uložení na skládku. Nezahrnuje poplatek za skládku, který se vykazuje v položce 0141** (s výjimkou malého množství bouraného materiálu, kde je možné poplatek zahrnout do jednotkové ceny bourání – tento fakt musí být uveden v doplňujícím textu k položce).
P | 15 | 113328 | B | ODSTRAN PODKL ZPEVNĚNÝCH PLOCH Z KAMENIVA NESTMEL, ODVOZ DO 20KM | M3 | 2671.744 | 0 |  | 2022_OTSKP |  | 2
PP |  |  |  | štěrk, kamenivo, štěrkopísek vč. naložení, odvozu a uložení na skládku
VV |  |  |  | dle PD C.3.1, C.3.2 a diagnostiky : km 0,000 - 1,334 (extravilán) sanace krajů vozovky + dle stavu vozovky celá šířka, (- štět) : 2*1334*1,5*0,35+100*5,5*0,35-67,8=1 525,400 [A] km 1,334 - 1,550 a 1,550 - 1,954 09 (intravilán) odstranění kce v celé šířce : 6,2*216*0,14+(4231-294,624)*0,22=1 053,491 [B] rýhy příčných propustků + drenáže: 2*11*4,25*0,35+6*0,5*0,35=33,775 [C] výšková úprav v místě napojení na vedlejší dl.plochy - předpoklad : 30x30 : (52*(0,9+0,65)+35*(0,9+0,6))*0,15=19,965 [D] 50x50 : (70*(1,0+0,65)+15*(0,9+0,7))*0,15=20,925 [E] mozaika : (45*(0,65)+(40+10)*(0,7)+55*(0,6))*0,15=14,588 [H] betonová skladebná dl. : 60*0,4*0,15=3,600 [I] Celkem: A+B+C+D+E+H+I=2 671,744 [J]
TS |  |  |  | Položka zahrnuje veškerou manipulaci s vybouranou sutí a s vybouranými hmotami vč. uložení na skládku. Nezahrnuje poplatek za skládku, který se vykazuje v položce 0141** (s výjimkou malého množství bouraného materiálu, kde je možné poplatek zahrnout do jednotkové ceny bourání – tento fakt musí být uveden v doplňujícím textu k položce).
P | 16 | 113338 | A | ODSTRAN PODKL ZPEVNĚNÝCH PLOCH S ASFALT POJIVEM, ODVOZ DO 20KM | M3 | 1036.44 | 0 |  | 2022_OTSKP |  | 2
PP |  |  |  | PM vč. naložení, odvozu a uložení na skládku
VV |  |  |  | dle PD C.3.1, C.3.2 a diagnostiky : km 0,000 - 1,334 (extravilán) sanace krajů vozovky + dle stavu vozovky celá šířka : 2*1334*1,3*0,16+100*5,5*0,16=642,944 [A] km 1,334 - 1,550 a 1,800 - 1,954 (intravilán) odstranění kce v celé šířce : 216*6,2*0,18+1370*0,10=378,056 [B] rýhy příčných propustků + drenáže: 2*11*4,25*0,16+6*0,5*0,16=15,440 [C] Celkem: A+B+C=1 036,440 [D]
TS |  |  |  | Položka zahrnuje veškerou manipulaci s vybouranou sutí a s vybouranými hmotami vč. uložení na skládku. Nezahrnuje poplatek za skládku, který se vykazuje v položce 0141** (s výjimkou malého množství bouraného materiálu, kde je možné poplatek zahrnout do jednotkové ceny bourání – tento fakt musí být uveden v doplňujícím textu k položce).
P | 17 | 113378 |  | ODSTRAN PODKLADU ZPEVNĚNÝCH PLOCH Z DLAŽEB KOSTEK, ODVOZ DO 20KM | M3 | 206 | 0 |  | 2022_OTSKP |  | 2
PP |  |  |  | vč. naložení, odvozu a uložení na skládku investora
VV |  |  |  | dle PD C.3.1, C.3.2 a diagnostiky : km 1,550 - 1,800 (intravilán) odstranění kce v celé šířce : 2060*0,10=206,000 [A]
TS |  |  |  | Položka zahrnuje veškerou manipulaci s vybouranou sutí a s vybouranými hmotami vč. uložení na skládku. Nezahrnuje poplatek za skládku, který se vykazuje v položce 0141** (s výjimkou malého množství bouraného materiálu, kde je možné poplatek zahrnout do jednotkové ceny bourání – tento fakt musí být uveden v doplňujícím textu k položce).
P | 18 | 11347 |  | ODSTRAN KRYTU ZPEVNĚNÝCH PLOCH Z DLAŽEB KOSTEK VČET PODKL | M3 | 6 | 0 |  | 2022_OTSKP |  | 2
PP |  |  |  | 4x linka z k10 a lože vč. naložení, odvozu a uložení na skládku
VV |  |  |  | dle PD C.3.2 ul. Jeneweinova : 60*0,5*0,20=6,000 [A]
TS |  |  |  | Položka zahrnuje veškerou manipulaci s vybouranou sutí a s vybouranými hmotami vč. uložení na skládku. Nezahrnuje poplatek za skládku, který se vykazuje v položce 0141** (s výjimkou malého množství bouraného materiálu, kde je možné poplatek zahrnout do jednotkové ceny bourání – tento fakt musí být uveden v doplňujícím textu k položce).
P | 19 | 11352 |  | ODSTRANĚNÍ CHODNÍKOVÝCH A SILNIČNÍCH OBRUBNÍKŮ BETONOVÝCH | M | 146 | 0 |  | 2022_OTSKP |  | 2
PP |  |  |  | vč. naložení, odvozu a uložení na skládku, do 20 km
VV |  |  |  | dle PD C.3.2 : 400,0-254,0=146,000 [A]
TS |  |  |  | Položka zahrnuje veškerou manipulaci s vybouranou sutí a s vybouranými hmotami vč. uložení na skládku. Nezahrnuje poplatek za skládku, který se vykazuje v položce 0141** (s výjimkou malého množství bouraného materiálu, kde je možné poplatek zahrnout do jednotkové ceny bourání – tento fakt musí být uveden v doplňujícím textu k položce).
P | 20 | 113534 |  | ODSTRANĚNÍ CHODNÍKOVÝCH KAMENNÝCH OBRUBNÍKŮ, ODVOZ DO 5KM | M | 50 | 0 |  | 2022_OTSKP |  | 2
PP |  |  |  | vč. naložení, odvozu a uložení na skládku
VV |  |  |  | dle potřeby výměna za poškozené : 50=50,000 [A]
TS |  |  |  | Položka zahrnuje veškerou manipulaci s vybouranou sutí a s vybouranými hmotami vč. uložení na skládku. Nezahrnuje poplatek za skládku, který se vykazuje v položce 0141** (s výjimkou malého množství bouraného materiálu, kde je možné poplatek zahrnout do jednotkové ceny bourání – tento fakt musí být uveden v doplňujícím textu k položce).
P | 21 | 113728 |  | FRÉZOVÁNÍ ZPEVNĚNÝCH PLOCH ASFALTOVÝCH, ODVOZ DO 20KM | M3 | 1306.83 | 0 |  | 2022_OTSKP |  | 2
PP |  |  |  | kvalitativní třída ZAS-T2, zahrnuje veškerou manipulaci, přesuny a uložení suti v rámci stavby, zhotovitel v ceně zohlední zpětné využití vybouraného/recyklovaného materiálu, přebytek odkoupí zhotovitel
VV |  |  |  | dle PD C.3.1, C.3.2 : celoplošné frézování dle diagnostiky a PAU : asf. vrstva km 0,000 - 1,334 (extravilán) + zbývající vrstva: (1334*5,5+213)*0,07+(1334*5,5+213)*0,02=679,500 [A] asf. vrstva km 1,334 - 1,954 09 (intravilán) : 4231*0,09=380,790 [B] asf. vrstva ul. Zemanova : 737*0,10=73,700 [C] km 0,000 - 1,334 (extravilán) sanace krajů vozovky + dle stavu vozovky celá šířka : 2*1334*1,0*0,02+100*5,5*0,02=64,360 [D] zazubení ACP km 0,000 - 1,334 (extravilán) : 1334*0,5*2*0,08=106,720 [G] rýhy příčných propustků + drenáže: 2*10*4,25*0,02+6*0,5*0,02=1,760 [F] Celkem: A+B+C+D+G+F=1 306,830 [H]
TS |  |  |  | Položka zahrnuje veškerou manipulaci s vybouranou sutí a s vybouranými hmotami vč. uložení na skládku. Nezahrnuje poplatek za skládku, který se vykazuje v položce 0141** (s výjimkou malého množství bouraného materiálu, kde je možné poplatek zahrnout do jednotkové ceny bourání – tento fakt musí být uveden v doplňujícím textu k položce).
P | 22 | 113767 |  | FRÉZOVÁNÍ DRÁŽKY PRŮŘEZU DO 1000MM2 V ASFALTOVÉ VOZOVCE | M | 261.7 | 0 |  | 2022_OTSKP |  | 2
PP
VV |  |  |  | napojení na stáv.vozovku : napojení asf.ploch : 5,2+15,2+6+5+6+5+6+13,6+5+5+6+6+6=90,000 [C] napojení na zú a kú + prac.úseky : 5,2+23,3+5,5+8*7,5=94,000 [B] odbočky : 22,2+5+7+8,3+8,7+6,4+7+7+6,1=77,700 [D] Celkem: C+B+D=261,700 [E]
TS |  |  |  | Položka zahrnuje veškerou manipulaci s vybouranou sutí a s vybouranými hmotami vč. uložení na skládku.
P | 23 | 122738 |  | ODKOPÁVKY A PROKOPÁVKY OBECNÉ TŘ. I, ODVOZ DO 20KM | M3 | 6125.62 | 0 |  | 2022_OTSKP |  | 2
PP |  |  |  | vč. naložení, odvozu a uložení na skládku
VV |  |  |  | dle PD C.3.1, C.3.2, diagnostiky a průzkumů : km 0,000 - 1,334 (extravilán) sanace krajů vozovky + dle stavu vozovky celá šířka : 2*1334*2,5*0,50+100*6,5*0,50=3 660,000 [A] km 1,334 - 1,954 09 (intravilán) odstranění kce v celé šířce (- štět), (- rýha drenáže) : 4231*0,50-293,88-620*0,5*0,5*2=1 511,620 [B] hosp.sjezdy sanace podloží: 312*0,3=93,600 [C] zemní krajnice v místě sanace krajů vozovky : km 0,000 - 1,334 (extravilán) : 2*1334*0,30+100*2*0,30=860,400 [D] Celkem: A+B+C+D=6 125,620 [E]
TS |  |  |  | položka zahrnuje: - vodorovná a svislá doprava, přemístění, přeložení, manipulace s výkopkem - kompletní provedení vykopávky nezapažené i zapažené - ošetření výkopiště po celou dobu práce v něm vč. klimatických opatření - ztížení vykopávek v blízkosti podzemního vedení, konstrukcí a objektů vč. jejich dočasného zajištění - ztížení pod vodou, v okolí výbušnin, ve stísněných prostorech a pod. - příplatek za lepivost - těžení po vrstvách, pásech a po jiných nutných částech (figurách) - čerpání vody vč. čerpacích jímek, potrubí a pohotovostní čerpací soupravy (viz ustanovení k pol. 1151,2) - potřebné snížení hladiny podzemní vody - těžení a rozpojování jednotlivých balvanů - vytahování a nošení výkopku - svahování a přesvah. svahů do konečného tvaru, výměna hornin v podloží a v pláni znehodnocené klimatickými vlivy - ruční vykopávky, odstranění kořenů a napadávek - pažení, vzepření a rozepření vč. přepažování (vyjma štětových stěn) - úpravu, ochranu a očištění dna, základové spáry, stěn a svahů - zhutnění podloží, případně i svahů vč. svahování - zřízení stupňů v podloží a lavic na svazích, není-li pro tyto práce zřízena samostatná položka - udržování výkopiště a jeho ochrana proti vodě - odvedení nebo obvedení vody v okolí výkopiště a ve výkopišti - třídění výkopku - veškeré pomocné konstrukce umožňující provedení vykopávky (příjezdy, sjezdy, nájezdy, lešení, podpěr. konstr., přemostění, zpevněné plochy, zakrytí a pod.) - nezahrnuje uložení zeminy (na skládku, do násypu) ani poplatky za skládku, vykazují se v položce č.0141**
P | 24 | 12924 |  | ČIŠTĚNÍ KRAJNIC OD NÁNOSU TL. DO 200MM | M2 | 1334 | 0 |  | 2022_OTSKP |  | 2
PP |  |  |  | do 150mm vč. naložení, odvozu a uložení na skládku
VV |  |  |  | dle PD C.3.1, C.3.2 : 1334*2*0,5=1 334,000 [A]
TS |  |  |  | Součástí položky je vodorovná a svislá doprava, přemístění, přeložení, manipulace s materiálem a uložení na skládku. Nezahrnuje poplatek za skládku, který se vykazuje v položce 0141** (s výjimkou malého množství materiálu, kde je možné poplatek zahrnout do jednotkové ceny položky – tento fakt musí být uveden v doplňujícím textu k položce)
P | 25 | 12932 |  | ČIŠTĚNÍ PŘÍKOPŮ OD NÁNOSU DO 0,5M3/M | M | 105 | 0 |  | 2022_OTSKP |  | 2
PP |  |  |  | cca 0,3m3/m vč. naložení, odvozu a uložení na skládku
VV |  |  |  | dle PD C.3.1 : 105=105,000 [A]
TS |  |  |  | Součástí položky je vodorovná a svislá doprava, přemístění, přeložení, manipulace s materiálem a uložení na skládku. Nezahrnuje poplatek za skládku, který se vykazuje v položce 0141** (s výjimkou malého množství materiálu, kde je možné poplatek zahrnout do jednotkové ceny položky – tento fakt musí být uveden v doplňujícím textu k položce)
P | 26 | 12933 |  | ČIŠTĚNÍ PŘÍKOPŮ OD NÁNOSU PŘES 0,50M3/M | M | 1440 | 0 |  | 2022_OTSKP |  | 2
PP |  |  |  | cca 1,8-2,0m3/m vč. naložení, odvozu a uložení na skládku
VV |  |  |  | dle PD C.3.1 : cca 2,0m3/m km 0,000-0,380 : 2*380=760,000 [A] cca 1,0m3/m km P 0,520-1,060 : 540=540,000 [B] cca 1,8m3/m km L 0,960-1,100 : 140=140,000 [C] Celkem: A+B+C=1 440,000 [D]
TS |  |  |  | Součástí položky je vodorovná a svislá doprava, přemístění, přeložení, manipulace s materiálem a uložení na skládku. Nezahrnuje poplatek za skládku, který se vykazuje v položce 0141** (s výjimkou malého množství materiálu, kde je možné poplatek zahrnout do jednotkové ceny položky – tento fakt musí být uveden v doplňujícím textu k položce)
P | 27 | 132738 |  | HLOUBENÍ RÝH ŠÍŘ DO 2M PAŽ I NEPAŽ TŘ. I, ODVOZ DO 20KM | M3 | 895.71 | 0 |  | 2022_OTSKP |  | 2
PP |  |  |  | vč. naložení, odvozu a uložení na skládku vč. pažení
VV |  |  |  | příčné propustky : rýhy : 12*1,7*3,0+14,3*1,7*3,0=134,130 [A] dlažba výtok+vtok+šikmá kemenná čela : 5*1,5*1,3*2*0,30+2*4*2*0,3=10,650 [B] 5*2*2*1,3*0,30=7,800 [C] prahy - propustku výtok+vtok: 2*5*0,3*0,7+2*5*0,3*0,7=4,200 [D] čelo vtok : 6*1,7*2=20,400 [E] základy: 2,25*0,7*6=9,450 [F] vtok jímka: 2,5*1,5*1,0=3,750 [P] bet.základy dzn : 8*0,5*0,5*0,8=1,600 [O] zatrubnění hosp.sjezdů: rýha : 139*1,7*0,5=118,150 [H] čela + základy: 11*0,6*0,5*2*2=13,200 [I] prahy : 11*2*2*0,3*0,7=9,240 [J] dlažba : 11*2*2*3*1,2*0,3=47,520 [Q] rýhy přípojek ul.vpustí : 146*1,1*1,1=176,660 [T] drenáž : 1342*0,5*0,5+10*0,5*0,5=338,000 [R] prostor kolem HV : 2*1,5*0,8*0,4=0,960 [S] Celkem: A+B+C+D+E+F+P+O+H+I+J+Q+T+R+S=895,710 [U]
TS |  |  |  | položka zahrnuje: - vodorovná a svislá doprava, přemístění, přeložení, manipulace s výkopkem - kompletní provedení vykopávky nezapažené i zapažené - ošetření výkopiště po celou dobu práce v něm vč. klimatických opatření - ztížení vykopávek v blízkosti podzemního vedení, konstrukcí a objektů vč. jejich dočasného zajištění - ztížení pod vodou, v okolí výbušnin, ve stísněných prostorech a pod. - příplatek za lepivost - těžení po vrstvách, pásech a po jiných nutných částech (figurách) - čerpání vody vč. čerpacích jímek, potrubí a pohotovostní čerpací soupravy (viz ustanovení k pol. 1151,2) - potřebné snížení hladiny podzemní vody - těžení a rozpojování jednotlivých balvanů - vytahování a nošení výkopku - svahování a přesvah. svahů do konečného tvaru, výměna hornin v podloží a v pláni znehodnocené klimatickými vlivy - ruční vykopávky, odstranění kořenů a napadávek - pažení, vzepření a rozepření vč. přepažování (vyjma štětových stěn) - úpravu, ochranu a očištění dna, základové spáry, stěn a svahů - odvedení nebo obvedení vody v okolí výkopiště a ve výkopišti - třídění výkopku - veškeré pomocné konstrukce umožňující provedení vykopávky (příjezdy, sjezdy, nájezdy, lešení, podpěr. konstr., přemostění, zpevněné plochy, zakrytí a pod.) - nezahrnuje uložení zeminy (na skládku, do násypu) ani poplatky za skládku, vykazují se v položce č.0141**
P | 28 | 133738 |  | HLOUBENÍ ŠACHET ZAPAŽ I NEPAŽ TŘ. I, ODVOZ DO 20KM | M3 | 106.875 | 0 |  | 2022_OTSKP |  | 2
PP |  |  |  | vč. naložení, odvozu a uložení na skládku vč. pažení
VV |  |  |  | horská vpust: 2,5*1,5*1,5=5,625 [A] vtoková jímka : 2,5*1,5*1,8=6,750 [B] ul.vpusti : 28*1,5*1,5*1,5=94,500 [C] Celkem: A+B+C=106,875 [D]
TS |  |  |  | položka zahrnuje: - vodorovná a svislá doprava, přemístění, přeložení, manipulace s výkopkem - kompletní provedení vykopávky nezapažené i zapažené - ošetření výkopiště po celou dobu práce v něm vč. klimatických opatření - ztížení vykopávek v blízkosti podzemního vedení, konstrukcí a objektů vč. jejich dočasného zajištění - ztížení pod vodou, v okolí výbušnin, ve stísněných prostorech a pod. - příplatek za lepivost - těžení po vrstvách, pásech a po jiných nutných částech (figurách) - čerpání vody vč. čerpacích jímek, potrubí a pohotovostní čerpací soupravy (viz ustanovení k pol. 1151,2) - potřebné snížení hladiny podzemní vody - těžení a rozpojování jednotlivých balvanů - vytahování a nošení výkopku - svahování a přesvah. svahů do konečného tvaru, výměna hornin v podloží a v pláni znehodnocené klimatickými vlivy - ruční vykopávky, odstranění kořenů a napadávek - pažení, vzepření a rozepření vč. přepažování (vyjma štětových stěn) - úpravu, ochranu a očištění dna, základové spáry, stěn a svahů - odvedení nebo obvedení vody v okolí výkopiště a ve výkopišti - třídění výkopku - veškeré pomocné konstrukce umožňující provedení vykopávky (příjezdy, sjezdy, nájezdy, lešení, podpěr. konstr., přemostění, zpevněné plochy, zakrytí a pod.) - nezahrnuje uložení zeminy (na skládku, do násypu) ani poplatky za skládku, vykazují se v položce č.0141**
P | 29 | 171103 |  | ULOŽENÍ SYPANINY DO NÁSYPŮ SE ZHUTNĚNÍM DO 100% PS | M3 | 64 | 0 |  | 2022_OTSKP |  | 2
PP |  |  |  | vč.dodání vhodné zeminy do násypů
VV |  |  |  | kolem propustků, HV, vtok.objektu a zatrubnění sjezdů : 2*5+4+6+(11*2)*2=64,000 [A]
TS |  |  |  | položka zahrnuje: - kompletní provedení zemní konstrukce vč. výběru vhodného materiálu - úprava ukládaného materiálu vlhčením, tříděním, promícháním nebo vysoušením, příp. jiné úpravy za účelem zlepšení jeho mech. vlastností - hutnění i různé míry hutnění - ošetření úložiště po celou dobu práce v něm vč. klimatických opatření - ztížení v okolí vedení, konstrukcí a objektů a jejich dočasné zajištění - ztížení provádění vč. hutnění ve ztížených podmínkách a stísněných prostorech - ztížené ukládání sypaniny pod vodu - ukládání po vrstvách a po jiných nutných částech (figurách) vč. dosypávek - spouštění a nošení materiálu - výměna částí zemní konstrukce znehodnocené klimatickými vlivy - ruční hutnění a výplň jam a prohlubní v podloží - úprava, očištění, ochrana a zhutnění podloží - svahování, hutnění a uzavírání povrchů svahů - zřízení lavic na svazích - udržování úložiště a jeho ochrana proti vodě - odvedení nebo obvedení vody v okolí úložiště a v úložišti - veškeré pomocné konstrukce umožňující provedení zemní konstrukce (příjezdy, sjezdy, nájezdy, lešení, podpěrné konstrukce, přemostění, zpevněné plochy, zakrytí a pod.)
P | 30 | 17180 |  | ULOŽENÍ SYPANINY DO NÁSYPŮ Z NAKUPOVANÝCH MATERIÁLŮ | M3 | 122 | 0 |  | 2022_OTSKP |  | 2
PP |  |  |  | ŠD 0/32
VV |  |  |  | rozšíření násypu vozovky v místě svodidel : 244*0,5=122,000 [A]
TS |  |  |  | položka zahrnuje: - kompletní provedení zemní konstrukce (násypového tělesa včetně aktivní zóny) včetně nákupu a dopravy materiálu dle zadávací dokumentace - úprava ukládaného materiálu vlhčením, tříděním, promícháním nebo vysoušením, příp. jiné úpravy za účelem zlepšení jeho mech. vlastností - hutnění i různé míry hutnění - ošetření úložiště po celou dobu práce v něm vč. klimatických opatření - ztížení v okolí vedení, konstrukcí a objektů a jejich dočasné zajištění - ztížení provádění vč. hutnění ve ztížených podmínkách a stísněných prostorech - ztížené ukládání sypaniny pod vodu - ukládání po vrstvách a po jiných nutných částech (figurách) vč. dosypávek - spouštění a nošení materiálu - výměna částí zemní konstrukce znehodnocené klimatickými vlivy - ruční hutnění a výplň jam a prohlubní v podloží - úprava, očištění, ochrana a zhutnění podloží - svahování, hutnění a uzavírání povrchů svahů - zřízení lavic na svazích - udržování úložiště a jeho ochrana proti vodě - odvedení nebo obvedení vody v okolí úložiště a v úložišti - veškeré pomocné konstrukce umožňující provedení zemní konstrukce (příjezdy, sjezdy, nájezdy, lešení, podpěrné konstrukce, přemostění, zpevněné plochy, zakrytí a pod.)
P | 31 | 17380 |  | ZEMNÍ KRAJNICE A DOSYPÁVKY Z NAKUPOVANÝCH MATERIÁLŮ | M3 | 922.4 | 0 |  | 2022_OTSKP |  | 2
PP |  |  |  | vhodná zemina do zemní krajnice dle ČSN
VV |  |  |  | dle PD C.3.1, C.3.2 a D.1.1.2.3 : rozšíření krajnice v místě svodidel : 244*0,5=122,000 [A] zemní krajnice v místě sanace krajů vozovky v extravilánu : 2*1334*0,3=800,400 [B] Celkem: A+B=922,400 [C]
TS |  |  |  | položka zahrnuje: - kompletní provedení zemní konstrukce včetně nákupu a dopravy materiálu dle zadávací dokumentace - úprava ukládaného materiálu vlhčením, tříděním, promícháním nebo vysoušením, příp. jiné úpravy za účelem zlepšení jeho mech. vlastností - hutnění i různé míry hutnění - ošetření úložiště po celou dobu práce v něm vč. klimatických opatření - ztížení v okolí vedení, konstrukcí a objektů a jejich dočasné zajištění - ztížení provádění vč. hutnění ve ztížených podmínkách a stísněných prostorech - ztížené ukládání sypaniny pod vodu - ukládání po vrstvách a po jiných nutných částech (figurách) vč. dosypávek - spouštění a nošení materiálu - výměna částí zemní konstrukce znehodnocené klimatickými vlivy - svahování, hutnění a uzavírání povrchů svahů - udržování úložiště a jeho ochrana proti vodě - odvedení nebo obvedení vody v okolí úložiště a v úložišti - veškeré pomocné konstrukce umožňující provedení zemní konstrukce (příjezdy, sjezdy, nájezdy, lešení, podpěrné konstrukce, přemostění, zpevněné plochy, zakrytí a pod.)
P | 32 | 17481 |  | ZÁSYP JAM A RÝH Z NAKUPOVANÝCH MATERIÁLŮ | M3 | 172.82 | 0 |  | 2022_OTSKP |  | 2
PP |  |  |  | ŠD 0/32
VV |  |  |  | příčné propustky : rýhy a základy : (11+9)*((3,25*1,35)-(1,5*1,35))+0,5*0,7*6=49,350 [A] zatrubnění hosp.sjezdů: rýha : 139*1,7*0,3=70,890 [H] čela + základy: 11*0,1*2*2=4,400 [I] rýhy přípojek ul.vpustí : 146*1,1*0,3=48,180 [T] Celkem: A+H+I+T=172,820 [U]
TS |  |  |  | položka zahrnuje: - kompletní provedení zemní konstrukce včetně nákupu a dopravy materiálu dle zadávací dokumentace - úprava ukládaného materiálu vlhčením, tříděním, promícháním nebo vysoušením, příp. jiné úpravy za účelem zlepšení jeho mech. vlastností - hutnění i různé míry hutnění - ošetření úložiště po celou dobu práce v něm vč. klimatických opatření - ztížení v okolí vedení, konstrukcí a objektů a jejich dočasné zajištění - ztížení provádění vč. hutnění ve ztížených podmínkách a stísněných prostorech - ztížené ukládání sypaniny pod vodu - ukládání po vrstvách a po jiných nutných částech (figurách) vč. dosypávek - spouštění a nošení materiálu - výměna částí zemní konstrukce znehodnocené klimatickými vlivy - udržování úložiště a jeho ochrana proti vodě - odvedení nebo obvedení vody v okolí úložiště a v úložišti - veškeré pomocné konstrukce umožňující provedení zemní konstrukce (příjezdy, sjezdy, nájezdy, lešení, podpěrné konstrukce, přemostění, zpevněné plochy, zakrytí a pod.)
P | 33 | 17581 |  | OBSYP POTRUBÍ A OBJEKTŮ Z NAKUPOVANÝCH MATERIÁLŮ | M3 | 147.985 | 0 |  | 2022_OTSKP |  | 2
PP |  |  |  | štěrkopískový obsyp potrubí (zrno max.20mm) - zhutnit na min.97%PS
VV |  |  |  | příčné propustky : rýhy : (11+9)*(4*0,3)=24,000 [A] zatrubnění hosp.sjezdů: rýha a základy : 139*1,7*0,2+11*1,35*0,3=51,715 [B] rýhy přípojek ul.vpustí : 146*1,1*0,45=72,270 [T] Celkem: A+B+T=147,985 [U]
TS |  |  |  | položka zahrnuje: - kompletní provedení zemní konstrukce včetně nákupu a dopravy materiálu dle zadávací dokumentace - úprava ukládaného materiálu vlhčením, tříděním, promícháním nebo vysoušením, příp. jiné úpravy za účelem zlepšení jeho mech. vlastností - hutnění i různé míry hutnění - ošetření úložiště po celou dobu práce v něm vč. klimatických opatření - ztížení v okolí vedení, konstrukcí a objektů a jejich dočasné zajištění - ztížení provádění vč. hutnění ve ztížených podmínkách a stísněných prostorech - ztížené ukládání sypaniny pod vodu - ukládání po vrstvách a po jiných nutných částech (figurách) vč. dosypávek - spouštění a nošení materiálu - výměna částí zemní konstrukce znehodnocené klimatickými vlivy - ruční hutnění a výplň jam a prohlubní v podloží - úprava, očištění, ochrana a zhutnění podloží - svahování, hutnění a uzavírání povrchů svahů - zřízení lavic na svazích - udržování úložiště a jeho ochrana proti vodě - odvedení nebo obvedení vody v okolí úložiště a v úložišti - veškeré pomocné konstrukce umožňující provedení zemní konstrukce (příjezdy, sjezdy, nájezdy, lešení, podpěrné konstrukce, přemostění, zpevněné plochy, zakrytí a pod.) - zemina vytlačená potrubím o DN do 180mm se od kubatury obsypů neodečítá
P | 34 | 18110 |  | ÚPRAVA PLÁNĚ SE ZHUTNĚNÍM V HORNINĚ TŘ. I | M2 | 12511.1 | 0 |  | 2022_OTSKP |  | 2
PP
VV |  |  |  | dle PD C.3.1, C.3.2, diagnostiky a průzkumů : km 0,000 - 1,334 (extravilán) sanace krajů vozovky + dle stavu vozovky celá šířka kce 2: 2*1334*2,5+100*6,5=7 320,000 [A] km 1,334 - 1,954 09 (intravilán) odstranění kce v celé šířce kce 3 : 4231*1,1=4 654,100 [B] kce 4 : 13=13,000 [E] kce 5 : 122+30=152,000 [F] hosp.sjezdy kce 6 : 312=312,000 [C] příčné propustky : (11+9)*3,0=60,000 [D] Celkem: A+B+E+F+C+D=12 511,100 [G]
TS |  |  |  | položka zahrnuje úpravu pláně včetně vyrovnání výškových rozdílů. Míru zhutnění určuje projekt.
P | 35 | 18221 |  | ROZPROSTŘENÍ ORNICE VE SVAHU V TL DO 0,10M | M2 | 6276.25 | 0 |  | 2022_OTSKP |  | 2
PP |  |  |  | vč. dovozu a získání vhodné zeminy ze zemníku
VV |  |  |  | dle PD C.3.1, C.3.2 a D.1.1.2.3 : 7662-1412+75*0,35=6 276,250 [A]
TS |  |  |  | položka zahrnuje: nutné přemístění ornice z dočasných skládek vzdálených do 50m rozprostření ornice v předepsané tloušťce ve svahu přes 1:5
P | 36 | 18242 |  | ZALOŽENÍ TRÁVNÍKU HYDROOSEVEM NA ORNICI | M2 | 6276.25 | 0 |  | 2022_OTSKP |  | 2
PP
VV |  |  |  | dle PD C.3.1, C.3.2 a D.1.1.2.3 : 7662-1412+75*0,35=6 276,250 [A]
TS |  |  |  | Zahrnuje dodání předepsané travní směsi, hydroosev na ornici, zalévání, první pokosení, to vše bez ohledu na sklon terénu
P | 37 | 18247 |  | OŠETŘOVÁNÍ TRÁVNÍKU | M2 | 6276.25 | 0 |  | 2022_OTSKP |  | 2
PP
VV |  |  |  | dle pol.č.18242 : 6276,25=6 276,250 [A]
TS |  |  |  | Zahrnuje pokosení se shrabáním, naložení shrabků na dopravní prostředek, s odvozem a se složením, to vše bez ohledu na sklon terénu zahrnuje nutné zalití a hnojení
P | 38 | 184B14 |  | VYSAZOVÁNÍ STROMŮ LISTNATÝCH S BALEM OBVOD KMENE DO 14CM, PODCHOZÍ VÝŠ MIN 2,2M | KUS | 106 | 0 |  | 2022_OTSKP |  | 2
PP |  |  |  | hrušeň - vysokokmen, se zapěstovanou korunou ve výšce min. 200 – 220 cm, obvod kmene 12-14 cm se zemním balem, na stanovišti kotvených konstrukcí ze 3 kůlů, kmen opatřený ochranou z pletiva proti okusu a bambusovými či rákosovými chráničkami proti mrazu či korní spále.
VV |  |  |  | náhradní výsadba předpoklad: 106=106,000 [A]
TS |  |  |  | Položka vysazování stromů dodávku projektem předepsaných stromů, hloubení jamek (min. rozměry pro stromy min. 1,5 násobek balu výpěstku) s event. výměnou půdy, s hnojením anorganickým hnojivem a přídavkem organického hnojiva min. 5kg pro stromy, zálivku, kůly, chráničky ke stromům nebo ochrana stromů nátěrem a pod. Obvod kmene se měří ve výšce 1,00m nad zemí. položka zahrnuje veškerý materiál, výrobky a polotovary, včetně mimostaveništní a vnitrostaveništní dopravy (rovněž přesuny), včetně naložení a složení, případně s uložením
P | 39 | 18600 |  | ZALÉVÁNÍ VODOU | M3 | 63.6 | 0 |  | 2022_OTSKP |  | 2
PP
VV |  |  |  | stromy : 106*2*0,30=63,600 [A]
TS |  |  |  | položka zahrnuje veškerý materiál, výrobky a polotovary, včetně mimostaveništní a vnitrostaveništní dopravy (rovněž přesuny), včetně naložení a složení, případně s uložením
SD |  | 2 |  | Základy
P | 40 | 21361 |  | DRENÁŽNÍ VRSTVY Z GEOTEXTILIE | M2 | 2035.5 | 0 |  | 2022_OTSKP |  | 2
PP |  |  |  | vlastnosti filtrační a separační min 300g/m2
VV |  |  |  | podélná drenáž : (1342+10)*1,5=2 028,000 [K] HV : 2,5*1,5*2=7,500 [L] Celkem: K+L=2 035,500 [M]
TS |  |  |  | Položka zahrnuje: - dodávku předepsané geotextilie (včetně nutných přesahů) pro drenážní vrstvu, včetně mimostaveništní a vnitrostaveništní dopravy - provedení drenážní vrstvy předepsaných rozměrů a předepsaného tvaru
P | 41 | 21452 |  | SANAČNÍ VRSTVY Z KAMENIVA DRCENÉHO | M3 | 5869.1 | 0 |  | 2022_OTSKP |  | 2
PP |  |  |  | fr.0/63
VV |  |  |  | sanace akt.zóny : dle PD C.3.1, C.3.2, diagnostiky a průzkumů : km 0,000 - 1,334 (extravilán) sanace krajů vozovky + dle stavu vozovky celá šířka : 2*1334*2,5*0,50+100*6,5*0,50=3 660,000 [A] km 1,334 - 1,954 09 (intravilán) odstranění kce v celé šířce : 4231*0,50=2 115,500 [B] hosp.sjezdy sanace podloží: 312*0,3=93,600 [C] Celkem: A+B+C=5 869,100 [D]
TS |  |  |  | položka zahrnuje dodávku předepsaného kameniva, mimostaveništní a vnitrostaveništní dopravu a jeho uložení není-li v zadávací dokumentaci uvedeno jinak, jedná se o nakupovaný materiál
P | 42 | 21461C | A | SEPARAČNÍ GEOTEXTILIE DO 300G/M2 | M2 | 11863 | 0 |  | 2022_OTSKP |  | 2
PP |  |  |  | min.300 g/m2 s pevností v příčném a podélném tahu 25 kN/m s funkcí vyztužnou, separační a filtrační, vč.přesahů
VV |  |  |  | dle PD C.3.1, C.3.2, diagnostiky a průzkumů : km 0,000 - 1,334 (extravilán) sanace krajů vozovky + dle stavu vozovky celá šířka : 2*1334*2,5+100*6,5=7 320,000 [A] km 1,334 - 1,954 09 (intravilán) odstranění kce v celé šířce (- štět) : 4231=4 231,000 [B] hosp.sjezdy sanace podloží: 312=312,000 [C] Celkem: A+B+C=11 863,000 [D]
TS |  |  |  | Položka zahrnuje: - dodávku předepsané geotextilie - úpravu, očištění a ochranu podkladu - přichycení k podkladu, případně zatížení - úpravy spojů a zajištění okrajů - úpravy pro odvodnění - nutné přesahy - mimostaveništní a vnitrostaveništní dopravu
P | 43 | 27231A |  | ZÁKLADY Z PROSTÉHO BETONU DO C20/25 | M3 | 10.7 | 0 |  | 2022_OTSKP |  | 2
PP |  |  |  | C20/25nXF3
VV |  |  |  | zatrubnění hosp.sjezdů: čela + základy: 11*0,5*0,5*1,0*2=5,500 [A] bet.základy dzn : (8+18)*0,5*0,5*0,8=5,200 [B] Celkem: A+B=10,700 [C]
TS |  |  |  | - dodání čerstvého betonu (betonové směsi) požadované kvality, jeho uložení do požadovaného tvaru při jakékoliv hustotě výztuže, konzistenci čerstvého betonu a způsobu hutnění, ošetření a ochranu betonu, - zhotovení nepropustného, mrazuvzdorného betonu a betonu požadované trvanlivosti a vlastností, - užití potřebných přísad a technologií výroby betonu, - zřízení pracovních a dilatačních spar, včetně potřebných úprav, výplně, vložek, opracování, očištění a ošetření, - bednění požadovaných konstr. (i ztracené) s úpravou dle požadované kvality povrchu betonu, včetně odbedňovacích a odskružovacích prostředků, - podpěrné konstr. (skruže) a lešení všech druhů pro bednění, uložení čerstvého betonu, výztuže a doplňkových konstr., vč. požadovaných otvorů, ochranných a bezpečnostních opatření a základů těchto konstrukcí a lešení, - vytvoření kotevních čel, kapes, nálitků, a sedel, - zřízení všech požadovaných otvorů, kapes, výklenků, prostupů, dutin, drážek a pod., vč. ztížení práce a úprav kolem nich, - úpravy pro osazení výztuže, doplňkových konstrukcí a vybavení, - úpravy povrchu pro položení požadované izolace, povlaků a nátěrů, případně vyspravení, - ztížení práce u kabelových a injektážních trubek a ostatních zařízení osazovaných do betonu, - konstrukce betonových kloubů, upevnění kotevních prvků a doplňkových konstrukcí, - nátěry zabraňující soudržnost betonu a bednění, - výplň, těsnění a tmelení spar a spojů, - opatření povrchů betonu izolací proti zemní vlhkosti v částech, kde přijdou do styku se zeminou nebo kamenivem, - případné zřízení spojovací vrstvy u základů, - úpravy pro osazení zařízení ochrany konstrukce proti vlivu bludných proudů,
P | 44 | 272324 |  | ZÁKLADY ZE ŽELEZOBETONU DO C25/30 | M3 | 4.5 | 0 |  | 2022_OTSKP |  | 2
PP |  |  |  | C25/30 XA1
VV |  |  |  | dle C.3.1 : př.propustek: 1,5*0,5*6=4,500 [A]
TS |  |  |  | - dodání čerstvého betonu (betonové směsi) požadované kvality, jeho uložení do požadovaného tvaru při jakékoliv hustotě výztuže, konzistenci čerstvého betonu a způsobu hutnění, ošetření a ochranu betonu, - zhotovení nepropustného, mrazuvzdorného betonu a betonu požadované trvanlivosti a vlastností, - užití potřebných přísad a technologií výroby betonu, - zřízení pracovních a dilatačních spar, včetně potřebných úprav, výplně, vložek, opracování, očištění a ošetření, - bednění požadovaných konstr. (i ztracené) s úpravou dle požadované kvality povrchu betonu, včetně odbedňovacích a odskružovacích prostředků, - podpěrné konstr. (skruže) a lešení všech druhů pro bednění, uložení čerstvého betonu, výztuže a doplňkových konstr., vč. požadovaných otvorů, ochranných a bezpečnostních opatření a základů těchto konstrukcí a lešení, - vytvoření kotevních čel, kapes, nálitků, a sedel, - zřízení všech požadovaných otvorů, kapes, výklenků, prostupů, dutin, drážek a pod., vč. ztížení práce a úprav kolem nich, - úpravy pro osazení výztuže, doplňkových konstrukcí a vybavení, - úpravy povrchu pro položení požadované izolace, povlaků a nátěrů, případně vyspravení, - ztížení práce u kabelových a injektážních trubek a ostatních zařízení osazovaných do betonu, - konstrukce betonových kloubů, upevnění kotevních prvků a doplňkových konstrukcí, - nátěry zabraňující soudržnost betonu a bednění, - výplň, těsnění a tmelení spar a spojů, - opatření povrchů betonu izolací proti zemní vlhkosti v částech, kde přijdou do styku se zeminou nebo kamenivem, - případné zřízení spojovací vrstvy u základů, - úpravy pro osazení zařízení ochrany konstrukce proti vlivu bludných proudů,
P | 45 | 272365 |  | VÝZTUŽ ZÁKLADŮ Z OCELI 10505, B500B | T | 0.45 | 0 |  | 2022_OTSKP |  | 2
PP
VV |  |  |  | uvažováno 100kg/m3 : 4,5*0,10=0,450 [A]
TS |  |  |  | Položka zahrnuje veškerý materiál, výrobky a polotovary, včetně mimostaveništní a vnitrostaveništní dopravy (rovněž přesuny), včetně naložení a složení, případně s uložením - dodání betonářské výztuže v požadované kvalitě, stříhání, řezání, ohýbání a spojování do všech požadovaných tvarů (vč. armakošů) a uložení s požadovaným zajištěním polohy a krytí výztuže betonem, - veškeré svary nebo jiné spoje výztuže, - pomocné konstrukce a práce pro osazení a upevnění výztuže, - zednické výpomoci pro montáž betonářské výztuže, - úpravy výztuže pro osazení doplňkových konstrukcí, - ochranu výztuže do doby jejího zabetonování, - úpravy výztuže pro zřízení železobetonových kloubů, kotevních prvků, závěsných ok a doplňkových konstrukcí, - veškerá opatření pro zajištění soudržnosti výztuže a betonu, - vodivé propojení výztuže, které je součástí ochrany konstrukce proti vlivům bludných proudů, vyvedení do měřících skříní nebo míst pro měření bludných proudů (vlastní měřící skříně se uvádějí položkami SD 74), - povrchovou antikorozní úpravu výztuže, - separaci výztuže, - osazení měřících zařízení a úpravy pro ně, - osazení měřících skříní nebo míst pro měření bludných proudů.
SD |  | 3 |  | Svislé konstrukce
P | 46 | 311365 |  | VÝZTUŽ ZDÍ A STĚN PODP A VOL Z OCELI 10505, B500B | T | 0.657 | 0 |  | 2022_OTSKP |  | 2
PP
VV |  |  |  | uvažováno 150kg/m3 : 4,381*0,15=0,657 [A]
TS |  |  |  | Položka zahrnuje veškerý materiál, výrobky a polotovary, včetně mimostaveništní a vnitrostaveništní dopravy (rovněž přesuny), včetně naložení a složení, případně s uložením - dodání betonářské výztuže v požadované kvalitě, stříhání, řezání, ohýbání a spojování do všech požadovaných tvarů (vč. armakošů) a uložení s požadovaným zajištěním polohy a krytí výztuže betonem, - veškeré svary nebo jiné spoje výztuže, - pomocné konstrukce a práce pro osazení a upevnění výztuže, - zednické výpomoci pro montáž betonářské výztuže, - úpravy výztuže pro osazení doplňkových konstrukcí, - ochranu výztuže do doby jejího zabetonování, - úpravy výztuže pro zřízení železobetonových kloubů, kotevních prvků, závěsných ok a doplňkových konstrukcí, - veškerá opatření pro zajištění soudržnosti výztuže a betonu, - vodivé propojení výztuže, které je součástí ochrany konstrukce proti vlivům bludných proudů, vyvedení do měřících skříní nebo míst pro měření bludných proudů (vlastní měřící skříně se uvádějí položkami SD 74), - povrchovou antikorozní úpravu výztuže, - separaci výztuže, - osazení měřících zařízení a úpravy pro ně, - osazení měřících skříní nebo míst pro měření bludných proudů.
P | 47 | 317325 |  | ŘÍMSY ZE ŽELEZOBETONU DO C30/37 | M3 | 1 | 0 |  | 2022_OTSKP |  | 2
PP |  |  |  | XF4, XD3
VV |  |  |  | př.propustek 2 : (0,8*0,25)*5=1,000 [A]
TS |  |  |  | položka zahrnuje: - dodání čerstvého betonu (betonové směsi) požadované kvality, jeho uložení do požadovaného tvaru při jakékoliv hustotě výztuže, konzistenci čerstvého betonu a způsobu hutnění, ošetření a ochranu betonu, - zhotovení nepropustného, mrazuvzdorného betonu a betonu požadované trvanlivosti a vlastností, - užití potřebných přísad a technologií výroby betonu, - zřízení pracovních a dilatačních spar, včetně potřebných úprav, výplně, vložek, opracování, očištění a ošetření, - bednění požadovaných konstr. (i ztracené) s úpravou dle požadované kvality povrchu betonu, včetně odbedňovacích a odskružovacích prostředků, - podpěrné konstr. (skruže) a lešení všech druhů pro bednění, uložení čerstvého betonu, výztuže a doplňkových konstr., vč. požadovaných otvorů, ochranných a bezpečnostních opatření a základů těchto konstrukcí a lešení, - vytvoření kotevních čel, kapes, nálitků, a sedel, - zřízení všech požadovaných otvorů, kapes, výklenků, prostupů, dutin, drážek a pod., vč. ztížení práce a úprav kolem nich, - úpravy pro osazení výztuže, doplňkových konstrukcí a vybavení, - úpravy povrchu pro položení požadované izolace, povlaků a nátěrů, případně vyspravení, - ztížení práce u kabelových a injektážních trubek a ostatních zařízení osazovaných do betonu, - konstrukce betonových kloubů, upevnění kotevních prvků a doplňkových konstrukcí, - nátěry zabraňující soudržnost betonu a bednění, - výplň, těsnění a tmelení spar a spojů, - opatření povrchů betonu izolací proti zemní vlhkosti v částech, kde přijdou do styku se zeminou nebo kamenivem, - případné zřízení spojovací vrstvy u základů, - úpravy pro osazení zařízení ochrany konstrukce proti vlivu bludných proudů
P | 48 | 317365 |  | VÝZTUŽ ŘÍMS Z OCELI 10505, B500B | T | 0.24 | 0 |  | 2022_OTSKP |  | 2
PP |  |  |  | VČ.KOTEV
VV |  |  |  | uvažováno 240kg/m3 : 1,0*0,24=0,240 [A]
TS |  |  |  | položka zahrnuje: - dodání betonářské výztuže v požadované kvalitě, stříhání, řezání, ohýbání a spojování do všech požadovaných tvarů (vč. armakošů) a uložení s požadovaným zajištěním polohy a krytí výztuže betonem, - veškeré svary nebo jiné spoje výztuže, - pomocné konstrukce a práce pro osazení a upevnění výztuže, - zednické výpomoci pro montáž betonářské výztuže, - úpravy výztuže pro osazení doplňkových konstrukcí, - ochranu výztuže do doby jejího zabetonování, - úpravy výztuže pro zřízení železobetonových kloubů, kotevních prvků, závěsných ok a doplňkových konstrukcí, - veškerá opatření pro zajištění soudržnosti výztuže a betonu, - vodivé propojení výztuže, které je součástí ochrany konstrukce proti vlivům bludných proudů, vyvedení do měřících skříní nebo míst pro měření bludných proudů (vlastní měřící skříně se uvádějí položkami SD 74) - povrchovou antikorozní úpravu výztuže, - separaci výztuže, - osazení měřících zařízení a úpravy pro ně, - osazení měřících skříní nebo míst pro měření bludných proudů.
P | 49 | 327325 |  | ZDI OPĚRNÉ, ZÁRUBNÍ, NÁBŘEŽNÍ ZE ŽELEZOVÉHO BETONU DO C30/37 | M3 | 4.381 | 0 |  | 2022_OTSKP |  | 2
PP |  |  |  | XF2, XD1, čela propustku
VV |  |  |  | př.propustek 2: (0,55*5*1,75)-(0,55*0,785)=4,381 [A]
TS |  |  |  | - dodání čerstvého betonu (betonové směsi) požadované kvality, jeho uložení do požadovaného tvaru při jakékoliv hustotě výztuže, konzistenci čerstvého betonu a způsobu hutnění, ošetření a ochranu betonu, - zhotovení nepropustného, mrazuvzdorného betonu a betonu požadované trvanlivosti a vlastností, - užití potřebných přísad a technologií výroby betonu, - zřízení pracovních a dilatačních spar, včetně potřebných úprav, výplně, vložek, opracování, očištění a ošetření, - bednění požadovaných konstr. (i ztracené) s úpravou dle požadované kvality povrchu betonu, včetně odbedňovacích a odskružovacích prostředků, - podpěrné konstr. (skruže) a lešení všech druhů pro bednění, uložení čerstvého betonu, výztuže a doplňkových konstr., vč. požadovaných otvorů, ochranných a bezpečnostních opatření a základů těchto konstrukcí a lešení, - vytvoření kotevních čel, kapes, nálitků, a sedel, - zřízení všech požadovaných otvorů, kapes, výklenků, prostupů, dutin, drážek a pod., vč. ztížení práce a úprav kolem nich, - úpravy pro osazení výztuže, doplňkových konstrukcí a vybavení, - úpravy povrchu pro položení požadované izolace, povlaků a nátěrů, případně vyspravení, - ztížení práce u kabelových a injektážních trubek a ostatních zařízení osazovaných do betonu, - konstrukce betonových kloubů, upevnění kotevních prvků a doplňkových konstrukcí, - nátěry zabraňující soudržnost betonu a bednění, - výplň, těsnění a tmelení spar a spojů, - opatření povrchů betonu izolací proti zemní vlhkosti v částech, kde přijdou do styku se zeminou nebo kamenivem, - případné zřízení spojovací vrstvy u základů, - úpravy pro osazení zařízení ochrany konstrukce proti vlivu bludných proudů
SD |  | 4 |  | Vodorovné konstrukce
P | 50 | 451311 |  | PODKL A VÝPLŇ VRSTVY Z PROST BET DO C8/10 | M3 | 26.879 | 0 |  | 2022_OTSKP |  | 2
PP |  |  |  | C8/10 X0
VV |  |  |  | dle PD C.3.1 : př.propustek 1 : 1,5*5*0,15=1,125 [A] př.propustek 2 : 2,7*1,7*0,15=0,689 [D] zatrubnění hosp.sjezdů: 139*1,35*0,10=18,765 [H] ul.vp. : 28*1,5*1,5*0,10=6,300 [I] Celkem: A+D+H+I=26,879 [J]
TS |  |  |  | - dodání čerstvého betonu (betonové směsi) požadované kvality, jeho uložení do požadovaného tvaru při jakékoliv hustotě výztuže, konzistenci čerstvého betonu a způsobu hutnění, ošetření a ochranu betonu, - zhotovení nepropustného, mrazuvzdorného betonu a betonu požadované trvanlivosti a vlastností, - užití potřebných přísad a technologií výroby betonu, - zřízení pracovních a dilatačních spar, včetně potřebných úprav, výplně, vložek, opracování, očištění a ošetření, - bednění požadovaných konstr. (i ztracené) s úpravou dle požadované kvality povrchu betonu, včetně odbedňovacích a odskružovacích prostředků, - podpěrné konstr. (skruže) a lešení všech druhů pro bednění, uložení čerstvého betonu, výztuže a doplňkových konstr., vč. požadovaných otvorů, ochranných a bezpečnostních opatření a základů těchto konstrukcí a lešení, - vytvoření kotevních čel, kapes, nálitků, a sedel, - zřízení všech požadovaných otvorů, kapes, výklenků, prostupů, dutin, drážek a pod., vč. ztížení práce a úprav kolem nich, - úpravy pro osazení výztuže, doplňkových konstrukcí a vybavení, - úpravy povrchu pro položení požadované izolace, povlaků a nátěrů, případně vyspravení, - ztížení práce u kabelových a injektážních trubek a ostatních zařízení osazovaných do betonu, - konstrukce betonových kloubů, upevnění kotevních prvků a doplňkových konstrukcí, - nátěry zabraňující soudržnost betonu a bednění, - výplň, těsnění a tmelení spar a spojů, - opatření povrchů betonu izolací proti zemní vlhkosti v částech, kde přijdou do styku se zeminou nebo kamenivem, - případné zřízení spojovací vrstvy u základů, - úpravy pro osazení zařízení ochrany konstrukce proti vlivu bludných proudů
P | 51 | 451314 |  | PODKLADNÍ A VÝPLŇOVÉ VRSTVY Z PROSTÉHO BETONU C25/30 | M3 | 20.39 | 0 |  | 2022_OTSKP |  | 2
PP |  |  |  | C20/25nXF1
VV |  |  |  | příčné propustky 1 a 2 : dlažba výtok+vtok : 5*1,5*1,3*2*0,10=1,950 [B] 5*2*2*1,3*0,10=2,600 [C] zatrubnění hosp.sjezdů: dlažba : 11*2*2*3*1,2*0,1=15,840 [L] Celkem: B+C+L=20,390 [M]
TS |  |  |  | - dodání čerstvého betonu (betonové směsi) požadované kvality, jeho uložení do požadovaného tvaru při jakékoliv hustotě výztuže, konzistenci čerstvého betonu a způsobu hutnění, ošetření a ochranu betonu, - zhotovení nepropustného, mrazuvzdorného betonu a betonu požadované trvanlivosti a vlastností, - užití potřebných přísad a technologií výroby betonu, - zřízení pracovních a dilatačních spar, včetně potřebných úprav, výplně, vložek, opracování, očištění a ošetření, - bednění požadovaných konstr. (i ztracené) s úpravou dle požadované kvality povrchu betonu, včetně odbedňovacích a odskružovacích prostředků, - podpěrné konstr. (skruže) a lešení všech druhů pro bednění, uložení čerstvého betonu, výztuže a doplňkových konstr., vč. požadovaných otvorů, ochranných a bezpečnostních opatření a základů těchto konstrukcí a lešení, - vytvoření kotevních čel, kapes, nálitků, a sedel, - zřízení všech požadovaných otvorů, kapes, výklenků, prostupů, dutin, drážek a pod., vč. ztížení práce a úprav kolem nich, - úpravy pro osazení výztuže, doplňkových konstrukcí a vybavení, - úpravy povrchu pro položení požadované izolace, povlaků a nátěrů, případně vyspravení, - ztížení práce u kabelových a injektážních trubek a ostatních zařízení osazovaných do betonu, - konstrukce betonových kloubů, upevnění kotevních prvků a doplňkových konstrukcí, - nátěry zabraňující soudržnost betonu a bednění, - výplň, těsnění a tmelení spar a spojů, - opatření povrchů betonu izolací proti zemní vlhkosti v částech, kde přijdou do styku se zeminou nebo kamenivem, - případné zřízení spojovací vrstvy u základů, - úpravy pro osazení zařízení ochrany konstrukce proti vlivu bludných proudů
P | 52 | 45152 |  | PODKLADNÍ A VÝPLŇOVÉ VRSTVY Z KAMENIVA DRCENÉHO | M3 | 270.4 | 0 |  | 2022_OTSKP |  | 2
PP |  |  |  | fr.8/16
VV |  |  |  | podélná drenáž dle PD D.1.1.2.3 : (1342,0+10)*0,5*0,4=270,400 [A]
TS |  |  |  | položka zahrnuje dodávku předepsaného kameniva, mimostaveništní a vnitrostaveništní dopravu a jeho uložení není-li v zadávací dokumentaci uvedeno jinak, jedná se o nakupovaný materiál
P | 53 | 451573 |  | VÝPLŇ VRSTVY Z KAMENIVA TĚŽENÉHO, INDEX ZHUTNĚNÍ ID DO 0,9 | M3 | 154.289 | 0 |  | 2022_OTSKP |  | 2
PP |  |  |  | štěrkopískový podsyp zhutněné na 98% PS
VV |  |  |  | příčné propustky 1 a 2 : rýhy : 11,0*1,5*0,15+13,3*1,5*0,15=5,468 [A] zatrubnění hosp.sjezdů: rýha : 139*1,7*0,10=23,630 [H] základy: 11*0,1*0,5*1,0*2=1,100 [I] HV : 1,7*1,1*0,15=0,281 [J] přípojky ul.vp. vč.drenáže : 146*1,1*0,35=56,210 [K] podélná drenáž : (1342,0+10)*0,5*0,1=67,600 [L] Celkem: A+H+I+J+K+L=154,289 [M]
TS |  |  |  | položka zahrnuje dodávku předepsaného kameniva, mimostaveništní a vnitrostaveništní dopravu a jeho uložení není-li v zadávací dokumentaci uvedeno jinak, jedná se o nakupovaný materiál
P | 54 | 452114 | A | PODKLAD KONSTR Z DÍLCŮ BETON DO C25/30 | M3 | 1.553 | 0 |  | 2022_OTSKP |  | 2
PP |  |  |  | C30/37 XD2, podkladní pražce
VV |  |  |  | příčné propustky 1 a 2 : (14,3+12)*0,2*0,15*0,70=0,552 [A] zatrubnění hosp.sjezdů : 139/2,5*2*0,15*0,10*0,60=1,001 [B] Celkem: A+B=1,553 [C]
TS |  |  |  | - dodání dílce požadovaného tvaru a vlastností, jeho skladování, doprava a osazení do definitivní polohy, včetně komplexní technologie výroby a montáže dílců, ošetření a ochrana dílců, - u dílců železobetonových a předpjatých veškerá výztuž, případně i tuhé kovové prvky a závěsná oka, - úpravy a zařízení pro uložení a transport dílce, - veškeré požadované úpravy dílců, včetně doplňkových konstrukcí a vybavení, - sestavení dílce na stavbě včetně montážních zařízení, plošin a prahů a pod., - výplň, těsnění a tmelení spár a spojů, - očištění a ošetření úložných ploch, - zednické výpomoce pro montáž dílců, - označení dílce výrobním štítkem nebo jiným způsobem, - úpravy dílce pro dodržení požadované přesnosti jeho osazení, včetně případných měření, - veškerá zařízení pro zajištění stability v každém okamžiku, - další práce dané případně specifikací k příslušnému prefabrik. dílci (úprava pohledových ploch, příp. rubových ploch, osazení měřících zařízení, zkoušení a měření dílců a pod.).
P | 55 | 46452 |  | POHOZ DNA A SVAHŮ Z KAMENIVA DRCENÉHO | M3 | 1.8 | 0 |  | 2022_OTSKP |  | 2
PP |  |  |  | štěrk drcený fr.16/32
VV |  |  |  | dle PD D.1.1.2.1 HV : 2*1,5*1,0*0,6=1,800 [A]
TS |  |  |  | položka zahrnuje dodávku předepsaného kameniva, mimostaveništní a vnitrostaveništní dopravu a jeho uložení není-li v zadávací dokumentaci uvedeno jinak, jedná se o nakupovaný materiál
P | 56 | 465512 |  | DLAŽBY Z LOMOVÉHO KAMENE NA MC | M3 | 40.78 | 0 |  | 2022_OTSKP |  | 2
PP |  |  |  | Kamenná dlažba z lom. kamene min. tl. 200 mm se spárováním M25-XF4
VV |  |  |  | příčné propustky 1 a 2 : dlažba výtok+vtok : 5*1,5*1,3*2*0,20=3,900 [B] 5*2*2*1,3*0,20=5,200 [C] zatrubnění hosp.sjezdů: dlažba : 11*2*2*3*1,2*0,2=31,680 [L] Celkem: B+C+L=40,780 [M]
TS |  |  |  | položka zahrnuje: - nutné zemní práce (svahování, úpravu pláně a pod.) - zřízení spojovací vrstvy - zřízení lože dlažby z cementové malty předepsané kvality a předepsané tloušťky - dodávku a položení dlažby z lomového kamene do předepsaného tvaru - spárování, těsnění, tmelení a vyplnění spar MC případně s vyklínováním - úprava povrchu pro odvedení srážkové vody - nezahrnuje podklad pod dlažbu, vykazuje se samostatně položkami SD 45
P | 57 | 467314 |  | STUPNĚ A PRAHY VODNÍCH KORYT Z PROSTÉHO BETONU C25/30 | M3 | 13.44 | 0 |  | 2022_OTSKP |  | 2
PP |  |  |  | betonový práh beton C25/30 XA1
VV |  |  |  | příčné propustky 1 a 2 : prahy - propustku výtok+vtok: 2*5*0,3*0,7+2*5*0,3*0,7=4,200 [D] zatrubnění hosp.sjezdů: prahy : 11*2*2*0,3*0,7=9,240 [E] Celkem: D+E=13,440 [F]
TS |  |  |  | položka zahrnuje: - nutné zemní práce (hloubení rýh apod.) - dodání čerstvého betonu (betonové směsi) požadované kvality, jeho uložení do požadovaného tvaru při jakékoliv konzistenci čerstvého betonu a způsobu hutnění, ošetření a ochranu betonu, - zhotovení nepropustného, mrazuvzdorného betonu a betonu požadované trvanlivosti a vlastností, - užití potřebných přísad a technologií výroby betonu, - zřízení pracovních a dilatačních spar, včetně potřebných úprav, výplně, vložek, opracování, očištění a ošetření, - bednění požadovaných konstr. (i ztracené) s úpravou dle požadované kvality povrchu betonu, včetně odbedňovacích a odskružovacích prostředků, - podpěrné konstr. (skruže) a lešení všech druhů pro bednění, uložení čerstvého betonu, výztuže a doplňkových konstr., vč. požadovaných otvorů, ochranných a bezpečnostních opatření a základů těchto konstrukcí a lešení, - vytvoření kotevních čel, kapes, nálitků, a sedel, - zřízení všech požadovaných otvorů, kapes, výklenků, prostupů, dutin, drážek a pod., vč. ztížení práce a úprav kolem nich, - úpravy pro osazení doplňkových konstrukcí a vybavení, - úpravy povrchu pro položení požadované izolace, povlaků a nátěrů, případně vyspravení, - konstrukce betonových kloubů, upevnění kotevních prvků a doplňkových konstrukcí, - nátěry zabraňující soudržnost betonu a bednění, - výplň, těsnění a tmelení spar a spojů, - opatření povrchů betonu izolací proti zemní vlhkosti v částech, kde přijdou do styku se zeminou nebo kamenivem, - případné zřízení spojovací vrstvy u základů
SD |  | 5 |  | Komunikace
P | 58 | 562101 |  | VOZOVKOVÉ VRSTVY Z MATERIÁLŮ STABIL CEMENTEM TŘ I | M3 | 1.55 | 0 |  | 2022_OTSKP |  | 2
PP
VV |  |  |  | výšková úprav v místě napojení na vedlejší bet.plochy - předpoklad : 10*1,55*0,10=1,550 [A]
TS |  |  |  | - dodání směsi v požadované kvalitě - očištění podkladu - uložení směsi dle předepsaného technologického předpisu a zhutnění vrstvy v předepsané tloušťce - zřízení vrstvy bez rozlišení šířky, pokládání vrstvy po etapách, včetně pracovních spar a spojů - úpravu napojení, ukončení - úpravu dilatačních spar včetně předepsané výztuže - nezahrnuje postřiky, nátěry - nezahrnuje úpravu povrchu krytu
P | 59 | 562102 |  | VOZOVKOVÉ VRSTVY Z MATERIÁLŮ STABIL CEMENTEM TŘ II | M3 | 99.155 | 0 |  | 2022_OTSKP |  | 2
PP |  |  |  | SC C1,5/2,0
VV |  |  |  | kce 6 : 312*0,10=31,200 [A] výšková úprav v místě napojení na vedlejší asf.plochy - předpoklad : ((30+25)*(0,65)+15*(0,65)+45*(0,65)+20*(0,6))*0,10=8,675 [B] v místě štětu km 1,220-1,334 : 114*2*1,3*0,20=59,280 [C] Celkem: A+B+C=99,155 [D]
TS |  |  |  | - dodání směsi v požadované kvalitě - očištění podkladu - uložení směsi dle předepsaného technologického předpisu a zhutnění vrstvy v předepsané tloušťce - zřízení vrstvy bez rozlišení šířky, pokládání vrstvy po etapách, včetně pracovních spar a spojů - úpravu napojení, ukončení - úpravu dilatačních spar včetně předepsané výztuže - nezahrnuje postřiky, nátěry - nezahrnuje úpravu povrchu krytu
P | 60 | 56333 | A | VOZOVKOVÉ VRSTVY ZE ŠTĚRKODRTI TL. DO 150MM | M2 | 4231 | 0 |  | 2022_OTSKP |  | 2
PP |  |  |  | ŠDa fr.0/32
VV |  |  |  | dle PD C.3.1, C.3.2, diagnostiky a průzkumů : km 1,334 - 1,954 09 (intravilán) kce v celé šířce, kce 3 : 4231=4 231,000 [B]
TS |  |  |  | - dodání kameniva předepsané kvality a zrnitosti - rozprostření a zhutnění vrstvy v předepsané tloušťce - zřízení vrstvy bez rozlišení šířky, pokládání vrstvy po etapách - nezahrnuje postřiky, nátěry
P | 61 | 56333 | B | VOZOVKOVÉ VRSTVY ZE ŠTĚRKODRTI TL. DO 150MM | M2 | 5038.15 | 0 |  | 2022_OTSKP |  | 2
PP |  |  |  | ŠDa fr.0/63
VV |  |  |  | dle PD C.3.1, C.3.2, diagnostiky a průzkumů : km 1,334 - 1,954 09 (intravilán) kce v celé šířce, kce 3 : 4231*1,1=4 654,100 [B] kce 5 : 122+30=152,000 [F] 30x30 : (52*(0,65)+35*(0,6))=54,800 [A] 50x50 : (70*(0,65)+15*(0,7))=56,000 [G] mozaika : 45*(0,65)+(40+10)*(0,7)+55*(0,6)=97,250 [H] betonová skladebná dl. : 60*0,4=24,000 [C] Celkem: B+F+A+G+H+C=5 038,150 [I]
TS |  |  |  | - dodání kameniva předepsané kvality a zrnitosti - rozprostření a zhutnění vrstvy v předepsané tloušťce - zřízení vrstvy bez rozlišení šířky, pokládání vrstvy po etapách - nezahrnuje postřiky, nátěry
P | 62 | 56334 | A | VOZOVKOVÉ VRSTVY ZE ŠTĚRKODRTI TL. DO 200MM | M2 | 4554 | 0 |  | 2022_OTSKP |  | 2
PP |  |  |  | ŠDb fr.0/63 tl.200mm vč.promíchání s R-materiálem, poměr 60%:40% vč.dodání R-materiálu - vyfrézovaný materiál ze stavby ZAS-T2
VV |  |  |  | dle PD C.3.1, C.3.2 a diagnostiky : km 0,000 - 1,334 (extravilán) sanace krajů vozovky + dle stavu vozovky celá šířka vč.příčných rýh : 2*1334*1,6+100*6,5=4 918,800 [A] odpočet v místě štětu km 1,220-1,334 : -114*2*1,6=- 364,800 [C] Celkem: A+C=4 554,000 [D]
TS |  |  |  | - dodání kameniva předepsané kvality a zrnitosti - rozprostření a zhutnění vrstvy v předepsané tloušťce - zřízení vrstvy bez rozlišení šířky, pokládání vrstvy po etapách - nezahrnuje postřiky, nátěry
P | 63 | 56335 | A | VOZOVKOVÉ VRSTVY ZE ŠTĚRKODRTI TL. DO 250MM | M2 | 7320 | 0 |  | 2022_OTSKP |  | 2
PP |  |  |  | ŠDb fr.0/63 tl.220mm vč.promíchání s R-materiálem, poměr 60%:40% vč.dodání R-materiálu - vyfrézovaný materiál ze stavby ZAS-T2, dodání nedostatku materiálu viz.položka 56360
VV |  |  |  | dle PD C.3.1, C.3.2 a diagnostiky : km 0,000 - 1,334 (extravilán) sanace krajů vozovky + dle stavu vozovky celá šířka vč.příčných rýh: 2*1334*2,5+100*6,5=7 320,000 [A]
TS |  |  |  | - dodání kameniva předepsané kvality a zrnitosti - rozprostření a zhutnění vrstvy v předepsané tloušťce - zřízení vrstvy bez rozlišení šířky, pokládání vrstvy po etapách - nezahrnuje postřiky, nátěry
P | 64 | 56335 | B | VOZOVKOVÉ VRSTVY ZE ŠTĚRKODRTI TL. DO 250MM | M2 | 13 | 0 |  | 2022_OTSKP |  | 2
PP |  |  |  | ŠDb 0/63
VV |  |  |  | kce 4 : 13=13,000 [A]
TS |  |  |  | - dodání kameniva předepsané kvality a zrnitosti - rozprostření a zhutnění vrstvy v předepsané tloušťce - zřízení vrstvy bez rozlišení šířky, pokládání vrstvy po etapách - nezahrnuje postřiky, nátěry
P | 65 | 56363 |  | VOZOVKOVÉ VRSTVY Z RECYKLOVANÉHO MATERIÁLU TL DO 150MM | M2 | 27.5 | 0 |  | 2022_OTSKP |  | 2
PP |  |  |  | R-materiál - vyfrézovaný mat. ZAS-T1 nebo ZAS-T2
VV |  |  |  | zásyp za obrubou ožk v ul.Jeneweinova : 55*0,5=27,500 [A]
TS |  |  |  | - dodání recyklátu v požadované kvalitě - očištění podkladu - uložení recyklátu dle předepsaného technologického předpisu, zhutnění vrstvy v předepsané tloušťce - zřízení vrstvy bez rozlišení šířky, pokládání vrstvy po etapách, včetně pracovních spar a spojů - úpravu napojení, ukončení - nezahrnuje postřiky, nátěry
P | 66 | 56932 |  | ZPEVNĚNÍ KRAJNIC ZE ŠTĚRKODRTI TL. DO 100MM | M2 | 1456 | 0 |  | 2022_OTSKP |  | 2
PP |  |  |  | ŠD 0/32
VV |  |  |  | dle PD C.3.1, C.3.2 a D.1.1.2.3 : rozšíření krajnice v místě svodidel : 244*0,5=122,000 [A] nezp.krajnice vozovky v extravilánu : 2*1334*0,5=1 334,000 [B] Celkem: A+B=1 456,000 [C]
TS |  |  |  | - dodání kameniva předepsané kvality a zrnitosti - rozprostření a zhutnění vrstvy v předepsané tloušťce - zřízení vrstvy bez rozlišení šířky, pokládání vrstvy po etapách
P | 67 | 572123 |  | INFILTRAČNÍ POSTŘIK Z EMULZE DO 1,0KG/M2 | M2 | 5069.25 | 0 |  | 2022_OTSKP |  | 2
PP |  |  |  | infiltrační postřik z modifik. asf.emulzí C 50 BP 5, 0,60 kg/m2
VV |  |  |  | dle PD C.3.2, D.1.1.2.3 a diagnostiky : kce 3 : 4231=4 231,000 [A] kce 6 : 312*1,05=327,600 [D] výšková úprav v místě napojení na vedlejší asf.plochy - předpoklad : ((30+25)*(0,65+0,90)+15*(0,65+1,00)+45*(0,65+1,00)+20*(0,6+0,90))=214,250 [B] v místě štětu km 1,220-1,334 : 114*2*1,3=296,400 [C] Celkem: A+D+B+C=5 069,250 [E]
TS |  |  |  | - dodání všech předepsaných materiálů pro postřiky v předepsaném množství - provedení dle předepsaného technologického předpisu - zřízení vrstvy bez rozlišení šířky, pokládání vrstvy po etapách - úpravu napojení, ukončení
P | 68 | 572214 | A | SPOJOVACÍ POSTŘIK Z MODIFIK EMULZE DO 0,5KG/M2 | M2 | 12997.9 | 0 |  | 2022_OTSKP |  | 2
PP |  |  |  | modifik. asfaltové emulze C 60 BP 5, 0,3 kg/m2
VV |  |  |  | dle PD C.3.1, C.3.2, D.1.1.2.3 a diagnostiky : kce 1 : 5538*1,02=5 648,760 [A] kce 2 : 2745*1,02=2 799,900 [B] kce 3 : 4231=4 231,000 [C] kce 6 : 312*1,02=318,240 [D] Celkem: A+B+C+D=12 997,900 [E]
TS |  |  |  | - dodání všech předepsaných materiálů pro postřiky v předepsaném množství - provedení dle předepsaného technologického předpisu - zřízení vrstvy bez rozlišení šířky, pokládání vrstvy po etapách - úpravu napojení, ukončení
P | 69 | 572214 | B | SPOJOVACÍ POSTŘIK Z MODIFIK EMULZE DO 0,5KG/M2 | M2 | 7550 | 0 |  | 2022_OTSKP |  | 2
PP |  |  |  | modifik. asfaltové emulze C 60 BP 5, 0,4 kg/m2
VV |  |  |  | dle PD C.3.1, C.3.2, D.1.1.2.3 a diagnostiky : kce 1 : 5538*1,05=5 814,900 [A] kce 2 : 2745*1,05=2 882,250 [B] kce 3 : 4231=4 231,000 [C] zazubení ACP extravilán 0,000-1,334 : 2*1334*0,5=1 334,000 [E] výšková úprav v místě napojení na vedlejší asf.plochy - předpoklad : ((30+25)*(0,65+0,90)+15*(0,65+1,00)+45*(0,65+1,00)+20*(0,6+0,90))=214,250 [F] asf. vrstva km 0,000 - 1,334 (extravilán) - zbývající vrstva: (1334*5,5+213)=7 550,000 [G]
TS |  |  |  | - dodání všech předepsaných materiálů pro postřiky v předepsaném množství - provedení dle předepsaného technologického předpisu - zřízení vrstvy bez rozlišení šířky, pokládání vrstvy po etapách - úpravu napojení, ukončení
P | 70 | 572224 |  | SPOJOVACÍ POSTŘIK Z MODIFIK EMULZE DO 1,0KG/M2 | M2 | 5093.9 | 0 |  | 2022_OTSKP |  | 2
PP |  |  |  | modifik. asfaltové emulze C 60 BP 5, 1,0 kg/m2
VV |  |  |  | dle PD C.3.1, C.3.2, diagnostiky a průzkumů : km 0,000 - 1,334 (extravilán) sanace krajů vozovky + dle stavu vozovky celá šířka : 2*1334*1,9+2*6,5*1,9=5 093,900 [A]
TS |  |  |  | - dodání všech předepsaných materiálů pro postřiky v předepsaném množství - provedení dle předepsaného technologického předpisu - zřízení vrstvy bez rozlišení šířky, pokládání vrstvy po etapách - úpravu napojení, ukončení
P | 71 | 57476 |  | VOZOVKOVÉ VÝZTUŽNÉ VRSTVY Z GEOMŘÍŽOVINY S TKANINOU | M2 | 5093.9 | 0 |  | 2022_OTSKP |  | 2
PP |  |  |  | geotextílie s mřížkou za skalných vláken pevnost 50/50 dle TP115
VV |  |  |  | dle PD C.3.1, C.3.2, diagnostiky a průzkumů : km 0,000 - 1,334 (extravilán) sanace krajů vozovky + dle stavu vozovky celá šířka : 2*1334*1,9+2*6,5*1,9=5 093,900 [A]
TS |  |  |  | - dodání geomříže v požadované kvalitě a v množství včetně přesahů (přesahy započteny v jednotkové ceně) - očištění podkladu - pokládka geomříže dle předepsaného technologického předpisu
P | 72 | 574A34 |  | ASFALTOVÝ BETON PRO OBRUSNÉ VRSTVY ACO 11+, 11S TL. 40MM | M2 | 12826 | 0 |  | 2022_OTSKP |  | 2
PP |  |  |  | nemodifikovaný ACO 11+ 50/70 v tl.40mm
VV |  |  |  | dle PD C.3.1, C.3.2, D.1.1.2.3 a diagnostiky : kce 1 : (4801+2745+737)=8 283,000 [A] kce 3 : 4231=4 231,000 [C] kce 6 : 312=312,000 [D] Celkem: A+C+D=12 826,000 [E]
TS |  |  |  | - dodání směsi v požadované kvalitě - očištění podkladu - uložení směsi dle předepsaného technologického předpisu, zhutnění vrstvy v předepsané tloušťce - zřízení vrstvy bez rozlišení šířky, pokládání vrstvy po etapách, včetně pracovních spar a spojů - úpravu napojení, ukončení podél obrubníků, dilatačních zařízení, odvodňovacích proužků, odvodňovačů, vpustí, šachet a pod. - nezahrnuje postřiky, nátěry - nezahrnuje těsnění podél obrubníků, dilatačních zařízení, odvodňovacích proužků, odvodňovačů, vpustí, šachet a pod.
P | 73 | 574A43 |  | ASFALTOVÝ BETON PRO OBRUSNÉ VRSTVY ACO 11 TL. 50MM | M2 | 428.5 | 0 |  | 2022_OTSKP |  | 2
PP
VV |  |  |  | výšková úprav v místě napojení na vedlejší asf.plochy - předpoklad 2 vrstvy : (((30+25)*(0,65+0,90)+15*(0,65+1,00)+45*(0,65+1,00)+20*(0,6+0,90)))*2=428,500 [B]
TS |  |  |  | - dodání směsi v požadované kvalitě - očištění podkladu - uložení směsi dle předepsaného technologického předpisu, zhutnění vrstvy v předepsané tloušťce - zřízení vrstvy bez rozlišení šířky, pokládání vrstvy po etapách, včetně pracovních spar a spojů - úpravu napojení, ukončení podél obrubníků, dilatačních zařízení, odvodňovacích proužků, odvodňovačů, vpustí, šachet a pod. - nezahrnuje postřiky, nátěry - nezahrnuje těsnění podél obrubníků, dilatačních zařízení, odvodňovacích proužků, odvodňovačů, vpustí, šachet a pod.
P | 74 | 574E46 |  | ASFALTOVÝ BETON PRO PODKLADNÍ VRSTVY ACP 16+, 16S TL. 50MM | M2 | 327.6 | 0 |  | 2022_OTSKP |  | 2
PP |  |  |  | nemodifikovaný ACP 16+ 50/70 v tl.50mm
VV |  |  |  | dle PD C.3.1, C.3.2, D.1.1.2.3 a diagnostiky : kce 6 : 312*1,05=327,600 [C]
TS |  |  |  | - dodání směsi v požadované kvalitě - očištění podkladu - uložení směsi dle předepsaného technologického předpisu, zhutnění vrstvy v předepsané tloušťce - zřízení vrstvy bez rozlišení šířky, pokládání vrstvy po etapách, včetně pracovních spar a spojů - úpravu napojení, ukončení podél obrubníků, dilatačních zařízení, odvodňovacích proužků, odvodňovačů, vpustí, šachet a pod. - nezahrnuje postřiky, nátěry - nezahrnuje těsnění podél obrubníků, dilatačních zařízení, odvodňovacích proužků, odvodňovačů, vpustí, šachet a pod.
P | 75 | 574E56 |  | ASFALTOVÝ BETON PRO PODKLADNÍ VRSTVY ACP 16+, 16S TL. 60MM | M2 | 8660.3 | 0 |  | 2022_OTSKP |  | 2
PP |  |  |  | nemodifikovaný ACP 16+ 50/70 v tl.60mm
VV |  |  |  | dle PD C.3.1, C.3.2, D.1.1.2.3 a diagnostiky : kce 1 : (4801+2745)*1,05+737=8 660,300 [A]
TS |  |  |  | - dodání směsi v požadované kvalitě - očištění podkladu - uložení směsi dle předepsaného technologického předpisu, zhutnění vrstvy v předepsané tloušťce - zřízení vrstvy bez rozlišení šířky, pokládání vrstvy po etapách, včetně pracovních spar a spojů - úpravu napojení, ukončení podél obrubníků, dilatačních zařízení, odvodňovacích proužků, odvodňovačů, vpustí, šachet a pod. - nezahrnuje postřiky, nátěry - nezahrnuje těsnění podél obrubníků, dilatačních zařízení, odvodňovacích proužků, odvodňovačů, vpustí, šachet a pod.
P | 76 | 574E66 |  | ASFALTOVÝ BETON PRO PODKLADNÍ VRSTVY ACP 16+, 16S TL. 70MM | M2 | 4231 | 0 |  | 2022_OTSKP |  | 2
PP |  |  |  | nemodifikovaný ACP 16+ 50/70 v tl.70mm
VV |  |  |  | dle PD C.3.1, C.3.2, D.1.1.2.3 a diagnostiky : kce 3 : 4231=4 231,000 [A]
TS |  |  |  | - dodání směsi v požadované kvalitě - očištění podkladu - uložení směsi dle předepsaného technologického předpisu, zhutnění vrstvy v předepsané tloušťce - zřízení vrstvy bez rozlišení šířky, pokládání vrstvy po etapách, včetně pracovních spar a spojů - úpravu napojení, ukončení podél obrubníků, dilatačních zařízení, odvodňovacích proužků, odvodňovačů, vpustí, šachet a pod. - nezahrnuje postřiky, nátěry - nezahrnuje těsnění podél obrubníků, dilatačních zařízení, odvodňovacích proužků, odvodňovačů, vpustí, šachet a pod.
P | 77 | 574E76 |  | ASFALTOVÝ BETON PRO PODKLADNÍ VRSTVY ACP 16+, 16S TL. 80MM | M2 | 4428.88 | 0 |  | 2022_OTSKP |  | 2
PP |  |  |  | nemodifikovaný ACP 16+ 50/70 v tl.80mm
VV |  |  |  | ACP extravilán 0,000-1,334 : 2*1334*1,66=4 428,880 [E]
TS |  |  |  | - dodání směsi v požadované kvalitě - očištění podkladu - uložení směsi dle předepsaného technologického předpisu, zhutnění vrstvy v předepsané tloušťce - zřízení vrstvy bez rozlišení šířky, pokládání vrstvy po etapách, včetně pracovních spar a spojů - úpravu napojení, ukončení podél obrubníků, dilatačních zařízení, odvodňovacích proužků, odvodňovačů, vpustí, šachet a pod. - nezahrnuje postřiky, nátěry - nezahrnuje těsnění podél obrubníků, dilatačních zařízení, odvodňovacích proužků, odvodňovačů, vpustí, šachet a pod.
P | 78 | 58251 | A | DLÁŽDĚNÉ KRYTY Z BETONOVÝCH DLAŽDIC DO LOŽE Z KAMENIVA | M2 | 133.1 | 0 |  | 2022_OTSKP |  | 2
PP |  |  |  | 30x30
VV |  |  |  | 30x30 : (52*(0,90+0,65)+35*(0,90+0,6))=133,100 [A]
TS |  |  |  | - dodání dlažebního materiálu v požadované kvalitě, dodání materiálu pro předepsané lože v tloušťce předepsané dokumentací a pro předepsanou výplň spar - očištění podkladu - uložení dlažby dle předepsaného technologického předpisu včetně předepsané podkladní vrstvy a předepsané výplně spar - zřízení vrstvy bez rozlišení šířky, pokládání vrstvy po etapách - úpravu napojení, ukončení podél obrubníků, dilatačních zařízení, odvodňovacích proužků, odvodňovačů, vpustí, šachet a pod., nestanoví-li zadávací dokumentace jinak - nezahrnuje postřiky, nátěry - nezahrnuje těsnění podél obrubníků, dilatačních zařízení, odvodňovacích proužků, odvodňovačů, vpustí, šachet a pod.
P | 79 | 58251 | B | DLÁŽDĚNÉ KRYTY Z BETONOVÝCH DLAŽDIC DO LOŽE Z KAMENIVA | M2 | 139.5 | 0 |  | 2022_OTSKP |  | 2
PP |  |  |  | 50x50
VV |  |  |  | 50x50 : (70*(0,65+1,00)+15*(0,7+0,90))=139,500 [G]
TS |  |  |  | - dodání dlažebního materiálu v požadované kvalitě, dodání materiálu pro předepsané lože v tloušťce předepsané dokumentací a pro předepsanou výplň spar - očištění podkladu - uložení dlažby dle předepsaného technologického předpisu včetně předepsané podkladní vrstvy a předepsané výplně spar - zřízení vrstvy bez rozlišení šířky, pokládání vrstvy po etapách - úpravu napojení, ukončení podél obrubníků, dilatačních zařízení, odvodňovacích proužků, odvodňovačů, vpustí, šachet a pod., nestanoví-li zadávací dokumentace jinak - nezahrnuje postřiky, nátěry - nezahrnuje těsnění podél obrubníků, dilatačních zařízení, odvodňovacích proužků, odvodňovačů, vpustí, šachet a pod.
P | 80 | 582611 |  | KRYTY Z BETON DLAŽDIC SE ZÁMKEM ŠEDÝCH TL 60MM DO LOŽE Z KAM | M2 | 152 | 0 |  | 2022_OTSKP |  | 2
PP
VV |  |  |  | dle PD : 122+30=152,000 [A]
TS |  |  |  | - dodání dlažebního materiálu v požadované kvalitě, dodání materiálu pro předepsané lože v tloušťce předepsané dokumentací a pro předepsanou výplň spar - očištění podkladu - uložení dlažby dle předepsaného technologického předpisu včetně předepsané podkladní vrstvy a předepsané výplně spar - zřízení vrstvy bez rozlišení šířky, pokládání vrstvy po etapách - úpravu napojení, ukončení podél obrubníků, dilatačních zařízení, odvodňovacích proužků, odvodňovačů, vpustí, šachet a pod., nestanoví-li zadávací dokumentace jinak - nezahrnuje postřiky, nátěry - nezahrnuje těsnění podél obrubníků, dilatačních zařízení, odvodňovacích proužků, odvodňovačů, vpustí, šachet a pod.
P | 81 | 58261A |  | KRYTY Z BETON DLAŽDIC SE ZÁMKEM BAREV RELIÉF TL 60MM DO LOŽE Z KAM | M2 | 66 | 0 |  | 2022_OTSKP |  | 2
PP |  |  |  | signální a varovné pásy
VV |  |  |  | dle PD : 66=66,000 [A]
TS |  |  |  | - dodání dlažebního materiálu v požadované kvalitě, dodání materiálu pro předepsané lože v tloušťce předepsané dokumentací a pro předepsanou výplň spar - očištění podkladu - uložení dlažby dle předepsaného technologického předpisu včetně předepsané podkladní vrstvy a předepsané výplně spar - zřízení vrstvy bez rozlišení šířky, pokládání vrstvy po etapách - úpravu napojení, ukončení podél obrubníků, dilatačních zařízení, odvodňovacích proužků, odvodňovačů, vpustí, šachet a pod., nestanoví-li zadávací dokumentace jinak - nezahrnuje postřiky, nátěry - nezahrnuje těsnění podél obrubníků, dilatačních zařízení, odvodňovacích proužků, odvodňovačů, vpustí, šachet a pod.
P | 82 | 587203 |  | PŘEDLÁŽDĚNÍ KRYTU Z MOZAIKOVÝCH KOSTEK | M2 | 236.75 | 0 |  | 2022_OTSKP |  | 2
PP |  |  |  | vč.lože z drtě fr. 4/8
VV |  |  |  | dle PD C.3.2 - intravilán : výšková úprav v místě napojení na vedlejší dl.plochy - předpoklad : 45*(1+0,65)+(40+10)*(0,9+0,7)+55*(0,9+0,6)=236,750 [A]
TS |  |  |  | - pod pojmem *předláždění* se rozumí rozebrání stávající dlažby a pokládka dlažby ze stávajícího dlažebního materiálu (bez dodávky nového) - zahrnuje nezbytnou manipulaci s tímto materiálem (nakládání, doprava, složení, očištění) - dodání a rozprostření materiálu pro lože a jeho tloušťku předepsanou dokumentací a pro předepsanou výplň spar - eventuelní doplnění plochy s použitím nového materiálu se vykazuje v položce č.582
P | 83 | 587205 |  | PŘEDLÁŽDĚNÍ KRYTU Z BETONOVÝCH DLAŽDIC | M2 | 24 | 0 |  | 2022_OTSKP |  | 2
PP |  |  |  | vč.lože z drtě fr. 4/8 a výplní křemičitým pískem
VV |  |  |  | betonová skladebná dl. : 60*0,4=24,000 [C]
TS |  |  |  | - pod pojmem *předláždění* se rozumí rozebrání stávající dlažby a pokládka dlažby ze stávajícího dlažebního materiálu (bez dodávky nového) - zahrnuje nezbytnou manipulaci s tímto materiálem (nakládání, doprava, složení, očištění) - dodání a rozprostření materiálu pro lože a jeho tloušťku předepsanou dokumentací a pro předepsanou výplň spar - eventuelní doplnění plochy s použitím nového materiálu se vykazuje v položce č.582
P | 131 | 574A01 |  | ASFALTOVÝ BETON PRO OBRUSNÉ VRSTVY ACO 8 | M3 | 151 | 0 |  | 2022_OTSKP |  | 2
PP |  |  |  | ACO 8, 50/70
VV |  |  |  | asf. vrstva km 0,000 - 1,334 (extravilán) - vyrovnávající vrstva: (1334*5,5+213)*0,02=151,000 [A]
TS |  |  |  | - dodání směsi v požadované kvalitě - očištění podkladu - uložení směsi dle předepsaného technologického předpisu, zhutnění vrstvy v předepsané tloušťce - zřízení vrstvy bez rozlišení šířky, pokládání vrstvy po etapách, včetně pracovních spar a spojů - úpravu napojení, ukončení podél obrubníků, dilatačních zařízení, odvodňovacích proužků, odvodňovačů, vpustí, šachet a pod. - nezahrnuje postřiky, nátěry - nezahrnuje těsnění podél obrubníků, dilatačních zařízení, odvodňovacích proužků, odvodňovačů, vpustí, šachet a pod.
SD |  | 7 |  | Přidružená stavební výroba
P | 84 | 78382 |  | NÁTĚRY BETON KONSTR TYP S2 (OS-B) | M2 | 21.6 | 0 |  | 2022_OTSKP |  | 2
PP
VV |  |  |  | římsy př.prop.+ vtok.jímky : 2*1,55*6+3,0*1,00*1=21,600 [A]
TS |  |  |  | - položka zahrnuje kompletní povlaky (i různobarevné), včetně úpravy podkladu (odmaštění, odstranění starých nátěrů a nečistot) a jeho vyspravení, provedení nátěru předepsaným postupem a splnění všech požadavků daných technologickým předpisem.
SD |  | 8 |  | Potrubí
P | 85 | 87433 |  | POTRUBÍ Z TRUB PLASTOVÝCH ODPADNÍCH DN DO 150MM | M | 146 | 0 |  | 2022_OTSKP |  | 2
PP |  |  |  | HDPE SN12
VV |  |  |  | přípojky ul.vp. : 146=146,000 [A]
TS |  |  |  | položky pro zhotovení potrubí platí bez ohledu na sklon zahrnuje: - výrobní dokumentaci (včetně technologického předpisu) - dodání veškerého trubního a pomocného materiálu (trouby, trubky, tvarovky, spojovací a těsnící materiál a pod.), podpěrných, závěsných a upevňovacích prvků, včetně potřebných úprav - úprava a příprava podkladu a podpěr, očištění a ošetření podkladu a podpěr - zřízení plně funkčního potrubí, kompletní soustavy, podle příslušného technologického předpisu - zřízení potrubí i jednotlivých částí po etapách, včetně pracovních spar a spojů, pracovního zaslepení konců a pod. - úprava prostupů, průchodů šachtami a komorami, okolí podpěr a vyústění, zaústění, napojení, vyvedení a upevnění odpad. výustí - ochrana potrubí nátěrem (vč. úpravy povrchu), případně izolací, nejsou-li tyto práce předmětem jiné položky - úprava, očištění a ošetření prostoru kolem potrubí - položky platí pro práce prováděné v prostoru zapaženém i nezapaženém a i v kolektorech, chráničkách - položky zahrnují i práce spojené s nutnými obtoky, převáděním a čerpáním vody nezahrnuje zkoušky vodotěsnosti a televizní prohlídku
P | 86 | 875272 |  | POTRUBÍ DREN Z TRUB PLAST (I FLEXIBIL) DN DO 100MM DĚROVANÝCH | M | 146 | 0 |  | 2022_OTSKP |  | 2
PP
VV |  |  |  | dle PD D.1.1.2.9 - odvodnění rýhy : 146=146,000 [A]
TS |  |  |  | položky pro zhotovení potrubí platí bez ohledu na sklon zahrnuje: - výrobní dokumentaci (včetně technologického předpisu) - dodání veškerého trubního a pomocného materiálu (trouby, trubky, tvarovky, spojovací a těsnící materiál a pod.), podpěrných, závěsných a upevňovacích prvků, včetně potřebných úprav - úprava a příprava podkladu a podpěr, očištění a ošetření podkladu a podpěr - zřízení plně funkčního potrubí, kompletní soustavy, podle příslušného technologického předpisu - zřízení potrubí i jednotlivých částí po etapách, včetně pracovních spar a spojů, pracovního zaslepení konců a pod. - úprava prostupů, průchodů šachtami a komorami, okolí podpěr a vyústění, zaústění, napojení, vyvedení a upevnění odpad. výustí - ochrana potrubí nátěrem (vč. úpravy povrchu), případně izolací, nejsou-li tyto práce předmětem jiné položky - úprava, očištění a ošetření prostoru kolem potrubí - položky platí pro práce prováděné v prostoru zapaženém i nezapaženém a i v kolektorech, chráničkách - položky zahrnují i práce spojené s nutnými obtoky, převáděním a čerpáním vody
P | 87 | 875332 |  | POTRUBÍ DREN Z TRUB PLAST DN DO 150MM DĚROVANÝCH | M | 1352 | 0 |  | 2022_OTSKP |  | 2
PP |  |  |  | HDPE SN12
VV |  |  |  | podélná drenáž dle PD D.1.1.2.3 : 1342,0+10=1 352,000 [A]
TS |  |  |  | položky pro zhotovení potrubí platí bez ohledu na sklon zahrnuje: - výrobní dokumentaci (včetně technologického předpisu) - dodání veškerého trubního a pomocného materiálu (trouby, trubky, tvarovky, spojovací a těsnící materiál a pod.), podpěrných, závěsných a upevňovacích prvků, včetně potřebných úprav - úprava a příprava podkladu a podpěr, očištění a ošetření podkladu a podpěr - zřízení plně funkčního potrubí, kompletní soustavy, podle příslušného technologického předpisu - zřízení potrubí i jednotlivých částí po etapách, včetně pracovních spar a spojů, pracovního zaslepení konců a pod. - úprava prostupů, průchodů šachtami a komorami, okolí podpěr a vyústění, zaústění, napojení, vyvedení a upevnění odpad. výustí - ochrana potrubí nátěrem (vč. úpravy povrchu), případně izolací, nejsou-li tyto práce předmětem jiné položky - úprava, očištění a ošetření prostoru kolem potrubí - položky platí pro práce prováděné v prostoru zapaženém i nezapaženém a i v kolektorech, chráničkách - položky zahrnují i práce spojené s nutnými obtoky, převáděním a čerpáním vody
P | 88 | 89712 | A | VPUSŤ KANALIZAČNÍ ULIČNÍ KOMPLETNÍ Z BETONOVÝCH DÍLCŮ | KUS | 26 | 0 |  | 2022_OTSKP |  | 2
PP |  |  |  | D450 pro rozměr mříže 500x500 vč.rámu a mříže pro D400, kompletní sestava dle PD
VV |  |  |  | dle PD C.3.2 a TZ : 26=26,000 [A]
TS |  |  |  | položka zahrnuje: - dodávku a osazení předepsaných dílů včetně mříže - výplň, těsnění a tmelení spar a spojů, - opatření povrchů betonu izolací proti zemní vlhkosti v částech, kde přijdou do styku se zeminou nebo kamenivem, - předepsané podkladní konstrukce
P | 89 | 89712 | B | VPUSŤ KANALIZAČNÍ ULIČNÍ KOMPLETNÍ Z BETONOVÝCH DÍLCŮ | KUS | 2 | 0 |  | 2022_OTSKP |  | 2
PP |  |  |  | D450 pro rozměr mříže 500x300 vč.rámu a mříže pro D400, kompletní sestava dle PD
VV |  |  |  | dle PD C.3.2 a TZ: 2=2,000 [A]
TS |  |  |  | položka zahrnuje: - dodávku a osazení předepsaných dílů včetně mříže - výplň, těsnění a tmelení spar a spojů, - opatření povrchů betonu izolací proti zemní vlhkosti v částech, kde přijdou do styku se zeminou nebo kamenivem, - předepsané podkladní konstrukce
P | 90 | 89722 |  | VPUSŤ KANALIZAČNÍ HORSKÁ KOMPLETNÍ Z BETON DÍLCŮ | KUS | 1 | 0 |  | 2022_OTSKP |  | 2
PP |  |  |  | vč.stupadel + mříže a rámu pro C250, provedení vč.otvorů dle PD D.1.1.2.10
VV |  |  |  | HV : 1=1,000 [A]
TS |  |  |  | položka zahrnuje: - dodávku a osazení předepsaných dílů včetně mříže - výplň, těsnění a tmelení spar a spojů, - opatření povrchů betonu izolací proti zemní vlhkosti v částech, kde přijdou do styku se zeminou nebo kamenivem, - předepsané podkladní konstrukce
P | 91 | 89921 |  | VÝŠKOVÁ ÚPRAVA POKLOPŮ | KUS | 12 | 0 |  | 2022_OTSKP |  | 2
PP
VV |  |  |  | dle potřeby : 12=12,000 [A]
TS |  |  |  | - položka výškové úpravy zahrnuje všechny nutné práce a materiály pro zvýšení nebo snížení zařízení (včetně nutné úpravy stávajícího povrchu vozovky nebo chodníku).
P | 92 | 89922 |  | VÝŠKOVÁ ÚPRAVA MŘÍŽÍ | KUS | 6 | 0 |  | 2022_OTSKP |  | 2
PP
VV |  |  |  | dle potřeby: 6=6,000 [A]
TS |  |  |  | - položka výškové úpravy zahrnuje všechny nutné práce a materiály pro zvýšení nebo snížení zařízení (včetně nutné úpravy stávajícího povrchu vozovky nebo chodníku).
P | 93 | 89923 |  | VÝŠKOVÁ ÚPRAVA KRYCÍCH HRNCŮ | KUS | 26 | 0 |  | 2022_OTSKP |  | 2
PP
VV |  |  |  | dle potřeby : 26=26,000 [A]
TS |  |  |  | - položka výškové úpravy zahrnuje všechny nutné práce a materiály pro zvýšení nebo snížení zařízení (včetně nutné úpravy stávajícího povrchu vozovky nebo chodníku).
P | 94 | 899574 |  | OBETONOVÁNÍ POTRUBÍ ZE ŽELEZOBETONU DO C25/30 VČETNĚ VÝZTUŽE | M3 | 69.884 | 0 |  | 2022_OTSKP |  | 2
PP |  |  |  | C25/30 XF3, výztuž kari - sítí (předpoklad 20kg/m3)
VV |  |  |  | příčné propustky 1 a 2 : (1,35*1,3*12,5-0,5024*12,5)+(1,35*1,3*10-0,5024*10)=28,184 [A] zatrubnění hosp.sjezdů: 139*0,3=41,700 [H] Celkem: A+H=69,884 [I]
TS |  |  |  | - dodání čerstvého betonu (betonové směsi) požadované kvality, jeho uložení do požadovaného tvaru při jakékoliv hustotě výztuže, konzistenci čerstvého betonu a způsobu hutnění, ošetření a ochranu betonu, - zhotovení nepropustného, mrazuvzdorného betonu a betonu požadované trvanlivosti a vlastností, - užití potřebných přísad a technologií výroby betonu, - zřízení pracovních a dilatačních spar, včetně potřebných úprav, výplně, vložek, opracování, očištění a ošetření, - bednění požadovaných konstr. (i ztracené) s úpravou dle požadované kvality povrchu betonu, včetně odbedňovacích a odskružovacích prostředků, - podpěrné konstr. (skruže) a lešení všech druhů pro bednění, uložení čerstvého betonu, výztuže a doplňkových konstr., vč. požadovaných otvorů, ochranných a bezpečnostních opatření a základů těchto konstrukcí a lešení, - vytvoření kotevních čel, kapes, nálitků, a sedel, - zřízení všech požadovaných otvorů, kapes, výklenků, prostupů, dutin, drážek a pod., vč. ztížení práce a úprav kolem nich, - úpravy pro osazení výztuže, doplňkových konstrukcí a vybavení, - úpravy povrchu pro položení požadované izolace, povlaků a nátěrů, případně vyspravení, - ztížení práce u kabelových a injektážních trubek a ostatních zařízení osazovaných do betonu, - konstrukce betonových kloubů, upevnění kotevních prvků a doplňkových konstrukcí, - nátěry zabraňující soudržnost betonu a bednění, - výplň, těsnění a tmelení spar a spojů, - opatření povrchů betonu izolací proti zemní vlhkosti v částech, kde přijdou do styku se zeminou nebo kamenivem, - případné zřízení spojovací vrstvy u základů, - úpravy pro osazení zařízení ochrany konstrukce proti vlivu bludných proudů
SD |  | 9 |  | Ostatní konstrukce a práce
P | 95 | 9111A1 |  | ZÁBRADLÍ SILNIČNÍ S VODOR MADLY - DODÁVKA A MONTÁŽ | M | 12.5 | 0 |  | 2022_OTSKP |  | 2
PP |  |  |  | ocelové trubkové dvoumadlové z trubek prům.60,3/2,9mm vč. pomocného materiálu, výška nad terénem 1,1m vč.povrchové úpravy, RAL 5002
VV |  |  |  | propustek1 a 2 : 8+4,5=12,500 [A]
TS |  |  |  | položka zahrnuje: - dodání zábradlí včetně předepsané povrchové úpravy - osazení sloupků zaberaněním nebo osazením do betonových bloků (včetně betonových bloků a nutných zemních prací) - případné bednění ( trubku) betonové patky v gabionové zdi
P | 96 | 9113A1 |  | SVODIDLO OCEL SILNIČ JEDNOSTR, ÚROVEŇ ZADRŽ N1, N2 - DODÁVKA A MONTÁŽ | M | 244 | 0 |  | 2022_OTSKP |  | 2
PP |  |  |  | N2 vč. náběhů
VV |  |  |  | dle PD C.3.1 : 244=244,000 [A]
TS |  |  |  | položka zahrnuje: - kompletní dodávku všech dílů ocelového svodidla s předepsanou povrchovou úpravou včetně spojovacích prvků - montáž a osazení svodidla, osazení sloupků zaberaněním nebo osazením do betonových bloků (včetně betonových bloků a nutných zemních prací - ukončení zapuštěním do betonových bloků (včetně betonového bloku a nutných zemních prací) nebo koncovkou - přechod na jiný typ svodidla nebo přes mostní závěr - ochranu proti bludným proudům a vývody pro jejich měření nezahrnuje odrazky nebo retroreflexní fólie
P | 97 | 91228 | A | SMĚROVÉ SLOUPKY Z PLAST HMOT VČETNĚ ODRAZNÉHO PÁSKU | KUS | 12 | 0 |  | 2022_OTSKP |  | 2
PP |  |  |  | červené kulaté Z11g
VV |  |  |  | sjezdy na ÚK : 6*2=12,000 [A]
TS |  |  |  | položka zahrnuje: - dodání a osazení sloupku včetně nutných zemních prací - vnitrostaveništní a mimostaveništní doprava - odrazky plastové nebo z retroreflexní fólie
P | 98 | 91228 | B | SMĚROVÉ SLOUPKY Z PLAST HMOT VČETNĚ ODRAZNÉHO PÁSKU | KUS | 65 | 0 |  | 2022_OTSKP |  | 2
PP |  |  |  | bílé Z11
VV |  |  |  | dle PD C 3.1 : 65=65,000 [A]
TS |  |  |  | položka zahrnuje: - dodání a osazení sloupku včetně nutných zemních prací - vnitrostaveništní a mimostaveništní doprava - odrazky plastové nebo z retroreflexní fólie
P | 99 | 914121 |  | DOPRAVNÍ ZNAČKY ZÁKLADNÍ VELIKOSTI OCELOVÉ FÓLIE TŘ 1 - DODÁVKA A MONTÁŽ | KUS | 23 | 0 |  | 2022_OTSKP |  | 2
PP
VV |  |  |  | dle PD C.3.1 a C.3.2 : 23=23,000 [A]
TS |  |  |  | položka zahrnuje: - dodávku a montáž značek v požadovaném provedení
P | 100 | 914122 |  | DOPRAVNÍ ZNAČKY ZÁKLADNÍ VELIKOSTI OCELOVÉ FÓLIE TŘ 1 - MONTÁŽ S PŘEMÍSTĚNÍM | KUS | 26 | 0 |  | 2022_OTSKP |  | 2
PP
VV |  |  |  | dle potřeby demontáža opětovné osazení z důvodů provádění stavby: 26=26,000 [A]
TS |  |  |  | položka zahrnuje: - dopravu demontované značky z dočasné skládky - osazení a montáž značky na místě určeném projektem - nutnou opravu poškozených částí nezahrnuje dodávku značky
P | 101 | 914123 |  | DOPRAVNÍ ZNAČKY ZÁKLADNÍ VELIKOSTI OCELOVÉ FÓLIE TŘ 1 - DEMONTÁŽ | KUS | 25 | 0 |  | 2022_OTSKP |  | 2
PP |  |  |  | vč. naložení, odvozu a uložení na skládku investora
VV |  |  |  | odstranění stávajícího DZN dle PD C.3.1 a C.3.2 : 25=25,000 [A]
TS |  |  |  | Položka zahrnuje odstranění, demontáž a odklizení materiálu s odvozem na předepsané místo
P | 102 | 914921 |  | SLOUPKY A STOJKY DOPRAVNÍCH ZNAČEK Z OCEL TRUBEK DO PATKY - DODÁVKA A MONTÁŽ | KUS | 8 | 0 |  | 2022_OTSKP |  | 2
PP |  |  |  | patky z betonu z C20/25nXF3
VV |  |  |  | dle PD C.3.1 a C.3.2 : 8=8,000 [A]
TS |  |  |  | položka zahrnuje: - sloupky a upevňovací zařízení včetně jejich osazení (betonová patka, zemní práce)
P | 103 | 914922 |  | SLOUPKY A STOJKY DZ Z OCEL TRUBEK DO PATKY MONTÁŽ S PŘESUNEM | KUS | 18 | 0 |  | 2022_OTSKP |  | 2
PP |  |  |  | patky z betonu z C20/25nXF3
VV |  |  |  | dle potřeby demontáža opětovné osazení z důvodů provádění stavby: 18=18,000 [A]
TS |  |  |  | položka zahrnuje: - dopravu demontovaného zařízení z dočasné skládky - osazení a montáž zařízení na místě určeném projektem - nutnou opravu poškozených částí nezahrnuje dodávku sloupku, stojky a upevňovacího zařízení
P | 104 | 914923 |  | SLOUPKY A STOJKY DZ Z OCEL TRUBEK DO PATKY DEMONTÁŽ | KUS | 7 | 0 |  | 2022_OTSKP |  | 2
PP |  |  |  | vč. naložení, odvozu a uložení na skládku
VV |  |  |  | odstranění stávajícího DZN dle PD C.3.1 a C.3.2 : 7=7,000 [A]
TS |  |  |  | Položka zahrnuje odstranění, demontáž a odklizení materiálu s odvozem na předepsané místo
P | 105 | 915111 | A | VODOROVNÉ DOPRAVNÍ ZNAČENÍ BARVOU HLADKÉ - DODÁVKA A POKLÁDKA | M2 | 705 | 0 |  | 2022_OTSKP |  | 2
PP |  |  |  | VDZ v barvě - bílá
VV |  |  |  | nové VDZ dle PD C.3.1 a C.3.2 : 705=705,000 [A]
TS |  |  |  | položka zahrnuje: - dodání a pokládku nátěrového materiálu (měří se pouze natíraná plocha) - předznačení a reflexní úpravu
P | 106 | 915111 | B | VODOROVNÉ DOPRAVNÍ ZNAČENÍ BARVOU HLADKÉ - DODÁVKA A POKLÁDKA | M2 | 2 | 0 |  | 2022_OTSKP |  | 2
PP |  |  |  | VDZ v barvě - žlutá
VV |  |  |  | nové VDZ dle PD C.3.2 : 2=2,000 [A]
TS |  |  |  | položka zahrnuje: - dodání a pokládku nátěrového materiálu (měří se pouze natíraná plocha) - předznačení a reflexní úpravu
P | 107 | 915221 | A | VODOR DOPRAV ZNAČ PLASTEM STRUKTURÁLNÍ NEHLUČNÉ - DOD A POKLÁDKA | M2 | 705 | 0 |  | 2022_OTSKP |  | 2
PP |  |  |  | Obnova VDZ - plast strukturální nehlučný - bílá
VV |  |  |  | nové VDZ dle PD C.3.1 a C.3.2 : 705=705,000 [A]
TS |  |  |  | položka zahrnuje: - dodání a pokládku nátěrového materiálu (měří se pouze natíraná plocha) - předznačení a reflexní úpravu
P | 108 | 915221 | B | VODOR DOPRAV ZNAČ PLASTEM STRUKTURÁLNÍ NEHLUČNÉ - DOD A POKLÁDKA | M2 | 2 | 0 |  | 2022_OTSKP |  | 2
PP |  |  |  | Obnova VDZ - plast strukturální nehlučný - žlutá
VV |  |  |  | nové VDZ dle PD C.3.2 : 2=2,000 [A]
TS |  |  |  | položka zahrnuje: - dodání a pokládku nátěrového materiálu (měří se pouze natíraná plocha) - předznačení a reflexní úpravu
P | 109 | 915401 |  | VODOROVNÉ DOPRAVNÍ ZNAČENÍ BETON PREFABRIK - DODÁVKA A POKLÁDKA | M2 | 11.25 | 0 |  | 2022_OTSKP |  | 2
PP |  |  |  | do bet.lože C20/25nXF3, 80/500/250, bílá
VV |  |  |  | dle PD C.3.2 : 45*0,25=11,250 [A]
TS |  |  |  | zahrnuje dodávku betonových prefabrikátů a jejich osazení do předepsaného lože
P | 110 | 917212 |  | ZÁHONOVÉ OBRUBY Z BETONOVÝCH OBRUBNÍKŮ ŠÍŘ 80MM | M | 10.5 | 0 |  | 2022_OTSKP |  | 2
PP |  |  |  | do bet.lože C20/25 n XF3,
VV |  |  |  | dle PD C.3.2 a D.1.1.2.3 : 10,5=10,500 [A]
TS |  |  |  | Položka zahrnuje: dodání a pokládku betonových obrubníků o rozměrech předepsaných zadávací dokumentací betonové lože i boční betonovou opěrku.
P | 111 | 917224 |  | SILNIČNÍ A CHODNÍKOVÉ OBRUBY Z BETONOVÝCH OBRUBNÍKŮ ŠÍŘ 150MM | M | 781.6 | 0 |  | 2022_OTSKP |  | 2
PP |  |  |  | do bet.lože C20/25 n XF3,
VV |  |  |  | dle PD C.3.2 a D.1.1.2.3 : 15/25/100 : (121,2+23,2)+(85+94,5)+(8,5+10,1+38,6+37,7+46,7+59,5+68,2)=593,200 [A] 15/15/100 : (6+29,3)+(26,1+4)+(6+14,5+15,5+9,5+16,5)=127,400 [B] náběhy L+P : (2+1+8+3+8+8)+(2+1+8+2+9+9)=61,000 [C] Celkem: A+B+C=781,600 [D]
TS |  |  |  | Položka zahrnuje: dodání a pokládku betonových obrubníků o rozměrech předepsaných zadávací dokumentací betonové lože i boční betonovou opěrku.
P | 112 | 917426 |  | CHODNÍKOVÉ OBRUBY Z KAMENNÝCH OBRUBNÍKŮ ŠÍŘ 250MM | M | 50 | 0 |  | 2022_OTSKP |  | 2
PP |  |  |  | do betonu C20/25nXF3
VV |  |  |  | dle potřeby výměna za poškozené : 50=50,000 [A]
TS |  |  |  | Položka zahrnuje: dodání a pokládku kamenných obrubníků o rozměrech předepsaných zadávací dokumentací betonové lože i boční betonovou opěrku.
P | 113 | 91781 |  | VÝŠKOVÁ ÚPRAVA OBRUBNÍKŮ BETONOVÝCH | M | 20 | 0 |  | 2022_OTSKP |  | 2
PP |  |  |  | do betonu C20/25nXF3
VV |  |  |  | dle potřeby : 20=20,000 [A]
TS |  |  |  | Položka výšková úprava obrub zahrnuje jejich vytrhání, očištění, manipulaci, nové betonové lože a osazení. Případné nutné doplnění novými obrubami se uvede v položkách 9172 až 9177.
P | 114 | 91782 |  | VÝŠKOVÁ ÚPRAVA OBRUBNÍKŮ KAMENNÝCH | M | 254.1 | 0 |  | 2022_OTSKP |  | 2
PP |  |  |  | do bet.lože C20/25 n XF3,
VV |  |  |  | dle PD C.3.2 : 254,1=254,100 [A]
TS |  |  |  | Položka výšková úprava obrub zahrnuje jejich vytrhání, očištění, manipulaci, nové betonové lože a osazení. Případné nutné doplnění novými obrubami se uvede v položkách 9172 až 9177.
P | 115 | 9182D |  | VTOKOVÉ JÍMKY BETONOVÉ VČETNĚ DLAŽBY PROPUSTU Z TRUB DN DO 600MM | KUS | 1 | 0 |  | 2022_OTSKP |  | 2
PP |  |  |  | z žb C25/30 XF3, vč. žb římsy
VV |  |  |  | dle PD propustek 1 - vtok : 1=1,000 [A]
TS |  |  |  | Položka zahrnuje: - dodání čerstvého betonu (betonové směsi) požadované kvality, jeho uložení do požadovaného tvaru při jakékoliv hustotě výztuže, konzistenci čerstvého betonu a způsobu hutnění, ošetření a ochranu betonu, - dodání a osazení výztuže, - dlažbu dna z lomového kamene, případně dokumentací předepsaný kamenný obklad stěn, - zhotovení nepropustného, mrazuvzdorného betonu a betonu požadované trvanlivosti a vlastností, - užití potřebných přísad a technologií výroby betonu, - zřízení pracovních a dilatačních spar, včetně potřebných úprav, výplně, vložek, opracování, očištění a ošetření, - bednění požadovaných konstr. (i ztracené) s úpravou dle požadované kvality povrchu betonu, včetně odbedňovacích a odskružovacích prostředků, - podpěrné konstr. (skruže) a lešení všech druhů pro bednění, uložení čerstvého betonu, výztuže a doplňkových konstr., vč. požadovaných otvorů, ochranných a bezpečnostních opatření a základů těchto konstrukcí a lešení, - vytvoření kotevních čel, kapes, nálitků, a sedel, - zřízení všech požadovaných otvorů, kapes, výklenků, prostupů, dutin, drážek a pod., vč. ztížení práce a úprav kolem nich, - úpravy pro osazení výztuže, doplňkových konstrukcí a vybavení, - úpravy povrchu pro položení požadované izolace, povlaků a nátěrů, případně vyspravení, - ztížení práce u kabelových a injektážních trubek a ostatních zařízení osazovaných do betonu, - konstrukce betonových kloubů, upevnění kotevních prvků a doplňkových konstrukcí, - nátěry zabraňující soudržnost betonu a bednění, - výplň, těsnění a tmelení spar a spojů, - opatření povrchů betonu izolací proti zemní vlhkosti v částech, kde přijdou do styku se zeminou nebo kamenivem, - případné zřízení spojovací vrstvy u základů, - úpravy pro osazení zařízení ochrany konstrukce proti vlivu bludných proudů. Nezahrnuje mříž a zábradlí.
P | 116 | 918346 |  | PROPUSTY Z TRUB DN 400MM | M | 139 | 0 |  | 2022_OTSKP |  | 2
PP |  |  |  | vč.seříznutí roury, komplet dle PD
VV |  |  |  | zatrubnění hosp.sjezdů: 139=139,000 [A]
TS |  |  |  | Položka zahrnuje: - dodání a položení potrubí z trub z dokumentací předepsaného materiálu a předepsaného průměru - případné úpravy trub (zkrácení, šikmé seříznutí) Nezahrnuje podkladní vrstvy a obetonování.
P | 117 | 918358 |  | PROPUSTY Z TRUB DN 600MM | M | 26.3 | 0 |  | 2022_OTSKP |  | 2
PP |  |  |  | vč.seříznutí roury, komplet dle PD
VV |  |  |  | dle PD propustek 1 a 2 : 12+14,3=26,300 [A]
TS |  |  |  | Položka zahrnuje: - dodání a položení potrubí z trub z dokumentací předepsaného materiálu a předepsaného průměru - případné úpravy trub (zkrácení, šikmé seříznutí) Nezahrnuje podkladní vrstvy a obetonování.
P | 118 | 9185A2 |  | ČELA KAMENNÁ PROPUSTU Z TRUB DN DO 300MM | KUS | 1 | 0 |  | 2022_OTSKP |  | 2
PP |  |  |  | šikmé kamenné čelo z lom. kamene min. tl. 200 mm se spárováním M25-XF4, do lože z C20/25nXF1 min. tl.100mm
VV |  |  |  | dle PD C.3.1 - vyústění drenáže : 1=1,000 [A]
TS |  |  |  | Položka zahrnuje: zdivo z lomového kamen na MC ve tvaru, předepsaným zadávací dokumentací vyspárování zdiva MC římsu ze železobetonu včetně výztuže, pokud je předepsaná zadávací dokumentací Nezahrnuje zábradlí
P | 119 | 9185B2 |  | ČELA KAMENNÁ PROPUSTU Z TRUB DN DO 400MM | KUS | 22 | 0 |  | 2022_OTSKP |  | 2
PP |  |  |  | šikmé kamenné čelo z lom. kamene min. tl. 200 mm se spárováním M25-XF4, do lože z C20/25nXF1 min. tl.100mm
VV |  |  |  | zatrubnění hosp.sjezdů: 2*11=22,000 [A]
TS |  |  |  | Položka zahrnuje: zdivo z lomového kamen na MC ve tvaru, předepsaným zadávací dokumentací vyspárování zdiva MC římsu ze železobetonu včetně výztuže, pokud je předepsaná zadávací dokumentací Nezahrnuje zábradlí
P | 120 | 9185D2 |  | ČELA KAMENNÁ PROPUSTU Z TRUB DN DO 600MM | KUS | 2 | 0 |  | 2022_OTSKP |  | 2
PP |  |  |  | šikmé kamenné čelo z lom. kamene min. tl. 200 mm se spárováním M25-XF4, do lože z C20/25nXF1 min. tl.100mm
VV |  |  |  | dle PD C.3.2 - propustek 1 a 2, výtok: 1+1=2,000 [A]
TS |  |  |  | Položka zahrnuje: zdivo z lomového kamen na MC ve tvaru, předepsaným zadávací dokumentací vyspárování zdiva MC římsu ze železobetonu včetně výztuže, pokud je předepsaná zadávací dokumentací Nezahrnuje zábradlí
P | 121 | 931327 |  | TĚSNĚNÍ DILATAČ SPAR ASF ZÁLIVKOU MODIFIK PRŮŘ DO 1000MM2 | M | 261.7 | 0 |  | 2022_OTSKP |  | 2
PP |  |  |  | zalití spáry modifikovanou asf.zálivkou
VV |  |  |  | napojení na stáv.vozovku : napojení asf.ploch : 5,2+15,2+6+5+6+5+6+13,6+5+5+6+6+6=90,000 [C] napojení na zú a kú + prac.úseky : 5,2+23,3+5,5+8*7,5=94,000 [B] odbočky : 22,2+5+7+8,3+8,7+6,4+7+7+6,1=77,700 [D] Celkem: C+B+D=261,700 [E]
TS |  |  |  | položka zahrnuje dodávku a osazení předepsaného materiálu, očištění ploch spáry před úpravou, očištění okolí spáry po úpravě nezahrnuje těsnící profil
P | 122 | 935842 |  | ŽLABY A RIGOLY DLÁŽDĚNÉ Z BETONOVÝCH DLAŽDIC DO BETONU TL 100MM | M2 | 71.25 | 0 |  | 2022_OTSKP |  | 2
PP |  |  |  | 570/330/140 do bet.lože C20/25n XF3
VV |  |  |  | dle PD C.3.1 a D.1.1.2.3 : 125*0,57=71,250 [A]
TS |  |  |  | položka zahrnuje: - dodání a uložení předepsaného dlažebního materiálu v požadované kvalitě do předepsaného tvaru a v předepsané šířce - dodání a rozprostření lože z předepsaného materiálu v předepsané tloušťce a šířce - úravu napojení a ukončení - vnitrostaveništní i mimostaveništní dopravu - měří se vydlážděná plocha.
P | 123 | 93808 |  | OČIŠTĚNÍ VOZOVEK ZAMETENÍM | M2 | 6872 | 0 |  | 2022_OTSKP |  | 2
PP |  |  |  | vč. naložení, odvozu a uložení na skládku
VV |  |  |  | kce 1 vyfréz. povrch : 4801+737+1334*2*0,5=6 872,000 [A]
TS |  |  |  | položka zahrnuje očištění předepsaným způsobem včetně odklizení vzniklého odpadu
P | 124 | 966158 |  | BOURÁNÍ KONSTRUKCÍ Z PROST BETONU S ODVOZEM DO 20KM | M3 | 19.8 | 0 |  | 2022_OTSKP |  | 2
PP |  |  |  | vč. naložení, odvozu a uložení na skládku
VV |  |  |  | čela zatrubnění : 11*0,9*2=19,800 [C]
TS |  |  |  | položka zahrnuje: - rozbourání konstrukce bez ohledu na použitou technologii - veškeré pomocné konstrukce (lešení a pod.) - veškerou manipulaci s vybouranou sutí a hmotami včetně uložení na skládku. Nezahrnuje poplatek za skládku, který se vykazuje v položce 0141** (s výjimkou malého množství bouraného materiálu, kde je možné poplatek zahrnout do jednotkové ceny bourání – tento fakt musí být uveden v doplňujícím textu k položce) - veškeré další práce plynoucí z technologického předpisu a z platných předpisů
P | 125 | 966168 |  | BOURÁNÍ KONSTRUKCÍ ZE ŽELEZOBETONU S ODVOZEM DO 20KM | M3 | 7.68 | 0 |  | 2022_OTSKP |  | 2
PP |  |  |  | vč. naložení, odvozu a uložení na skládku
VV |  |  |  | mezníky a u propustku žb.sloupky : (30+2)*1,5*0,4*0,4=7,680 [A]
TS |  |  |  | položka zahrnuje: - rozbourání konstrukce bez ohledu na použitou technologii - veškeré pomocné konstrukce (lešení a pod.) - veškerou manipulaci s vybouranou sutí a hmotami včetně uložení na skládku. Nezahrnuje poplatek za skládku, který se vykazuje v položce 0141** (s výjimkou malého množství bouraného materiálu, kde je možné poplatek zahrnout do jednotkové ceny bourání – tento fakt musí být uveden v doplňujícím textu k položce) - veškeré další práce plynoucí z technologického předpisu a z platných předpisů
P | 126 | 966346 |  | BOURÁNÍ PROPUSTŮ Z TRUB DN DO 400MM | M | 139 | 0 |  | 2022_OTSKP |  | 2
PP |  |  |  | vč. úpravy rýhy a naložení, odvozu a uložení na skládku
VV |  |  |  | zatrubnění hosp.sjezdů: 139=139,000 [A]
TS |  |  |  | položka zahrnuje: - odstranění trub včetně případného obetonování a lože - veškeré pomocné konstrukce (lešení a pod.) - veškerou manipulaci s vybouranou sutí a hmotami včetně uložení na skládku. Nezahrnuje poplatek za skládku, který se vykazuje v položce 0141** (s výjimkou malého množství bouraného materiálu, kde je možné poplatek zahrnout do jednotkové ceny bourání – tento fakt musí být uveden v doplňujícím textu k položce) - veškeré další práce plynoucí z technologického předpisu a z platných předpisů - nezahrnuje bourání čel, vtokových a výtokových jímek, odstranění zábradlí
P | 127 | 96687 |  | VYBOURÁNÍ ULIČNÍCH VPUSTÍ KOMPLETNÍCH | KUS | 21 | 0 |  | 2022_OTSKP |  | 2
PP |  |  |  | vč. naložení, odvozu a uložení na skládku
VV |  |  |  | dle PD C.3.2 : 21=21,000 [A]
TS |  |  |  | položka zahrnuje: - kompletní bourací práce včetně nezbytného rozsahu zemních prací, - veškerou manipulaci s vybouranou sutí a hmotami včetně uložení na skládku, - veškeré další práce plynoucí z technologického předpisu a z platných předpisů, nezahrnuje poplatek za skládku, který se vykazuje v položce 0141** (s výjimkou malého množství bouraného materiálu, kde je možné poplatek zahrnout do jednotkové ceny bourání – tento fakt musí být uveden v doplňujícím textu k položce)
P | 128 | 967138 |  | VYBOURÁNÍ ČÁSTÍ KONSTRUKCÍ KAMENNÝCH NA MC S ODVOZEM DO 20KM | M3 | 34.5 | 0 |  | 2022_OTSKP |  | 2
PP |  |  |  | vč. naložení, odvozu a uložení na skládku
VV |  |  |  | stávající př. propustky : 12,5*1,2+13*1,5=34,500 [A]
TS |  |  |  | položka zahrnuje: - veškerou manipulaci s vybouranou sutí a hmotami včetně uložení na skládku, - veškeré další práce plynoucí z technologického předpisu a z platných předpisů, nezahrnuje poplatek za skládku, který se vykazuje v položce 0141** (s výjimkou malého množství bouraného materiálu, kde je možné poplatek zahrnout do jednotkové ceny bourání – tento fakt musí být uveden v doplňujícím textu k položce)

## SO 181
ASPE10 |  |  |  | Firma: VDI PROJEKT s.r.o. | [6 empty] | 3
|  |  |  | Soupis prací objektu | [6 empty] | 6
S | Stavba: | 19-46_D1 |  | III/33355 Kutná Hora, ul.Gruntecká |  |  | SO 181 |  |  | 0,00 | 2
O | Rozpočet: | SO 181 |  | Dopravně inženýrská opatření | [5 empty] | 15,00 | 2
Typ | Poř. číslo | Kód položky | Varianta | Název položky | MJ | Množství | Jednotková cena |  | Cenová soustava | 21,00 | 2
[7 empty] | Jednotková | Celkem
0 | 1 | 2 | 3 | 4 | 5 | 6 | 9 | 10 | 11
SD |  | 0 |  | Všeobecné konstrukce a práce
P | 1 | 02990 |  | OSTATNÍ POŽADAVKY - INFORMAČNÍ TABULE | KPL | 1 | 0 |  | 2022_OTSKP |  | 2
PP |  |  |  | 2 velkoplošné tabule s logem a údaji o zhotoviteli. investorovi, termínech atd.
VV |  |  |  | 1=1,000 [A]
TS |  |  |  | položka zahrnuje: - dodání a osazení informačních tabulí v předepsaném provedení a množství s obsahem předepsaným zadavatelem - veškeré nosné a upevňovací konstrukce - základové konstrukce včetně nutných zemních prací - demontáž a odvoz po skončení platnosti - případně nutné opravy poškozených čátí během platnosti
P | 2 | 03710 |  | POMOC PRÁCE ZAJIŠŤ NEBO ZŘÍZ OBJÍŽĎKY A PŘÍSTUP CESTY | KPL | 1 | 0 |  | 2022_OTSKP |  | 2
PP |  |  |  | Zajištění provozu v průběhu výstavby - objízdné trasy, jakýmkoli způsobem (světelná sign., řízení proškolenými osobami, použití provizorního dopr. značení) dle stanovení schváleného příslušnými úřady vč. PD pro stanovení objízdných tras a projednání s příslušnými úřady. Zajištění uzavírky platí na délku stavby a včetně zajištění uzavírky opravy objízdné trasy.
VV |  |  |  | 1=1,000 [A]
TS |  |  |  | zahrnuje objednatelem povolené náklady na požadovaná zařízení zhotovitele