## Rekapitulace
Firma: AVSProjekt s.r.o.
Soupis objektů s DPH
Stavba: 2022023 - Davle _Záliv BUS a parkování
Varianta: ZŘ - Základní řešení
| Odbytová cena: | 0
| OC+DPH: | 0
Objekt | Popis | OC | DPH | OC+DPH
So 101_2 | Komunikace | 0 | 0 | 0

## So 101_2
ASPE10 |  |  |  | Firma: AVSProjekt s.r.o. | [5 empty] | 4
|  |  |  | Příloha k formuláři pro ocenění nabídky |  |  |  |  | 0 | 3
S | Stavba: | 2022023 |  | Davle _Záliv BUS a parkování |  |  | So 101_2 | 0 | 0,00 | 4
O | Rozpočet: | So 101_2 |  | Komunikace |  |  |  |  | 15,00 | 4
Typ | Poř. číslo | Kód položky | Varianta | Název položky | MJ | Množství | Cena |  | 21,00 | 2
[7 empty] | Jednotková | Celkem
0 | 1 | 2 | 3 | 4 | 5 | 6 | 9 | 10
SD |  | 0 |  | Všeobecné konstrukce a práce |  |  |  | 0 | 0 |  | 0 | 0
P | 1 | 01110R |  | Ostatní náklady |  | 0 | 0 | 0 | 0 | 2
PP |  |  |  | Ostatní náklady jsou obsaženy ve všeobecných položkách rozpočtu pro opravu silnice
VV
TS
P | 2 | 014111.1 |  | POPLATKY ZA SKLÁDKU TYP S-IO (INERTNÍ ODPAD SMĚS) | M3 | 32.625 | 0 | 0 | 0 | 2
PP
VV |  |  |  | Lože stávajících obrub a konstrukce za obrubou podél parkovacího stání a zálivu BUS 225*0,3*0,15=10,1250 [A] Odstranění betonové konstrukce za obrubou 225*0,5*0,2=22,5000 [B] Celkem: A+B=32,6250 [C]
TS |  |  |  | zahrnuje veškeré poplatky provozovateli skládky související s uložením odpadu na skládce.
P | 3 | 015130 |  | POPLATKY ZA LIKVIDACI ODPADŮ NEKONTAMINOVANÝCH - 17 03 02 VYBOURANÝ ASFALTOVÝ BETON BEZ DEHTU | T | 27 | 0 | 0 | 0 | 2
PP
VV |  |  |  | Odstranění konstrukce za obrubou 225*0,5*0,1*2,4=27,0000 [A]
TS |  |  |  | 1. Položka obsahuje: – veškeré poplatky provozovateli skládky, recyklační linky nebo jiného zařízení na zpracování nebo likvidaci odpadů související s převzetím, uložením, zpracováním nebo likvidací odpadu 2. Položka neobsahuje: – náklady spojené s dopravou odpadu z místa stavby na místo převzetí provozovatelem skládky, recyklační linky nebo jiného zařízení na zpracování nebo likvidaci odpadů 3. Způsob měření: Tunou se rozumí hmotnost odpadu vytříděného v souladu se zákonem č. 541/2020 Sb., o nakládání s odpady, v platném znění.
SD |  | 1 |  | Zemní práce |  |  |  | 0 | 0 |  | 0 | 0
P | 4 | 113138 |  | ODSTRANĚNÍ KRYTU ZPEVNĚNÝCH PLOCH S ASFALT POJIVEM, ODVOZ DO 20KM | M3 | 11.25 | 0 | 0 | 0 | 2
PP
VV |  |  |  | Odstranění konstrukce za obrubou 225*0,5*0,1=11,2500 [A]
TS |  |  |  | Položka zahrnuje veškerou manipulaci s vybouranou sutí a s vybouranými hmotami vč. uložení na skládku. Nezahrnuje poplatek za skládku, který se vykazuje v položce 0141** (s výjimkou malého množství bouraného materiálu, kde je možné poplatek zahrnout do jednotkové ceny bourání – tento fakt musí být uveden v doplňujícím textu k položce).
P | 5 | 113348 |  | ODSTRAN PODKL ZPEVNĚNÝCH PLOCH S CEM POJIVEM, ODVOZ DO 20KM | M3 | 22.5 | 0 | 0 | 0 | 2
PP
VV |  |  |  | Odstranění konstrukce za obrubou 225*0,5*0,2=22,5000 [A]
TS |  |  |  | Položka zahrnuje veškerou manipulaci s vybouranou sutí a s vybouranými hmotami vč. uložení na skládku. Nezahrnuje poplatek za skládku, který se vykazuje v položce 0141** (s výjimkou malého množství bouraného materiálu, kde je možné poplatek zahrnout do jednotkové ceny bourání – tento fakt musí být uveden v doplňujícím textu k položce).
P | 6 | 11353A |  | ODSTRANĚNÍ CHODNÍKOVÝCH KAMENNÝCH OBRUBNÍKŮ - BEZ DOPRAVY | M | 225 | 0 | 0 | 0 | 2
PP
VV |  |  |  | Vybourání pro znovuosazení kamenných obrub podél autobusového zálivu a parkovacího stání 225=225,0000 [A]
TS |  |  |  | Položka zahrnuje veškerou manipulaci s vybouranou sutí a s vybouranými hmotami, kromě vodorovné dopravy, vč. uložení na skládku. Nezahrnuje poplatek za skládku, který se vykazuje v položce 0141** (s výjimkou malého množství bouraného materiálu, kde je možné poplatek zahrnout do jednotkové ceny bourání – tento fakt musí být uveden v doplňujícím textu k položce).
P | 7 | 11353B |  | ODSTRANĚNÍ CHODNÍKOVÝCH KAMENNÝCH OBRUBNÍKŮ - DOPRAVA | tkm | 486 | 0 | 0 | 0 | 2
PP
VV |  |  |  | Vybourání a doprava na skládku lože kamenných obrub podél autobusového zálivu a parkovacího stání 225*0,3*0,15*2,4*20=486,0000 [A]
TS |  |  |  | Položka zahrnuje samostatnou dopravu suti a vybouraných hmot. Množství se určí jako součin hmotnosti [t] a požadované vzdálenosti [km].
P | 8 | 18130 |  | ÚPRAVA PLÁNĚ BEZ ZHUTNĚNÍ | M2 | 80 | 0 | 0 | 0 | 2
PP
VV |  |  |  | Podklad pro zeleň při zálivu 80=80,0000 [A]
TS |  |  |  | položka zahrnuje úpravu pláně včetně vyrovnání výškových rozdílů
P | 9 | 18232 |  | ROZPROSTŘENÍ ORNICE V ROVINĚ V TL DO 0,15M | M2 | 80 | 0 | 0 | 0 | 2
PP
VV |  |  |  | zeleň při zálivu 80=80,0000 [A]
TS |  |  |  | položka zahrnuje: nutné přemístění ornice z dočasných skládek vzdálených do 50m rozprostření ornice v předepsané tloušťce v rovině a ve svahu do 1:5
P | 10 | 18241 |  | ZALOŽENÍ TRÁVNÍKU RUČNÍM VÝSEVEM | M2 | 80 | 0 | 0 | 0 | 2
PP
VV |  |  |  | zeleň při zálivu 80=80,0000 [A]
TS |  |  |  | Zahrnuje dodání předepsané travní směsi, její výsev na ornici, zalévání, první pokosení, to vše bez ohledu na sklon terénu
SD |  | 5 |  | Komunikace |  |  |  | 0 | 0 |  | 0 | 0
P | 11 | 562142 |  | VOZOVKOVÉ VRSTVY Z MATERIÁLŮ STABIL CEMENTEM TŘ II TL DO 200MM | M2 | 472.5 | 0 | 0 | 0 | 2
PP |  |  |  | Parkovací stání km 1,352 - 1,532 vlevo š. 2m
VV |  |  |  | Záliv (1532-1352)*2=360,0000 [D] Konstrukce za obrubou 225*0,5=112,5000 [E] Celkem: D+E=472,5000 [F]
TS |  |  |  | - dodání směsi v požadované kvalitě - očištění podkladu - uložení směsi dle předepsaného technologického předpisu a zhutnění vrstvy v předepsané tloušťce - zřízení vrstvy bez rozlišení šířky, pokládání vrstvy po etapách, včetně pracovních spar a spojů - úpravu napojení, ukončení - úpravu dilatačních spar včetně předepsané výztuže - nezahrnuje postřiky, nátěry - nezahrnuje úpravu povrchu krytu
P | 12 | 56334 |  | VOZOVKOVÉ VRSTVY ZE ŠTĚRKODRTI TL. DO 200MM | M2 | 360 | 0 | 0 | 0 | 2
PP |  |  |  | Parkovací stání km 1,352 - 1,532 vlevo š. 2m
VV |  |  |  | 360=360,0000 [A]
TS |  |  |  | - dodání kameniva předepsané kvality a zrnitosti - rozprostření a zhutnění vrstvy v předepsané tloušťce - zřízení vrstvy bez rozlišení šířky, pokládání vrstvy po etapách - nezahrnuje postřiky, nátěry
P | 13 | 572213 |  | SPOJOVACÍ POSTŘIK Z EMULZE DO 0,5KG/M2 | M2 | 112.5 | 0 | 0 | 0 | 2
PP
VV |  |  |  | Doplnění konstrukce za obrubou 225*0,5=112,5000 [A]
TS |  |  |  | - dodání všech předepsaných materiálů pro postřiky v předepsaném množství - provedení dle předepsaného technologického předpisu - zřízení vrstvy bez rozlišení šířky, pokládání vrstvy po etapách - úpravu napojení, ukončení
P | 14 | 574A34 |  | ASFALTOVÝ BETON PRO OBRUSNÉ VRSTVY ACO 11+, 11S TL. 40MM | M2 | 112.5 | 0 | 0 | 0 | 2
PP |  |  |  | S ohledem na vývoj cen byla cena převzata z cenové soustavy ÚRS 2022/I
VV |  |  |  | Doplnění konstrukce za obrubou 225*0,5=112,5000 [A]
TS |  |  |  | - dodání směsi v požadované kvalitě - očištění podkladu - uložení směsi dle předepsaného technologického předpisu, zhutnění vrstvy v předepsané tloušťce - zřízení vrstvy bez rozlišení šířky, pokládání vrstvy po etapách, včetně pracovních spar a spojů - úpravu napojení, ukončení podél obrubníků, dilatačních zařízení, odvodňovacích proužků, odvodňovačů, vpustí, šachet a pod. - nezahrnuje postřiky, nátěry - nezahrnuje těsnění podél obrubníků, dilatačních zařízení, odvodňovacích proužků, odvodňovačů, vpustí, šachet a pod.
P | 15 | 574C46 |  | ASFALTOVÝ BETON PRO LOŽNÍ VRSTVY ACL 16+, 16S TL. 50MM | M2 | 112.5 | 0 | 0 | 0 | 2
PP
VV |  |  |  | Doplnění konstrukce za obrubou 225*0,5=112,5000 [A]
TS |  |  |  | - dodání směsi v požadované kvalitě - očištění podkladu - uložení směsi dle předepsaného technologického předpisu, zhutnění vrstvy v předepsané tloušťce - zřízení vrstvy bez rozlišení šířky, pokládání vrstvy po etapách, včetně pracovních spar a spojů - úpravu napojení, ukončení podél obrubníků, dilatačních zařízení, odvodňovacích proužků, odvodňovačů, vpustí, šachet a pod. - nezahrnuje postřiky, nátěry - nezahrnuje těsnění podél obrubníků, dilatačních zařízení, odvodňovacích proužků, odvodňovačů, vpustí, šachet a pod.
P | 16 | 58222 |  | DLÁŽDĚNÉ KRYTY Z DROBNÝCH KOSTEK DO LOŽE Z MC | M2 | 239.2 | 0 | 0 | 0 | 2
PP |  |  |  | Parkovací stání km 1,36830 - 1,48790 vlevo š. 2m
VV |  |  |  | Pouze pokládka bez materiálu.Materiál - bude použita dlažba vybouraná z vozovky (majetek investora) (487,90-368,3)*2=239,2000 [A]
TS |  |  |  | - dodání materiálu pro předepsané lože v tloušťce předepsané dokumentací a pro předepsanou výplň spar - očištění podkladu - očištění stávající vybourané dlažby nutné pro pokladáku parkovacího zálivu - uložení dlažby dle předepsaného technologického předpisu včetně předepsané podkladní vrstvy a předepsané výplně spar - zřízení vrstvy bez rozlišení šířky, pokládání vrstvy po etapách - úpravu napojení, ukončení podél obrubníků, dilatačních zařízení, odvodňovacích proužků, odvodňovačů, vpustí, šachet a pod., nestanoví-li zadávací dokumentace jinak - nezahrnuje postřiky, nátěry - nezahrnuje těsnění podél obrubníků, dilatačních zařízení, odvodňovacích proužků, odvodňovačů, vpustí, šachet a pod. - nezahrnuje dodávku materiálu (dlažby) - bude použita dlažba z vybourané vozovky
P | 17 | 58920 |  | VÝPLŇ SPAR MODIFIKOVANÝM ASFALTEM | M | 120 | 0 | 0 | 0 | 2
PP
VV |  |  |  | Napojení parkovacího zálivu na průběžnou asfaltovou konstrukci 120=120,0000 [A]
TS |  |  |  | položka zahrnuje: - dodávku předepsaného materiálu - vyčištění a výplň spar tímto materiálem
SD |  | 8 |  | Potrubí |  |  |  | 0 | 0 |  | 0 | 0
P | 18 | 89922 |  | VÝŠKOVÁ ÚPRAVA MŘÍŽÍ | KUS | 3 | 0 | 0 | 0 | 2
PP
VV
TS |  |  |  | - položka výškové úpravy zahrnuje všechny nutné práce a materiály pro zvýšení nebo snížení zařízení (včetně nutné úpravy stávajícího povrchu vozovky nebo chodníku).
SD |  | 9 |  | Ostatní konstrukce a práce |  |  |  | 0 | 0 |  | 0 | 0
P | 19 | 915111 |  | VODOROVNÉ DOPRAVNÍ ZNAČENÍ BARVOU HLADKÉ - DODÁVKA A POKLÁDKA | M2 | 25 | 0 | 0 | 0 | 2
PP
VV |  |  |  | Vodící proužek podél parkovacího stání přerušovaný 160*0,25*0,5=20,0000 [H] Dělící čára plná 40*0,125=5,0000 [I] Celkem: H+I=25,0000 [J]
TS |  |  |  | položka zahrnuje: - dodání a pokládku nátěrového materiálu (měří se pouze natíraná plocha) - předznačení a reflexní úpravu
P | 20 | 915211 |  | VODOROVNÉ DOPRAVNÍ ZNAČENÍ PLASTEM HLADKÉ - DODÁVKA A POKLÁDKA | M2 | 25 | 0 | 0 | 0 | 2
PP
VV |  |  |  | Vodící proužek podél parkovacího stání přerušovaný 160*0,25*0,5=20,0000 [H] Dělící čára plná 40*0,125=5,0000 [I] Celkem: H+I=25,0000 [J]
TS |  |  |  | položka zahrnuje: - dodání a pokládku nátěrového materiálu (měří se pouze natíraná plocha) - předznačení a reflexní úpravu
P | 21 | 917211 |  | ZÁHONOVÉ OBRUBY Z BETONOVÝCH OBRUBNÍKŮ ŠÍŘ 50MM | M | 57 | 0 | 0 | 0 | 2
PP
VV |  |  |  | Obruby podél zelených ploch u autobusové zastávky a parkovacích stání 25+2+10+20=57,0000 [A]
TS |  |  |  | Položka zahrnuje: dodání a pokládku betonových obrubníků o rozměrech předepsaných zadávací dokumentací betonové lože i boční betonovou opěrku.
P | 22 | 91725 |  | NÁSTUPIŠTNÍ OBRUBNÍKY BETONOVÉ | M | 20 | 0 | 0 | 0 | 2
PP
VV
TS |  |  |  | Položka zahrnuje: dodání a pokládku betonových obrubníků o rozměrech předepsaných zadávací dokumentací betonové lože i boční betonovou opěrku.
P | 23 | 917426 |  | CHODNÍKOVÉ OBRUBY Z KAMENNÝCH OBRUBNÍKŮ ŠÍŘ 250MM | M | 205 | 0 | 0 | 0 | 2
PP
VV |  |  |  | Osazení obrub podél parkovacího stání bez dodávky obrub - použijí se stávající 205=205,0000 [A]
TS |  |  |  | Položka zahrnuje: očištění a pokládku stávajících kamenných obrubníků o rozměrech předepsaných zadávací dokumentací betonové lože i boční betonovou opěrku.
P | 24 | 919112 |  | ŘEZÁNÍ ASFALTOVÉHO KRYTU VOZOVEK TL DO 100MM | M | 225 | 0 | 0 | 0 | 2
PP
VV |  |  |  | Řez stávajícího chodníku za obrubou 225=225,0000 [A]
TS |  |  |  | položka zahrnuje řezání vozovkové vrstvy v předepsané tloušťce, včetně spotřeby vody