## Rekapitulace
Firma: Pontex, spol. s r.o.
Rekapitulace ceny
Stavba: 2010 - III/00412 a III/11816 MÚK Dobříš - Višnová, Oprava povrchu
Varianta: ZŘ - Základní řešení
| Celková cena bez DPH: | 0
| Celková cena s DPH: | 0
Objekt | Popis | Cena bez DPH | DPH | Cena s DPH
SO 121 | Silnice III/00412 | 0 | 0 | 0
SO 122 | Silnice III/11816 | 0 | 0 | 0
SO 181 | Přechodné dopravní značení | 0 | 0 | 0
SO 191 | Stálé dopravní značení | 0 | 0 | 0
VON | Vedlejší a ostatní náklady | 0 | 0 | 0

## SO 121
ASPE10 |  |  |  | Firma: Pontex, spol. s r.o. | [5 empty] | 3
|  |  |  | Soupis prací objektu |  |  |  |  | 0 | 3
S | Stavba: | 2010 |  | III/00412 a III/11816 MÚK Dobříš - Višnová, Oprava povrchu |  |  | SO 121 | 0 | 0,00 | 2
O | Rozpočet: | SO 121 |  | Silnice III/00412 |  |  |  |  | 15,00 | 2
Typ | Poř. číslo | Kód položky | Varianta | Název položky | MJ | Množství | Jednotková cena |  | 21,00 | 2
[7 empty] | Jednotková | Celkem
0 | 1 | 2 | 3 | 4 | 5 | 6 | 9 | 10
SD |  | 0 |  | Všeobecné konstrukce a práce |  |  |  | 0 | 0 |  | 0 | 0
P | 1 | 014102 | a | POPLATKY ZA SKLÁDKU | T | 387.358 | 0 | 0 | 0 | 2
PP |  |  |  | prostý beton (recyklační středisko / skládka, dle dispozic zhotovitele)
VV |  |  |  | dle pol. 11328: 756,6*0,2*2,4=363,168 [A] dle pol. 11352: 118*0,205=24,190 [B] Celkem: A+B=387,358 [C]
P | 2 | 014102 | b | POPLATKY ZA SKLÁDKU | T | 1518.368 | 0 | 0 | 0 | 2
PP |  |  |  | zemina, kamen, nestmelené vrstvy (recyklační středisko / skládka, dle dispozic zhotovitele)
VV |  |  |  | dle pol. 11130: 2480*0,1*1,8=446,400 [A] dle pol. 113328: 111,42*2,0=222,840 [B] dle pol. 12924: 2021,25*0,15*1,8=545,738 [C] dle pol. 12931: 575*0,25*1,8=258,750 [D] dle pol. 12980: 22*0,5*1,8=19,800 [E] dle pol. 129945: 8*0,1*1,8=1,440 [F] dle pol. 12999: 13*1,0*1,8=23,400 [G] Celkem: A+B+C+D+E+F+G=1 518,368 [H]
P | 3 | 014212 |  | POPLATKY ZA ZEMNÍK - ORNICE | T | 892.125 | 0 | 0 | 0 | 2
PP |  |  |  | pořízení zeminy schopné zúrodnění
VV |  |  |  | ohumusování tl. 100mm a osetí travním semenem, údržba: 3965*1,25*0,1*1,8=892,125 [A]
SD |  | 1 |  | Zemní práce |  |  |  | 0 | 0 |  | 0 | 0
P | 4 | 11130 |  | SEJMUTÍ DRNU | M2 | 2480 | 0 | 0 | 0 | 2
PP |  |  |  | vč. odvozu a uložení na recyklační středisko / skládku dle dispozic zhotovitele
VV |  |  |  | sejmutí drnu / ornice tl. cca 0,1m ((2695+1270)/2*1,25): 2480=2 480,000 [A]
P | 5 | 11318 | R | ODSTRANĚNÍ ZPEVNĚNÝCH PLOCH SJEZDŮ VČETNĚ PROPUSTKŮ | M2 | 212 | 0 | 0 | 0 | 2
PP |  |  |  | vč. odvozu a uložení na recyklační středisko / skládku dle dispozic zhotovitele, vč. poplatku za skládku POZN.: Pro nízký poměr položky k celkové hodnotě stavby vykázáno jako agregovaná položka smíšených konstrukcí (bez propustku, s propustkem, s různými typy povrchu). Součástí položky je i separace odpadů a jejich skládkování dle platných norem.
VV |  |  |  | Odstranění konstrukce - - sjezdu na pole a zeminy potřebné pro propustek v hloubce max. 1,0m (1ks): 30=30,000 [A] - sjezdu na pole, propustku, čel a zeminy potřebné pro obnovu propustku pod silnicí v hloubce prům. 1,2m (1ks): 50=50,000 [B] - sjezdu bez propustku (4ks): 126=126,000 [C] - čela propustku a zeminy potřebné pro založení nového čela propustku v hloubce max. 1,0m (1ks): 6=6,000 [D] Celkem: A+B+C+D=212,000 [E]
P | 6 | 11328 |  | ODSTRANĚNÍ PŘÍKOPŮ, ŽLABŮ A RIGOLŮ Z PŘÍKOPOVÝCH TVÁRNIC | M2 | 756.6 | 0 | 0 | 0 | 2
PP |  |  |  | vč. odvozu a uložení na recyklační středisko / skládku dle dispozic zhotovitele
VV |  |  |  | odstranění betonového žlabu š. 0,6m: (210+213+565+273)*0,6=756,600 [A]
P | 7 | 113328 |  | ODSTRAN PODKL ZPEVNĚNÝCH PLOCH Z KAMENIVA NESTMEL, ODVOZ DO 20KM | M3 | 111.42 | 0 | 0 | 0 | 2
PP |  |  |  | vč. odvozu a uložení na recyklační středisko / skládku dle dispozic zhotovitele
VV |  |  |  | v místě lokální sanace v obci odstranění podkladní vrstvy vozovky tl. 60mm, předpoklad 20% plochy (9285m2): 1857*0,06=111,420 [A]
P | 8 | 11352 |  | ODSTRANĚNÍ CHODNÍKOVÝCH A SILNIČNÍCH OBRUBNÍKŮ BETONOVÝCH | M | 118 | 0 | 0 | 0 | 2
PP |  |  |  | vč. odvozu a uložení na recyklační středisko / skládku dle dispozic zhotovitele
VV |  |  |  | odstranění betonového obrubníku zkoseného (150x250 mm) vč. betonového lože s opěrou: 50+48+20=118,000 [A]
P | 9 | 11372 | a | FRÉZOVÁNÍ ZPEVNĚNÝCH PLOCH ASFALTOVÝCH | M3 | 946.05 | 0 | 0 | 0 | 2
PP |  |  |  | Povinný odkup vyfrézované směsi zhotovitelem dle SOD! POZN.: Část z vyfrézovaného materiálu bude následně použita na stavbě. Z tohoto důvodu je požadováno provést frézu (min. danou část pro krajnice a sjezdy) ve frakci do vel. 32mm (0/32).
VV |  |  |  | frézování vozovky tl. průměrně 50mm (v celé šíři vozovky, v celé trase): 23215*0,05=1 160,750 [A] Odpočet materiálu pro zpětné uložení do stavby: -(2021*0,1+126*0,1)=- 214,700 [B] Celkem: A+B=946,050 [C]
P | 10 | 11372 | b | FRÉZOVÁNÍ ZPEVNĚNÝCH PLOCH ASFALTOVÝCH | M3 | 464.25 | 0 | 0 | 0 | 2
PP |  |  |  | vč. složení v místě, jedná se dle provedených zkoušek (PAU) o materiál s obsahem dehtu - vyzískaný R-mat bude primárně použit zpět jako vrstva pro provedení RS CA v konstrukci vozovky!
VV |  |  |  | dofrézování vozovky tl. průměrně 50mm (v obci): 9285*0,05=464,250 [A]
P | 11 | 113724 |  | FRÉZOVÁNÍ ZPEVNĚNÝCH PLOCH ASFALTOVÝCH, ODVOZ DO 5KM | M3 | 214.7 | 0 | 0 | 0 | 2
PP |  |  |  | vč. odvozu a uložení na meziskládku dle dispozic zhotovitele, vzdálenost uvedena orientačně POZN.: viz pol. 11372.a - Část vyfrézovaného materiálu (výpočet dle této položky) bude následně použita pro doplnění RS CA (100mm) a pro provedení krajnic vč. dosypávky krajnic (R-mat), dále pro konstrukce sjezdů. Z tohoto důvodu je požadováno provést frézu (min. danou část pro krajnice a sjezdy) ve frakci do vel. 32mm (0/32).
VV |  |  |  | Materiál pro zpětné uložení do stavby - - zpevnění zemní krajnice (recyklát) tl. 0,10m: 2021*0,1=202,100 [A] - obnova konstrukce sjezdu z R-mat tl. 0,35m: 126*0,1=12,600 [B] Celkem: A+B=214,700 [C]
P | 12 | 125734 |  | VYKOPÁVKY ZE ZEMNÍKŮ A SKLÁDEK TŘ. I, ODVOZ DO 5KM | M3 | 214.7 | 0 | 0 | 0 | 2
PP |  |  |  | vč. naložení a dovozu materiálu (R-mat) z meziskládky dle dispozic zhotovitele, vzdálenost uvedena orientačně
VV |  |  |  | Materiál pro zpětné uložení do stavby - - zpevnění zemní krajnice (recyklát) tl. 0,10m: 2021*0,1=202,100 [A] - obnova konstrukce sjezdu z R-mat tl. 0,35m: 126*0,1=12,600 [B] Celkem: A+B=214,700 [C]
P | 13 | 125738 |  | VYKOPÁVKY ZE ZEMNÍKŮ A SKLÁDEK TŘ. I, ODVOZ DO 20KM | M3 | 495.625 | 0 | 0 | 0 | 2
PP |  |  |  | vč. naložení a dopravy zeminy schopné zúrodnění dle dispozic zhotovitele, vzdálenost uvedena orientačně
VV |  |  |  | ohumusování tl. 100mm a osetí travním semenem, údržba: 3965*1,25*0,1=495,625 [A]
P | 14 | 12924 |  | ČIŠTĚNÍ KRAJNIC OD NÁNOSU TL. DO 200MM | M2 | 2021.25 | 0 | 0 | 0 | 2
PP |  |  |  | vč. odvozu a uložení odpadu na recyklační středisko / skládku dle dispozic zhotovitele
VV |  |  |  | Stržení krajnice v šířce cca 0,75m, prům tl. 0,15m: 2695*0,75=2 021,250 [A]
P | 15 | 12931 |  | ČIŠTĚNÍ PŘÍKOPŮ OD NÁNOSU DO 0,25M3/M | M | 575 | 0 | 0 | 0 | 2
PP |  |  |  | vč. odvozu a uložení odpadu na recyklační středisko / skládku dle dispozic zhotovitele
VV |  |  |  | pročištění příkopu příkopovým rypadlem: 575=575,000 [A]
P | 16 | 12980 |  | ČIŠTĚNÍ ULIČNÍCH VPUSTÍ | KUS | 22 | 0 | 0 | 0 | 2
PP |  |  |  | vč. odvozu a uložení odpadu na recyklační středisko / skládku dle dispozic zhotovitele
VV |  |  |  | pročištění vtokového objektu - vpusť v obrubníku: 22=22,000 [A]
P | 17 | 129945 |  | ČIŠTĚNÍ POTRUBÍ DN DO 300MM | M | 8 | 0 | 0 | 0 | 2
PP |  |  |  | vč. odvozu a uložení odpadu na recyklační středisko / skládku dle dispozic zhotovitele
VV |  |  |  | stávající propust DN300 (1 ks): 8=8,000 [A]
P | 18 | 12999 |  | ČIŠTĚNÍ POTRUBÍ DN PŘES 1600MM | M | 13 | 0 | 0 | 0 | 2
PP |  |  |  | Alternativní položka - předp. původní rámový propust vč. odvozu a uložení odpadu na recyklační středisko / skládku dle dispozic zhotovitele
VV |  |  |  | stávající propust DN2,2m (1 ks): 13=13,000 [A]
P | 19 | 18110 |  | ÚPRAVA PLÁNĚ SE ZHUTNĚNÍM V HORNINĚ TŘ. I | M2 | 1995.6 | 0 | 0 | 0 | 2
PP
VV |  |  |  | v místě lokálních sanací: 1857=1 857,000 [A] dílčí plochy (sjezdy): 126*1,1=138,600 [B] Celkem: A+B=1 995,600 [C]
P | 20 | 18130 |  | ÚPRAVA PLÁNĚ BEZ ZHUTNĚNÍ | M2 | 4956.25 | 0 | 0 | 0 | 2
PP |  |  |  | vyrovnání podkladu (svahy, příkopy)
VV |  |  |  | ohumusování tl. 100mm a osetí travním semenem, údržba: 3965*1,25=4 956,250 [A]
P | 21 | 18221 |  | ROZPROSTŘENÍ ORNICE VE SVAHU V TL DO 0,10M | M2 | 4956.25 | 0 | 0 | 0 | 2
PP
VV |  |  |  | ohumusování tl. 100mm a osetí travním semenem, údržba: 3965*1,25=4 956,250 [A]
P | 22 | 18242 |  | ZALOŽENÍ TRÁVNÍKU HYDROOSEVEM NA ORNICI | M2 | 4956.25 | 0 | 0 | 0 | 2
PP |  |  |  | v místech se zástavbou ruční osetí pro zamezení znečištění cizích objektů
VV |  |  |  | ohumusování tl. 100mm a osetí travním semenem, údržba: 3965*1,25=4 956,250 [A]
P | 23 | 18247 |  | OŠETŘOVÁNÍ TRÁVNÍKU | M2 | 4956.25 | 0 | 0 | 0 | 2
PP
VV |  |  |  | ohumusování tl. 100mm a osetí travním semenem, údržba: 3965*1,25=4 956,250 [A]
SD |  | 5 |  | Komunikace |  |  |  | 0 | 0 |  | 0 | 0
P | 24 | 56336 |  | VOZOVKOVÉ VRSTVY ZE ŠTĚRKODRTI TL. DO 300MM | M2 | 126 | 0 | 0 | 0 | 2
PP |  |  |  | ŠDA ; tl. (min) 250mm
VV |  |  |  | obnova konstrukce sjezdu na pole z R-mat celkové tl. konstrukce 350mm: 126=126,000 [A]
P | 25 | 56360 |  | VOZOVKOVÉ VRSTVY Z RECYKLOVANÉHO MATERIÁLU | M3 | 464.25 | 0 | 0 | 0 | 2
PP |  |  |  | výzisk ze stavby - viz. pol. 11372.b
VV |  |  |  | doplnění konstrukce v místě úpravy AZ pro recyklaci na místě - Rmat: 9285*0,05=464,250 [A]
P | 26 | 56362 |  | VOZOVKOVÉ VRSTVY Z RECYKLOVANÉHO MATERIÁLU TL DO 100MM | M2 | 126 | 0 | 0 | 0 | 2
PP |  |  |  | R-mat ; tl. 100mm výzisk ze stavby - viz. pol. 113724 a 125734.
VV |  |  |  | obnova konstrukce sjezdu na pole z R-mat celkové tl. konstrukce 350mm: 126=126,000 [A]
P | 27 | 567544 |  | VRST PRO OBNOVU A OPR RECYK ZA STUD CEM A ASF EM TL DO 200MM | M2 | 16246 | 0 | 0 | 0 | 2
PP |  |  |  | RS 0/32 CA tl. 200mm, asfaltová emulze 3% po vystěpení, cementové pojivo 5% vrstva vozovky rozšířená pod nezpevněnou krajnici
VV |  |  |  | recyklace na místě (komunikace):: 16246=16 246,000 [A]
P | 28 | 56962 |  | ZPEVNĚNÍ KRAJNIC Z RECYKLOVANÉHO MATERIÁLU TL DO 100MM | M2 | 2021 | 0 | 0 | 0 | 2
PP |  |  |  | výzisk ze stavby - viz. pol. 113724 a 125734.
VV |  |  |  | zpevnění zemní krajnice (recyklát) tl. 0,10m: 2021=2 021,000 [A]
P | 29 | 572113 |  | INFILTRAČNÍ POSTŘIK Z EMULZE DO 0,5KG/M2 | M2 | 24143.6 | 0 | 0 | 0 | 2
PP |  |  |  | PI-C ; 0,4 kg/m2 plocha vč. rozšíření podkladní vrstvy (v extravilánu, mimo obruby) 4,0%
VV |  |  |  | konstrukce vozovky: 23215*1,04=24 143,600 [A]
P | 30 | 572213 |  | SPOJOVACÍ POSTŘIK Z EMULZE DO 0,5KG/M2 | M2 | 25420.225 | 0 | 0 | 0 | 2
PP |  |  |  | PS-C ; 0,3 kg/m2 plocha vč. rozšíření podkladní vrstvy (v extravilánu, mimo obruby) 1,5%
VV |  |  |  | konstrukce vozovky: 23215*1,015=23 563,225 [A] přidání 1x vrstvy v místě lokálních oprav: 1857=1 857,000 [B] Celkem: A+B=25 420,225 [C]
P | 31 | 574A34 |  | ASFALTOVÝ BETON PRO OBRUSNÉ VRSTVY ACO 11+, 11S TL. 40MM | M2 | 23215 | 0 | 0 | 0 | 2
PP |  |  |  | ACO 11+ ; tl. 40mm
VV |  |  |  | konstrukce vozovky: 23215=23 215,000 [A]
P | 32 | 574E56 |  | ASFALTOVÝ BETON PRO PODKLADNÍ VRSTVY ACP 16+, 16S TL. 60MM | M2 | 25652.375 | 0 | 0 | 0 | 2
PP |  |  |  | ACP 16+ ; tl. 60mm plocha vč. rozšíření podkladní vrstvy (v extravilánu, mimo obruby) 2,5%
VV |  |  |  | konstrukce vozovky: 23215*1,025=23 795,375 [A] přidání 1x vrstvy v místě lokálních oprav: 1857=1 857,000 [B] Celkem: A+B=25 652,375 [C]
P | 33 | 58910 |  | VÝPLŇ SPAR ASFALTEM | M | 7691 | 0 | 0 | 0 | 2
PP |  |  |  | Zálivky spar vč. ošetření
VV |  |  |  | Spáry - - při provádění pokládky asfaltových vrstev po polovinách a napojení na stávající stavy: (3045+170)*2=6 430,000 [A] - odvodňovacího žlabu na staku s živicí: 1261=1 261,000 [B] Celkem: A+B=7 691,000 [C]
SD |  | 6 |  | Úpravy povrchů, podlahy, výplně otvorů |  |  |  | 0 | 0 |  | 0 | 0
P | 34 | 626112 | R | SANACE DROBNÝCH BETONOVÝCH PLOCH | M | 5 | 0 | 0 | 0 | 2
PP
VV |  |  |  | sanace betonového čela propustku, 1ks: 5=5,000 [A]
SD |  | 8 |  | Potrubí |  |  |  | 0 | 0 |  | 0 | 0
P | 35 | 891126 |  | ŠOUPÁTKA DN DO 80MM | KUS | 35 | 0 | 0 | 0 | 2
PP |  |  |  | Alternativní položka - obecně znak planovodu n. vodovodu demontované šoupě vč. likvidace dle dispozic zhotovitele
VV |  |  |  | uliční znak - šoupě (plynovod nebo vodovod), včetně výměny, osazení a dodávka: 35=35,000 [A]
P | 36 | 893111 |  | ŠACHTY ARMATUR Z BETON DÍLCŮ PŮDORYS PLOCHY DO 1,5M2 | KUS | 8 | 0 | 0 | 0 | 2
PP |  |  |  | demontovaný poklop vč. likvidace dle dispozic zhotovitele
VV |  |  |  | uliční vstup - velký poklop vč. šachty, včetně výměny poklopu (a šachty - její vybourání vykázáno zvlášť), osazení a dodávka: 8=8,000 [A]
P | 37 | 89911G |  | LITINOVÝ POKLOP D400 | KUS | 18 | 0 | 0 | 0 | 2
PP |  |  |  | vč. příp. rektifikace, pročištění a likvidace odpadu demontovaný poklop vč. likvidace dle dispozic zhotovitele
VV |  |  |  | uliční vstup - velký poklop, včetně výměny poklopu, osazení a dodávka: 18=18,000 [A]
P | 38 | 899121 | a | MŘÍŽE OCELOVÉ SAMOSTATNÉ | KUS | 26 | 0 | 0 | 0 | 2
PP |  |  |  | vč. příp. rektifikace, pročištění a likvidace odpadu demontovaná mříž vč. likvidace dle dispozic zhotovitele
VV |  |  |  | vtokový objekt - uliční vpusť, včetně výměny mříže, osazení a dodávka: 26=26,000 [A]
P | 39 | 899121 | b | MŘÍŽE OCELOVÉ SAMOSTATNÉ | KUS | 13 | 0 | 0 | 0 | 2
PP |  |  |  | vč. příp. rektifikace, pročištění a likvidace odpadu demontovaná mříž vč. likvidace dle dispozic zhotovitele
VV |  |  |  | vtokový objekt - dvorní vpusť, včetně výměny mříže, osazení a dodávka: 13=13,000 [A]
SD |  | 9 |  | Ostatní konstrukce a práce |  |  |  | 0 | 0 |  | 0 | 0
P | 40 | 917224 |  | SILNIČNÍ A CHODNÍKOVÉ OBRUBY Z BETONOVÝCH OBRUBNÍKŮ ŠÍŘ 150MM | M | 136 | 0 | 0 | 0 | 2
PP |  |  |  | betonový obrubník silniční 150/120x250x1000 mm, kladený do betonového lože s opěrou z betonu C 20/25 n XF3, s vyspárováním MC
VV |  |  |  | Obrubník silniční (vč. nájezdových a přechodových kusů): 118=118,000 [A] Případná rektifikace stávajícího obrubníku - předpoklad 10% nový materiál (čerpáno v rozsahu dle skutečnosti): 180*0,1=18,000 [B] Celkem: A+B=136,000 [C]
P | 41 | 91781 | R | VÝŠKOVÁ ÚPRAVA OBRUBNÍKŮ BETONOVÝCH A PŘILEHLÝCH PLOCH V ŠÍŘCE DO 1M | M | 180 | 0 | 0 | 0 | 2
PP |  |  |  | vč. odvozu lože a odpadu z čištění na skládku dle dispozic zhotovitele a skládkovného POZN.: Uvažováno 100% výškové úpravy, 10% nových obrub (předpoklad) vykázáno zvlášť, ostatní materiál stávající - předláždění vč. příp. nového lože.
VV |  |  |  | případná rektifikace stávajícího obrubníku (betonový silniční zkosený 250x150mm) do betonového lože s opěrou, včetně vybourání obrubníku, očištění, uložení ke zpětnému použití a osazení: 180=180,000 [A]
P | 42 | 9182D |  | VTOKOVÉ JÍMKY BETONOVÉ VČETNĚ DLAŽBY PROPUSTU Z TRUB DN DO 600MM | KUS | 16 | 0 | 0 | 0 | 2
PP |  |  |  | Alternitivní položka - Atypický vtokový objekt vč. přípojky a napojení, kompletní provedení
VV |  |  |  | Napojení betonového žlabu š. 0,6m: 16=16,000 [A]
P | 43 | 918346 | R | PROPUSTY VE SJEZDECH Z TRUB DN 400MM KOMPLETNÍ | M | 10 | 0 | 0 | 0 | 2
PP |  |  |  | kompletní provedení dle "typového výkresu propustku s šikmým čelem" Položka zahrnuje: - dodání a položení potrubí z trub z dokumentací předepsaného materiálu a předepsaného průměru - případné úpravy trub (zkrácení, šikmé seříznutí) - dále zahrnuje: nutné zemní práce pro lože a prahy podkladní vrstvy a obetonování vč. betonových prahů, šikmá čela, odláždění vtoku a výtoku lomovým kamenem, zásypy z vhodného materiálu na úroveň pláně doplnění konstrukce sjezdu
VV |  |  |  | obnova a nové propustky DN400, včetně šikmých betonových čel, vtokové a výtokové části a doplnění zeminy a konstrukce sjezdu (1ks): 10=10,000 [A]
P | 44 | 91836 | R | PROPUSTY VE VOZOVCE Z TRUB DN 800MM KOMPLETNÍ | M | 14 | 0 | 0 | 0 | 2
PP |  |  |  | kompletní provedení dle "typového výkresu propustku s šikmým čelem" Položka zahrnuje: - dodání a položení potrubí z trub z dokumentací předepsaného materiálu a předepsaného průměru - případné úpravy trub (zkrácení, šikmé seříznutí) - dále zahrnuje: nutné zemní práce pro lože a prahy podkladní vrstvy a obetonování vč. betonových prahů, šikmá čela, odláždění vtoku a výtoku lomovým kamenem, zásypy z vhodného materiálu na úroveň pláně doplnění konstrukce pod navrhovanou vozovkou
VV |  |  |  | obnova propustku DN800 pod silnicí, včetně šikmých betonových čel, vtokové a výtokové části a doplnění vhodné zeminy pod konstrukcí silnice (1ks): 14=14,000 [A]
P | 45 | 9185B2 |  | ČELA KAMENNÁ PROPUSTU Z TRUB DN DO 400MM | KUS | 1 | 0 | 0 | 0 | 2
PP
VV |  |  |  | obnova čela propustku DN400, šikmé čelo, včetně úpravy napojení na troubu a doplnění zeminy (1ks ; 3m): 1=1,000 [A]
P | 46 | 919111 |  | ŘEZÁNÍ ASFALTOVÉHO KRYTU VOZOVEK TL DO 50MM | M | 7691 | 0 | 0 | 0 | 2
PP |  |  |  | Prořezávky spar
VV |  |  |  | Spáry - - při provádění pokládky asfaltových vrstev po polovinách a napojení na stávající stavy: (3045+170)*2=6 430,000 [A] - odvodňovacího žlabu na staku s živicí: 1261=1 261,000 [B] Celkem: A+B=7 691,000 [C]
P | 47 | 935212 |  | PŘÍKOPOVÉ ŽLABY Z BETON TVÁRNIC ŠÍŘ DO 600MM DO BETONU TL 100MM | M | 1261 | 0 | 0 | 0 | 2
PP
VV |  |  |  | osazení betonového žlabu š. 0,6m do betonového lože s opěrou, osazení a dodávka: 1261=1 261,000 [A]
P | 48 | 96687 |  | VYBOURÁNÍ ULIČNÍCH VPUSTÍ KOMPLETNÍCH | KUS | 16 | 0 | 0 | 0 | 2
PP |  |  |  | vč. likvidace dle dispozic zhotovitele
VV |  |  |  | odstranění betonového žlabu š. 0,6m - atypických vpustí kompletních: 16=16,000 [A]
P | 49 | 96688 |  | VYBOURÁNÍ KANALIZAČ ŠACHET KOMPLETNÍCH | KUS | 8 | 0 | 0 | 0 | 2
PP |  |  |  | vč. likvidace dle dispozic zhotovitele
VV |  |  |  | uliční vstup - velký poklop vč. šachty - vybourání šachty: 8=8,000 [A]

## SO 122
ASPE10 |  |  |  | Firma: Pontex, spol. s r.o. | [5 empty] | 3
|  |  |  | Soupis prací objektu |  |  |  |  | 0 | 3
S | Stavba: | 2010 |  | III/00412 a III/11816 MÚK Dobříš - Višnová, Oprava povrchu |  |  | SO 122 | 0 | 0,00 | 2
O | Rozpočet: | SO 122 |  | Silnice III/11816 |  |  |  |  | 15,00 | 2
Typ | Poř. číslo | Kód položky | Varianta | Název položky | MJ | Množství | Jednotková cena |  | 21,00 | 2
[7 empty] | Jednotková | Celkem
0 | 1 | 2 | 3 | 4 | 5 | 6 | 9 | 10
SD |  | 0 |  | Všeobecné konstrukce a práce |  |  |  | 0 | 0 |  | 0 | 0
P | 1 | 014102 |  | POPLATKY ZA SKLÁDKU | T | 21597.385 | 0 | 0 | 0 | 2
PP |  |  |  | zemina, kamen, nestmelené vrstvy (recyklační středisko / skládka, dle dispozic zhotovitele)
VV |  |  |  | dle pol. 11130: 3710*0,1*1,8=667,800 [A] dle pol. 113328: 4599,65*2,0=9 199,300 [B] dle pol. 123738: 4648*1,8=8 366,400 [C] dle pol. 12924: 2967,5*0,15*1,8=801,225 [D] dle pol. 12931: 5630*0,25*1,8=2 533,500 [E] dle pol. 12980: 1*0,5*1,8=0,900 [F] dle pol. 129958: 11*0,2*1,8=3,960 [G] dle pol. 12999: 9*1,5*1,8=24,300 [H] Celkem: A+B+C+D+E+F+G+H=21 597,385 [I]
P | 2 | 014212 |  | POPLATKY ZA ZEMNÍK - ORNICE | T | 1335.375 | 0 | 0 | 0 | 2
PP |  |  |  | pořízení zeminy schopné zúrodnění
VV |  |  |  | ohumusování tl. 100mm a osetí travním semenem, údržba: 5935*1,25*0,1*1,8=1 335,375 [A]
SD |  | 1 |  | Zemní práce |  |  |  | 0 | 0 |  | 0 | 0
P | 3 | 11130 |  | SEJMUTÍ DRNU | M2 | 3710 | 0 | 0 | 0 | 2
PP |  |  |  | vč. odvozu a uložení na recyklační středisko / skládku dle dispozic zhotovitele
VV |  |  |  | sejmutí drnu / ornice tl. cca 0,1m ((5935)/2*1,25): 3710=3 710,000 [A]
P | 4 | 11318 | R | ODSTRANĚNÍ ZPEVNĚNÝCH PLOCH SJEZDŮ VČETNĚ PROPUSTKŮ | M2 | 585 | 0 | 0 | 0 | 2
PP |  |  |  | vč. odvozu a uložení na recyklační středisko / skládku dle dispozic zhotovitele, vč. poplatku za skládku POZN.: Pro nízký poměr položky k celkové hodnotě stavby vykázáno jako agregovaná položka smíšených konstrukcí (bez propustku, s propustkem, s různými typy povrchu). Součástí položky je i separace odpadů a jejich skládkování dle platných norem.
VV |  |  |  | Odstranění konstrukce - - sjezdu s propustkem (1ks, dl.7,0m, DN400): 17=17,000 [A] - čela propustku a zeminy potřebné pro založení nového čela propustku v hloubce max. 1,0m, (3ks)): 18=18,000 [B] - sjezdu, propustku, čel a zeminy potřebné pro propustek v hloubce max. 1,0m, (6ks): 120=120,000 [C] - sjezdu a zeminy potřebné pro propustek v hloubce max. 1,0m, (8ks): 175=175,000 [D] - zbývající vozovky, propustku, čel a zeminy potřebné pro obnovu propustku pod silnicí, (1ks - DN400) (v křížení)): 20=20,000 [E] - onstrukce sjezdu bez propustku (4ks) (34*2,5): 85=85,000 [F] - konstrukce sjezdu s asfaltovým krytem bez propustku (5ks) (60*2,5): 150=150,000 [G] Celkem: A+B+C+D+E+F+G=585,000 [H]
P | 5 | 113328 |  | ODSTRAN PODKL ZPEVNĚNÝCH PLOCH Z KAMENIVA NESTMEL, ODVOZ DO 20KM | M3 | 4599.65 | 0 | 0 | 0 | 2
PP |  |  |  | vč. odvozu a uložení na recyklační středisko / skládku dle dispozic zhotovitele
VV |  |  |  | v místě lokální sanace v obci odstranění podkladní vrstvy vozovky tl. 60mm, předpoklad 20% plochy (1945m2): 390*0,06=23,400 [A] odstranění stávající konstrukce podkladních vrstev / případně zeminy tl. průměrně 350mm v místě úpravy AZ, prováděno po odfrézování (2905*2*2,25): 13075*0,35=4 576,250 [B] Celkem: A+B=4 599,650 [C]
P | 6 | 11372 |  | FRÉZOVÁNÍ ZPEVNĚNÝCH PLOCH ASFALTOVÝCH | M3 | 97.25 | 0 | 0 | 0 | 2
PP |  |  |  | vč. složení v místě, jedná se dle provedených zkoušek (PAU) o materiál s obsahem dehtu - vyzískaný R-mat bude primárně použit zpět jako vrstva pro provedení RS CA v konstrukci vozovky!
VV |  |  |  | dofrézování vozovky tl. průměrně 50mm (v obci): 1945*0,05=97,250 [A]
P | 7 | 113724 |  | FRÉZOVÁNÍ ZPEVNĚNÝCH PLOCH ASFALTOVÝCH, ODVOZ DO 5KM | M3 | 1639.5 | 0 | 0 | 0 | 2
PP |  |  |  | vč. odvozu a uložení na meziskládku dle dispozic zhotovitele, vzdálenost uvedena orientačně POZN.: Celý vyfrézovaný materiál bude následně (primárně) použit na provedení krajnic vč. dosypávky krajnic (R-mat), dále pro konstrukce sjezdů a zbytek pro doplnění plochy RS CA (200mm). Z tohoto důvodu je požadováno provést frézu (min. danou část pro krajnice a sjezdy) ve frakci do vel. 32mm (0/32).
VV |  |  |  | frézování vozovky tl. průměrně 50mm (v celé šíři vozovky, v celé trase): 19715*0,05=985,750 [A] dofrézování vozovky tl. průměrně 50mm (v pruzích pro provedení úpravy AZ): 13075*0,05=653,750 [B] Celkem: A+B=1 639,500 [C]
P | 8 | 123738 |  | ODKOP PRO SPOD STAVBU SILNIC A ŽELEZNIC TŘ. I, ODVOZ DO 20KM | M3 | 4648 | 0 | 0 | 0 | 2
PP |  |  |  | vč. odvozu na recyklační středisko / skládku dle dispozic zhotovitele, vzdálenost uvedena orientačně
VV |  |  |  | odstranění stávající konstrukce podkladních vrstev / případně zeminy tl. průměrně 400mm v místě úpravy AZ, prováděno po odfrézování (2905*2*2,0): 11620*0,4=4 648,000 [A]
P | 9 | 125734 |  | VYKOPÁVKY ZE ZEMNÍKŮ A SKLÁDEK TŘ. I, ODVOZ DO 5KM | M3 | 1639.5 | 0 | 0 | 0 | 2
PP |  |  |  | vč. naložení a dovozu materiálu (R-mat) z meziskládky dle dispozic zhotovitele, vzdálenost uvedena orientačně
VV |  |  |  | Materiál pro zpětné uložení do stavby (dle pol. 113724: 1639,5=1 639,500 [A]
P | 10 | 125738 |  | VYKOPÁVKY ZE ZEMNÍKŮ A SKLÁDEK TŘ. I, ODVOZ DO 20KM | M3 | 741.875 | 0 | 0 | 0 | 2
PP |  |  |  | vč. naložení a dopravy zeminy schopné zúrodnění dle dispozic zhotovitele, vzdálenost uvedena orientačně
VV |  |  |  | ohumusování tl. 100mm a osetí travním semenem, údržba: 5935*1,25*0,1=741,875 [A]
P | 11 | 12924 |  | ČIŠTĚNÍ KRAJNIC OD NÁNOSU TL. DO 200MM | M2 | 2967.5 | 0 | 0 | 0 | 2
PP |  |  |  | vč. odvozu a uložení odpadu na recyklační středisko / skládku dle dispozic zhotovitele
VV |  |  |  | Stržení krajnice v šířce cca 0,5m, prům tl. 0,15m: 5935*0,5=2 967,500 [A]
P | 12 | 12931 |  | ČIŠTĚNÍ PŘÍKOPŮ OD NÁNOSU DO 0,25M3/M | M | 5630 | 0 | 0 | 0 | 2
PP |  |  |  | vč. odvozu a uložení odpadu na recyklační středisko / skládku dle dispozic zhotovitele
VV |  |  |  | pročištění příkopu příkopovým rypadlem: 5630=5 630,000 [A]
P | 13 | 12980 |  | ČIŠTĚNÍ ULIČNÍCH VPUSTÍ | KUS | 1 | 0 | 0 | 0 | 2
PP |  |  |  | vč. odvozu a uložení odpadu na recyklační středisko / skládku dle dispozic zhotovitele
VV |  |  |  | pročištění vtokového objektu - vpusť v obrubníku: 1=1,000 [A]
P | 14 | 129958 |  | ČIŠTĚNÍ POTRUBÍ DN DO 600MM | M | 11 | 0 | 0 | 0 | 2
PP |  |  |  | vč. odvozu a uložení odpadu na recyklační středisko / skládku dle dispozic zhotovitele
VV |  |  |  | stávající propust DN600 (1 ks): 11=11,000 [A]
P | 15 | 12999 |  | ČIŠTĚNÍ POTRUBÍ DN PŘES 1600MM | M | 9 | 0 | 0 | 0 | 2
PP |  |  |  | Alternativní položka - předp. původní rámový propust vč. odvozu a uložení odpadu na recyklační středisko / skládku dle dispozic zhotovitele
VV |  |  |  | stávající propust DN5,0m (1 ks): 9=9,000 [A]
P | 16 | 17120 |  | ULOŽENÍ SYPANINY DO NÁSYPŮ A NA SKLÁDKY BEZ ZHUTNĚNÍ | M3 | 4648 | 0 | 0 | 0 | 2
PP
VV |  |  |  | dle pol. 123738: 4648=4 648,000 [A]
P | 17 | 17180 |  | ULOŽENÍ SYPANINY DO NÁSYPŮ Z NAKUPOVANÝCH MATERIÁLŮ | M3 | 2615 | 0 | 0 | 0 | 2
PP |  |  |  | ŠDA
VV |  |  |  | doplnění konstrukce v místě úpravy AZ tl. 200mm (2905*2*2,25): 13075*0,2=2 615,000 [A]
P | 18 | 18110 |  | ÚPRAVA PLÁNĚ SE ZHUTNĚNÍM V HORNINĚ TŘ. I | M2 | 25343.5 | 0 | 0 | 0 | 2
PP
VV |  |  |  | v místě lokálních sanací: 390=390,000 [A] úprava AZ (parapláň): 11620=11 620,000 [B] úprava AZ (přehutnění pláně): 13075=13 075,000 [C] dílčí plochy (sjezdy): (85+150)*1,1=258,500 [D] Celkem: A+B+C+D=25 343,500 [E]
P | 19 | 18130 |  | ÚPRAVA PLÁNĚ BEZ ZHUTNĚNÍ | M2 | 7418.75 | 0 | 0 | 0 | 2
PP |  |  |  | vyrovnání podkladu (svahy, příkopy)
VV |  |  |  | ohumusování tl. 100mm a osetí travním semenem, údržba: 5935*1,25=7 418,750 [A]
P | 20 | 18221 |  | ROZPROSTŘENÍ ORNICE VE SVAHU V TL DO 0,10M | M2 | 7418.75 | 0 | 0 | 0 | 2
PP
VV |  |  |  | ohumusování tl. 100mm a osetí travním semenem, údržba: 5935*1,25=7 418,750 [A]
P | 21 | 18242 |  | ZALOŽENÍ TRÁVNÍKU HYDROOSEVEM NA ORNICI | M2 | 7418.75 | 0 | 0 | 0 | 2
PP |  |  |  | v místech se zástavbou ruční osetí pro zamezení znečištění cizích objektů
VV |  |  |  | ohumusování tl. 100mm a osetí travním semenem, údržba: 5935*1,25=7 418,750 [A]
P | 22 | 18247 |  | OŠETŘOVÁNÍ TRÁVNÍKU | M2 | 7418.75 | 0 | 0 | 0 | 2
PP
VV |  |  |  | ohumusování tl. 100mm a osetí travním semenem, údržba: 5935*1,25=7 418,750 [A]
SD |  | 2 |  | Základy |  |  |  | 0 | 0 |  | 0 | 0
P | 23 | 21152 |  | SANAČNÍ ŽEBRA Z KAMENIVA DRCENÉHO | M3 | 4648 | 0 | 0 | 0 | 2
PP |  |  |  | ŠDB 0/63
VV |  |  |  | úprava AZ na hloubku 400mm - výměna a náhrada vhodným materiálem (2905*2*2,0): 11620*0,4=4 648,000 [A]
SD |  | 5 |  | Komunikace |  |  |  | 0 | 0 |  | 0 | 0
P | 24 | 56336 |  | VOZOVKOVÉ VRSTVY ZE ŠTĚRKODRTI TL. DO 300MM | M2 | 235 | 0 | 0 | 0 | 2
PP |  |  |  | ŠDA ; tl. (min) 250mm
VV |  |  |  | obnova konstrukce sjezdu na pole z R-mat celkové tl. konstrukce 350mm: 85=85,000 [A] obnova konstrukce sjezdu na pole s asfaltovým krytem celkové tl. konstrukce 350mm: 150=150,000 [B] Celkem: A+B=235,000 [C]
P | 25 | 56362 |  | VOZOVKOVÉ VRSTVY Z RECYKLOVANÉHO MATERIÁLU TL DO 100MM | M2 | 85 | 0 | 0 | 0 | 2
PP |  |  |  | R-mat ; tl. 100mm výzisk ze stavby - viz. pol. 113724 a 125734.
VV |  |  |  | obnova konstrukce sjezdu na pole z R-mat celkové tl. konstrukce 350mm: 85=85,000 [A]
P | 26 | 56364 |  | VOZOVKOVÉ VRSTVY Z RECYKLOVANÉHO MATERIÁLU TL DO 200MM | M2 | 13075 | 0 | 0 | 0 | 2
PP |  |  |  | R-mat ; tl. 200mm výzisk ze stavby - viz. pol. 11372 (nebezpečný materiál - pouze s nutným posunem v rámcei stavby), doplnění 113724 a 125734 (z meziskládky), dále možnost využití materiálu z SO 121 (dle etapizace stavby, je věcí zhotovitele), příp. nakupovaný materiál
VV |  |  |  | doplnění konstrukce v místě úpravy AZ pro recyklaci na místě - Rmat (2905*2*2,25): 13075=13 075,000 [A]
P | 27 | 567544 |  | VRST PRO OBNOVU A OPR RECYK ZA STUD CEM A ASF EM TL DO 200MM | M2 | 20385 | 0 | 0 | 0 | 2
PP |  |  |  | RS 0/32 CA tl. 200mm, asfaltová emulze 3% po vystěpení, cementové pojivo 5% vrstva vozovky rozšířená pod nezpevněnou krajnici
VV |  |  |  | recyklace na místě (komunikace):: 20385=20 385,000 [A]
P | 28 | 56962 |  | ZPEVNĚNÍ KRAJNIC Z RECYKLOVANÉHO MATERIÁLU TL DO 100MM | M2 | 2968 | 0 | 0 | 0 | 2
PP |  |  |  | výzisk ze stavby - viz. pol. 113724 a 125734.
VV |  |  |  | zpevnění zemní krajnice (recyklát) tl. 0,10m: 2968=2 968,000 [A]
P | 29 | 572113 |  | INFILTRAČNÍ POSTŘIK Z EMULZE DO 0,5KG/M2 | M2 | 20653.6 | 0 | 0 | 0 | 2
PP |  |  |  | PI-C ; 0,4 kg/m2 plocha vč. rozšíření podkladní vrstvy (v extravilánu, mimo obruby) 4,0%
VV |  |  |  | konstrukce vozovky: 19715*1,04=20 503,600 [A] obnova konstrukce sjezdu na pole s asfaltovým krytem celkové tl. konstrukce 350mm: 150=150,000 [B] Celkem: A+B=20 653,600 [C]
P | 30 | 572213 |  | SPOJOVACÍ POSTŘIK Z EMULZE DO 0,5KG/M2 | M2 | 20550.725 | 0 | 0 | 0 | 2
PP |  |  |  | PS-C ; 0,3 kg/m2 plocha vč. rozšíření podkladní vrstvy (v extravilánu, mimo obruby) 1,5%
VV |  |  |  | konstrukce vozovky: 19715*1,015=20 010,725 [A] přidání 1x vrstvy v místě lokálních oprav: 390=390,000 [B] obnova konstrukce sjezdu na pole s asfaltovým krytem celkové tl. konstrukce 350mm: 150=150,000 [C] Celkem: A+B+C=20 550,725 [D]
P | 31 | 574A34 |  | ASFALTOVÝ BETON PRO OBRUSNÉ VRSTVY ACO 11+, 11S TL. 40MM | M2 | 19865 | 0 | 0 | 0 | 2
PP |  |  |  | ACO 11+ ; tl. 40mm
VV |  |  |  | konstrukce vozovky: 19715=19 715,000 [A] obnova konstrukce sjezdu na pole s asfaltovým krytem celkové tl. konstrukce 350mm: 150=150,000 [B] Celkem: A+B=19 865,000 [C]
P | 32 | 574E56 |  | ASFALTOVÝ BETON PRO PODKLADNÍ VRSTVY ACP 16+, 16S TL. 60MM | M2 | 20747.875 | 0 | 0 | 0 | 2
PP |  |  |  | ACP 16+ ; tl. 60mm plocha vč. rozšíření podkladní vrstvy (v extravilánu, mimo obruby) 2,5%
VV |  |  |  | konstrukce vozovky: 19715*1,025=20 207,875 [A] přidání 1x vrstvy v místě lokálních oprav: 390=390,000 [B] obnova konstrukce sjezdu na pole s asfaltovým krytem celkové tl. konstrukce 350mm: 150=150,000 [C] Celkem: A+B+C=20 747,875 [D]
P | 33 | 58910 |  | VÝPLŇ SPAR ASFALTEM | M | 6395 | 0 | 0 | 0 | 2
PP |  |  |  | Zálivky spar vč. ošetření
VV |  |  |  | Spáry - - při provádění pokládky asfaltových vrstev po polovinách a napojení na stávající stavy: (3130+50)*2=6 360,000 [A] - odvodňovacího žlabu na staku s živicí: 35=35,000 [B] Celkem: A+B=6 395,000 [C]
SD |  | 6 |  | Úpravy povrchů, podlahy, výplně otvorů |  |  |  | 0 | 0 |  | 0 | 0
P | 34 | 626112 | R | SANACE DROBNÝCH BETONOVÝCH PLOCH | M | 21 | 0 | 0 | 0 | 2
PP |  |  |  | vč. provedení opravy skluzu, natření zábradlí
VV |  |  |  | sanace betonového čela propustku, 2ks: 21=21,000 [A]
SD |  | 8 |  | Potrubí |  |  |  | 0 | 0 |  | 0 | 0
P | 35 | 891126 |  | ŠOUPÁTKA DN DO 80MM | KUS | 1 | 0 | 0 | 0 | 2
PP |  |  |  | Alternativní položka - obecně znak planovodu n. vodovodu demontované šoupě vč. likvidace dle dispozic zhotovitele
VV |  |  |  | uliční znak - šoupě (plynovod nebo vodovod), včetně výměny, osazení a dodávka: 1=1,000 [A]
P | 36 | 89911G |  | LITINOVÝ POKLOP D400 | KUS | 1 | 0 | 0 | 0 | 2
PP |  |  |  | vč. příp. rektifikace, pročištění a likvidace odpadu demontovaný poklop vč. likvidace dle dispozic zhotovitele
VV |  |  |  | uliční vstup - velký poklop, včetně výměny poklopu, osazení a dodávka: 1=1,000 [A]
P | 37 | 899121 |  | MŘÍŽE OCELOVÉ SAMOSTATNÉ | KUS | 4 | 0 | 0 | 0 | 2
PP |  |  |  | vč. příp. rektifikace, pročištění a likvidace odpadu demontovaná mříž vč. likvidace dle dispozic zhotovitele
VV |  |  |  | vtokový objekt - uliční vpusť, včetně výměny mříže, osazení a dodávka: 4=4,000 [A]
SD |  | 9 |  | Ostatní konstrukce a práce |  |  |  | 0 | 0 |  | 0 | 0
P | 38 | 918346 | R | PROPUSTY VE SJEZDECH Z TRUB DN 400MM KOMPLETNÍ | M | 127 | 0 | 0 | 0 | 2
PP |  |  |  | kompletní provedení dle "typového výkresu propustku s šikmým čelem" Položka zahrnuje: - dodání a položení potrubí z trub z dokumentací předepsaného materiálu a předepsaného průměru - případné úpravy trub (zkrácení, šikmé seříznutí) - dále zahrnuje: nutné zemní práce pro lože a prahy podkladní vrstvy a obetonování vč. betonových prahů, šikmá čela, odláždění vtoku a výtoku lomovým kamenem, zásypy z vhodného materiálu na úroveň pláně doplnění konstrukce sjezdu
VV |  |  |  | obnova a nové propustky DN400, včetně šikmých betonových čel, vtokové a výtokové části a doplnění zeminy - - zřízení propustků vč. doplnění konstrukce sjezdu (14ks): 117=117,000 [A] - obnova propustku pod silnicí (v křížení) (1ks): 10=10,000 [B] Celkem: A+B=127,000 [C]
P | 39 | 9185B2 |  | ČELA KAMENNÁ PROPUSTU Z TRUB DN DO 400MM | KUS | 2 | 0 | 0 | 0 | 2
PP
VV |  |  |  | obnova čela propustku DN400, šikmé čelo, včetně úpravy napojení na troubu a doplnění zeminy (2ks ; 6m): 2=2,000 [A]
P | 40 | 9185C2 |  | ČELA KAMENNÁ PROPUSTU Z TRUB DN DO 500MM | KUS | 1 | 0 | 0 | 0 | 2
PP
VV |  |  |  | obnova čela propustku DN500, šikmé čelo, včetně úpravy napojení na troubu a doplnění zeminy (1ks ; 4m): 1=1,000 [A]
P | 41 | 919111 |  | ŘEZÁNÍ ASFALTOVÉHO KRYTU VOZOVEK TL DO 50MM | M | 6395 | 0 | 0 | 0 | 2
PP |  |  |  | Prořezávky spar
VV |  |  |  | Spáry - - při provádění pokládky asfaltových vrstev po polovinách a napojení na stávající stavy: (3130+50)*2=6 360,000 [A] - odvodňovacího žlabu na staku s živicí: 35=35,000 [B] Celkem: A+B=6 395,000 [C]
P | 42 | 935212 |  | PŘÍKOPOVÉ ŽLABY Z BETON TVÁRNIC ŠÍŘ DO 600MM DO BETONU TL 100MM | M | 35 | 0 | 0 | 0 | 2
PP
VV |  |  |  | osazení betonového žlabu š. 0,6m do betonového lože s opěrou, včetně zaústění do stávajícího propustku a potrubí, osazení a dodávka: 35=35,000 [A]

## SO 181
ASPE10 |  |  |  | Firma: Pontex, spol. s r.o. | [5 empty] | 3
|  |  |  | Soupis prací objektu |  |  |  |  | 0 | 3
S | Stavba: | 2010 |  | III/00412 a III/11816 MÚK Dobříš - Višnová, Oprava povrchu |  |  | SO 181 | 0 | 0,00 | 2
O | Rozpočet: | SO 181 |  | Přechodné dopravní značení |  |  |  |  | 15,00 | 2
Typ | Poř. číslo | Kód položky | Varianta | Název položky | MJ | Množství | Jednotková cena |  | 21,00 | 2
[7 empty] | Jednotková | Celkem
0 | 1 | 2 | 3 | 4 | 5 | 6 | 9 | 10
SD |  | 0 |  | Všeobecné konstrukce a práce |  |  |  | 0 | 0 |  | 0 | 0
P | 1 | 02710 |  | POMOC PRÁCE ZŘÍZ NEBO ZAJIŠŤ OBJÍŽĎKY A PŘÍSTUP CESTY | KPL | 1 | 0 | 0 | 0 | 2
PP |  |  |  | DIO při kompletní uzávěře 22 týdnů, 2 etapy - vyznačení uzavírky, vyznačení objízdné trasy obousměrně ; DZ vč. sloupků a podstavců předpoklad DZ: - provizorních SDZ velkoformátové 14ks - provizorních SDZ 56ks - příčná zábrana vč. světel 24ks
VV
P | 2 | 02940 |  | OSTATNÍ POŽADAVKY - VYPRACOVÁNÍ DOKUMENTACE | KPL | 1 | 0 | 0 | 0 | 2
PP |  |  |  | Vypracování podrobného projektu DIO, pomocné práce
VV
P | 3 | 03350 |  | SLUŽBY ZAJIŠŤUJÍCÍ REGUL, PŘEVED A OCHRANU VEŘEJ DOPRAVY | KPL | 1 | 0 | 0 | 0 | 2
PP |  |  |  | projednání DIO a zajištění DIR (proejdnání ve dvou krajích)
VV

## SO 191
ASPE10 |  |  |  | Firma: Pontex, spol. s r.o. | [5 empty] | 3
|  |  |  | Soupis prací objektu |  |  |  |  | 0 | 3
S | Stavba: | 2010 |  | III/00412 a III/11816 MÚK Dobříš - Višnová, Oprava povrchu |  |  | SO 191 | 0 | 0,00 | 2
O | Rozpočet: | SO 191 |  | Stálé dopravní značení |  |  |  |  | 15,00 | 2
Typ | Poř. číslo | Kód položky | Varianta | Název položky | MJ | Množství | Jednotková cena |  | 21,00 | 2
[7 empty] | Jednotková | Celkem
0 | 1 | 2 | 3 | 4 | 5 | 6 | 9 | 10
SD |  | 9 |  | Ostatní konstrukce a práce |  |  |  | 0 | 0 |  | 0 | 0
P | 1 | 9113A1 |  | SVODIDLO OCEL SILNIČ JEDNOSTR, ÚROVEŇ ZADRŽ N1, N2 - DODÁVKA A MONTÁŽ | M | 523 | 0 | 0 | 0 | 2
PP
VV |  |  |  | jednostranné ocelové svodidlo s úrovní zadržení N2, včetně krátkého náběhu (5,0m) na obou koncích, zemních prací, osazení a dodávky (4ks): 523=523,000 [A]
P | 2 | 9113A3 |  | SVODIDLO OCEL SILNIČ JEDNOSTR, ÚROVEŇ ZADRŽ N1, N2 - DEMONTÁŽ S PŘESUNEM | M | 310 | 0 | 0 | 0 | 2
PP |  |  |  | vč. likvidace dle dipozic zhotovitele
VV |  |  |  | odstranění ocelového svodidla (2ks): 310=310,000 [A]
P | 3 | 91228 | a | SMĚROVÉ SLOUPKY Z PLAST HMOT VČETNĚ ODRAZNÉHO PÁSKU | KUS | 260 | 0 | 0 | 0 | 2
PP
VV |  |  |  | směrové sloupky bílé: 260=260,000 [A]
P | 4 | 91228 | b | SMĚROVÉ SLOUPKY Z PLAST HMOT VČETNĚ ODRAZNÉHO PÁSKU | KUS | 6 | 0 | 0 | 0 | 2
PP
VV |  |  |  | směrové sloupky červené kulaté: 6=6,000 [A]
P | 5 | 91267 |  | ODRAZKY NA SVODIDLA | KUS | 26 | 0 | 0 | 0 | 2
PP
VV |  |  |  | jednostranné ocelové svodidlo - odrazky: 26=26,000 [A]
P | 6 | 914131 |  | DOPRAVNÍ ZNAČKY ZÁKLADNÍ VELIKOSTI OCELOVÉ FÓLIE TŘ 2 - DODÁVKA A MONTÁŽ | KUS | 23 | 0 | 0 | 0 | 2
PP
VV |  |  |  | osazení svislého dopravního značení - - 1 značka na jeden sloupek: 21=21,000 [A] - 2 značky na jeden sloupek: 1*2=2,000 [B] Celkem: A+B=23,000 [C]
P | 7 | 914913 |  | SLOUPKY A STOJKY DZ Z OCEL TRUBEK ZABETON DEMONTÁŽ | KUS | 6 | 0 | 0 | 0 | 2
PP |  |  |  | vč. likvidace dle dipozic zhotovitele
VV |  |  |  | odstranění stávajícího svislého dopravního značení (i více značek na jednom sloupku) včetně sloupku: 6=6,000 [A]
P | 8 | 914921 |  | SLOUPKY A STOJKY DOPRAVNÍCH ZNAČEK Z OCEL TRUBEK DO PATKY - DODÁVKA A MONTÁŽ | KUS | 22 | 0 | 0 | 0 | 2
PP
VV |  |  |  | sloupek DZ včetně zemních prací, základu, kotev.manžety/ prvku - - 1 značka na jeden sloupek: 21=21,000 [A] - 2 značky na jeden sloupek: 1=1,000 [B] Celkem: A+B=22,000 [C]
P | 9 | 915111 |  | VODOROVNÉ DOPRAVNÍ ZNAČENÍ BARVOU HLADKÉ - DODÁVKA A POKLÁDKA | M2 | 1657 | 0 | 0 | 0 | 2
PP |  |  |  | 1. fáze VDZ, vč. předznačení
VV |  |  |  | zastávky: 58,0=58,000 [A] plošné: 79,0=79,000 [B] liniové: 1520,0=1 520,000 [C] Celkem: A+B+C=1 657,000 [D]
P | 10 | 915211 |  | VODOROVNÉ DOPRAVNÍ ZNAČENÍ PLASTEM HLADKÉ - DODÁVKA A POKLÁDKA | M2 | 1657 | 0 | 0 | 0 | 2
PP |  |  |  | 2. fáze VDZ, vč. příp. zvučící úpravy v extravilánu stavby - dle požadavku DI.
VV |  |  |  | zastávky: 58,0=58,000 [A] plošné: 79,0=79,000 [B] liniové: 1520,0=1 520,000 [C] Celkem: A+B+C=1 657,000 [D]
P | 11 | 93818 |  | OČIŠTĚNÍ ASFALT VOZOVEK ZAMETENÍM | M2 | 43000 | 0 | 0 | 0 | 2
PP |  |  |  | před provedením 2. fáze VDZ (plošně)
VV

## VON
ASPE10 |  |  |  | Firma: Pontex, spol. s r.o. | [5 empty] | 3
|  |  |  | Soupis prací objektu |  |  |  |  | 0 | 3
S | Stavba: | 2010 |  | III/00412 a III/11816 MÚK Dobříš - Višnová, Oprava povrchu |  |  | VON | 0 | 0,00 | 2
O | Rozpočet: | VON |  | Vedlejší a ostatní náklady |  |  |  |  | 15,00 | 2
Typ | Poř. číslo | Kód položky | Varianta | Název položky | MJ | Množství | Jednotková cena |  | 21,00 | 2
[7 empty] | Jednotková | Celkem
0 | 1 | 2 | 3 | 4 | 5 | 6 | 9 | 10
SD |  | 0 |  | Všeobecné konstrukce a práce |  |  |  | 0 | 0 |  | 0 | 0
P | 1 | 02620 |  | ZKOUŠENÍ KONSTRUKCÍ A PRACÍ NEZÁVISLOU ZKUŠEBNOU | KUS | 50 | 0 | 0 | 0 | 2
PP |  |  |  | Zkoušky zatěžovací budou provedeny v místě sanací, počet zkoušek dle situace po odkrytí vozovkového krytu a zjištění skutečného rozsahu sanací
VV
P | 2 | 02710 | PR | POMOC PRÁCE ZŘÍZ NEBO ZAJIŠŤ OBJÍŽĎKY A PŘÍSTUP CESTY | KPL | 1 | 0 | 0 | 0 | 2
PP |  |  |  | Náklady na opravu poškozených komunikací na objízdných trasách - PRELIMINÁŘ - PEVNÁ CENA 5.000.000,- Kč bez DPH. ČERPÁNO DLE SKUTEČNOSTI, DLE POŽADAVKŮ A POUZE SE SOUHLASEM INVESTORA Položka zahrnuje odfrézování a ukládku nových obrusných a příp. podkladních vrstev, příslušné spojovací a příp. infiltrační postřiky, dále provedení napojení na stávající stav (řezání, zálivky). Výkaz výměr bude vystaven investorem a oceněn jednotkovými cenami SO 121, resp. 122 dle nabídkového / odbytového rozpočtu ; Dtto obnova DZ, ocenění jednotkovými cenami SO 191. DIO pro obnovu objízdných tras bude oceněno individuálně, dle situace.
VV
P | 3 | 02720 | PR | POMOC PRÁCE ZŘÍZ NEBO ZAJIŠŤ REGULACI A OCHRANU DOPRAVY | KPL | 1 | 0 | 0 | 0 | 2
PP |  |  |  | Ztížené dopravní podmínky Náklady na převedení autobusové dopravy na objízdné trasy - PRELIMINÁŘ - PEVNÁ CENA 150.000,- Kč bez DPH ČERPÁNO DLE SKUTEČNOSTI A POUZE SE SOUHLASEM INVESTORA
VV
P | 4 | 02730 |  | POMOC PRÁCE ZŘÍZ NEBO ZAJIŠŤ OCHRANU INŽENÝRSKÝCH SÍTÍ | KPL | 1 | 0 | 0 | 0 | 2
PP |  |  |  | Vytýčení inženýrských sítí jejich správci
VV
P | 5 | 029111 |  | OSTATNÍ POŽADAVKY - GEODETICKÉ ZAMĚŘENÍ - DÉLKOVÉ | HM | 61.78 | 0 | 0 | 0 | 2
PP |  |  |  | Geodetické práce a zaměření skutečného provedení stavby
VV |  |  |  | dle staničení stavby - - sil. III/00412 celk. 3,04528 km: 30,45=30,450 [A] - sil. III/11816 celk. 3,13268 km: 31,33=31,330 [B] Celkem: A+B=61,780 [C]
P | 6 | 02920 |  | OSTATNÍ POŽADAVKY - OCHRANA ŽIVOTNÍHO PROSTŘEDÍ | KPL | 1 | 0 | 0 | 0 | 2
PP |  |  |  | Čištění komunikací a prostor dotčených výstavbou
VV
P | 7 | 02940 |  | OSTATNÍ POŽADAVKY - VYPRACOVÁNÍ DOKUMENTACE | KPL | 1 | 0 | 0 | 0 | 2
PP |  |  |  | Pasportizace přilehlých nemovistostí a stavu objízdných tras formou video a fotodokumentace s provedením výstupů v digitální formě, zahrnuje provedení pasportu ve dvou nájezdech, před a po provedení realizace stavby.
VV
P | 8 | 02943 |  | OSTATNÍ POŽADAVKY - VYPRACOVÁNÍ RDS | KPL | 1 | 0 | 0 | 0 | 2
PP
VV
P | 9 | 02944 |  | OSTAT POŽADAVKY - DOKUMENTACE SKUTEČ PROVEDENÍ V DIGIT FORMĚ | KPL | 1 | 0 | 0 | 0 | 2
PP |  |  |  | vč. příp. tištěné podoby - dle SOD
VV
P | 10 | 02945 |  | OSTAT POŽADAVKY - GEOMETRICKÝ PLÁN | HM | 61.78 | 0 | 0 | 0 | 2
PP
VV |  |  |  | dle staničení stavby - - sil. III/00412 celk. 3,04528 km: 30,45=30,450 [A] - sil. III/11816 celk. 3,13268 km: 31,33=31,330 [B] Celkem: A+B=61,780 [C]
P | 11 | 02946 |  | OSTAT POŽADAVKY - FOTODOKUMENTACE | KPL | 1 | 0 | 0 | 0 | 2
PP |  |  |  | vč. předání výstupů zadavateli
VV
P | 12 | 02960 |  | OSTATNÍ POŽADAVKY - ODBORNÝ DOZOR | KPL | 1 | 0 | 0 | 0 | 2
PP |  |  |  | dozor geotechnika stavby, vyhodnocení konstrukcí a materiálů podloží pro stanovení rozsahu sanací
VV
P | 13 | 02991 | a | OSTATNÍ POŽADAVKY - INFORMAČNÍ TABULE | KUS | 2 | 0 | 0 | 0 | 2
PP |  |  |  | povinná publicita - viz. odkaz na stránky IROP a grafický manuál vzhledu v SOD
VV |  |  |  | označení staveniště s logem IROP v průběhu výstavby (velikost dle graf. manuálu 2,2x2,1m): 1=1,000 [A] pamětní deska po dokončení stavby (velikost 0,3x0,4m): 1=1,000 [B] Celkem: A+B=2,000 [C]
P | 14 | 02991 | b | OSTATNÍ POŽADAVKY - INFORMAČNÍ TABULE | KUS | 2 | 0 | 0 | 0 | 2
PP
VV |  |  |  | Středočeský kraj, omlouváme se za dočasné omezení: 2=2,000 [A]
P | 15 | 03100 |  | ZAŘÍZENÍ STAVENIŠTĚ - ZŘÍZENÍ, PROVOZ, DEMONTÁŽ | KPL | 1 | 0 | 0 | 0 | 2
PP |  |  |  | vč. vyklizení - úklidu prostoru staveniště
VV