## Rekapitulace
Firma: Pontex, spol. s r.o.
Rekapitulace ceny
Stavba: 20 041 00 - II/276 Bělá pod Bezdězem, most ev.č. 276-001 a 276-002
Varianta: ZŘ - Základní řešení
| Celková cena bez DPH: | 0
| Celková cena s DPH: | 0
Objekt | Popis | Cena bez DPH | DPH | Cena s DPH
276-001 | Most ev.č. 276-001 | 0 | 0 | 0
SO 276-001 | Most přes rokli za obcí Bělá pod Bezdězem | 0 | 0 | 0
276-002 | II/276 Bělá pod Bezdězem, most ev.č. 276-002 přes rokli v obci Bělá pod Bezdězem | 0 | 0 | 0
SO 000 | Vedlejší a ostatní náklady | 0 | 0 | 0
SO 001 | Demolice | 0 | 0 | 0
SO 181 | DIO | 0 | 0 | 0
SO 201 | Propustek | 0 | 0 | 0

## 276-001_SO 276-001
ASPE10 |  |  |  | Firma: Pontex, spol. s r.o. | [6 empty] | 3
|  |  |  | Soupis prací objektu | [5 empty] | 0 | 3
S | Stavba: | 20 041 00 |  | II/276 Bělá pod Bezdězem, most ev.č. 276-001 a 276-002 |  |  | SO 276-001 | 0 |  | 0,00 | 2
O | Objekt: | 276-001 |  | Most ev.č. 276-001 | [5 empty] | 15,00 | 2
O1 | Rozpočet: | SO 276-001 |  | Most přes rokli za obcí Bělá pod Bezdězem | [5 empty] | 21,00 | 2
Typ | Poř. číslo | Kód položky | Varianta | Název položky | MJ | Množství | Jednotková cena |  | Cenová soustava
[7 empty] | Jednotková | Celkem
0 | 1 | 2 | 3 | 4 | 5 | 6 | 9 | 10 | 11
SD |  | 0 |  | všeobecné podmínky |  |  |  | 0 |  | 0 |  | 0 | 0
P | 1 | 014101 |  | POPLATKY ZA SKLÁDKU | M3 | 3267.99 | 0 | 0 | 2022_OTSKP | 0 | 2
PP
VV |  |  |  | viz 11332-Odstranění podkladu zp.ploch z kam. nestmeleného:176,0=176,000 [A] viz 11348-Odstranění krytu zp.ploch z dlaždic vč.podkladu:37,74=37,740 [B] viz 13173-hloubení jam:2800,0=2 800,000 [C] viz 96613-Bourání konstrukcí z kamene na MC:230,25=230,250 [D] viz 96616-Bourání konstrukcí ze ŽB:24,0=24,000 [E] A+B+C+D+E=3 267,990 [F]
P | 2 | 02520 |  | ZKOUŠENÍ MATERIÁLŮ NEZÁVISLOU ZKUŠEBNOU | KPL | 1 | 0 | 0 | 2022_OTSKP | 0 | 2
PP |  |  |  | laboratorní zkoušky kostek použitých betonů atd.
VV
P | 3 | 027121 |  | PROVIZORNÍ PŘÍSTUPOVÉ CESTY - ZŘÍZENÍ | KPL | 1 | 0 | 0 | 2022_OTSKP | 0 | 2
PP |  |  |  | přístup na staveniště bude po stávající komunikaci v případě, že si zhotovitel zajistí přístup po patě svahu stávající komunikace, je potřeba tuto plochu zpevnit cca 300 m2
VV
P | 4 | 027123 |  | PROVIZORNÍ PŘÍSTUPOVÉ CESTY - ZRUŠENÍ | KPL | 1 | 0 | 0 | 2022_OTSKP | 0 | 2
PP |  |  |  | viz položka 027121
VV
P | 5 | 02720 |  | POMOC PRÁCE ZŘÍZ NEBO ZAJIŠŤ REGULACI A OCHRANU DOPRAVY | KPL | 1 | 0 | 0 | 2022_OTSKP | 0 | 2
PP |  |  |  | DIO včetně projednání uzavírky řeší SO 181
VV
P | 6 | 02910 |  | OSTATNÍ POŽADAVKY - ZEMĚMĚŘIČSKÁ MĚŘENÍ | KPL | 1 | 0 | 0 | 2022_OTSKP | 0 | 2
PP |  |  |  | geodetická měření respektující fáze výstavby popsané v TZ kap 4.6. (měření a monitoring)
VV
P | 7 | 02912 |  | OSTATNÍ POŽADAVKY - VYTYČOVACÍ BOD MIKROSÍTĚ | KUS | 2 | 0 | 0 | 2022_OTSKP | 0 | 2
PP |  |  |  | o umístění rozhodne geodet stavby
VV
P | 8 | 02943 |  | OSTATNÍ POŽADAVKY - VYPRACOVÁNÍ RDS | KPL | 1 | 0 | 0 | 2022_OTSKP | 0 | 2
PP |  |  |  | dle kap. 10 Směrnice pro dokumentaci staveb pozemních komunikací (SDS PK) (8/2017) odevzdání dokumentace i v papírové podobě
VV
P | 9 | 02944 |  | OSTAT POŽADAVKY - DOKUMENTACE SKUTEČ PROVEDENÍ | KPL | 1 | 0 | 0 | 2022_OTSKP | 0 | 2
PP |  |  |  | dle kap. 11 Směrnice pro dokumentaci staveb pozemních komunikací (SDS PK) (8/2017) odevzdání dokumentace i v papírové podobě
VV
P | 10 | 02946 |  | OSTAT POŽADAVKY - FOTODOKUMENTACE | KPL | 1 | 0 | 0 | 2022_OTSKP | 0 | 2
PP |  |  |  | respektující fáze výstavby (odevzdáno elektronicky, formát *.jpg; fotografie > 1MB)
VV
P | 11 | 02991 |  | OSTATNÍ POŽADAVKY - INFORMAČNÍ TABULE | KUS | 2 | 0 | 0 | 2022_OTSKP | 0 | 2
PP
VV
SD |  | 1 |  | zemní práce |  |  |  | 0 |  | 0 |  | 0 | 0
P | 12 | 111208 |  | ODSTRANĚNÍ KŘOVIN S ODVOZEM DO 20KM | M2 | 400 | 0 | 0 | 2022_OTSKP | 0 | 2
PP |  |  |  | Kácení náletových dřevin husté náletové dřeviny v těsné blízkosti jižní hrany vozovky v ploše zhruba 400m2
VV
P | 13 | 112028 |  | KÁCENÍ STROMŮ D KMENE DO 0,9M S ODSTRANĚNÍM PAŘEZŮ, ODVOZ DO 20KM | KUS | 1 | 0 | 0 | 2022_OTSKP | 0 | 2
PP |  |  |  | pokácen jeden vzrostlý strom s průměrem kmene 0,7m ležící za severní římsou u hrany u vozovky (náhradní výsadba 20 ks stromů)
VV
P | 14 | 11328 |  | ODSTRANĚNÍ PŘÍKOPŮ, ŽLABŮ A RIGOLŮ Z PŘÍKOPOVÝCH TVÁRNIC | M2 | 8.4 | 0 | 0 | 2022_OTSKP | 0 | 2
PP |  |  |  | odstranění stávajícího žlabu z betonových tvárnic, včetně podkladní vrstvy
VV |  |  |  | 6,0*1,4=8,400 [A]
P | 15 | 11332 |  | ODSTRANĚNÍ PODKLADŮ ZPEVNĚNÝCH PLOCH Z KAMENIVA NESTMELENÉHO | M3 | 176 | 0 | 0 | 2022_OTSKP | 0 | 2
PP |  |  |  | odstranění mechanicky zpevněného kameniva pod vozovkou
VV |  |  |  | 8,0*55,0*0,4=176,000 [A]
P | 16 | 11348 |  | ODSTRANĚNÍ KRYTU ZPEVNĚNÝCH PLOCH Z DLAŽDIC VČETNĚ PODKLADU | M3 | 37.74 | 0 | 0 | 2022_OTSKP | 0 | 2
PP |  |  |  | odstranění stávajícího zpevnění svahů, včetně podkladní vrstvy
VV |  |  |  | nátok - zpevnění před nátokem:0,3*25,0=7,500 [A] nátok - kužely:0,3*18,0*1,2=6,480 [B] výtok - kužely:0,3*66,0*1,2=23,760 [C] A+B+C=37,740 [D]
P | 17 | 11372 |  | FRÉZOVÁNÍ ZPEVNĚNÝCH PLOCH ASFALTOVÝCH | M3 | 43.56 | 0 | 0 | 2022_OTSKP | 0 | 2
PP |  |  |  | povinný odkup zhotovitelem, bez odvozu a poplatku za skládku STANOVENÍ OBSAHU POLYCYKLICKÝCH AROMATICKÝCH UHLOVODÍKŮ (PAU) Kvalitativní třída dle Vyhlášky č. 130/2019 Sb.: ZAS T1 podle kritéria x ? 12 mg/kg suš.
VV |  |  |  | 8,0*0,090*55,0*1,1=43,560 [A]
P | 18 | 12110 |  | SEJMUTÍ ORNICE NEBO LESNÍ PŮDY | M3 | 60 | 0 | 0 | 2022_OTSKP | 0 | 2
PP |  |  |  | včetně odvozu, uložení na skládku, vč, případného meziskládkování a poplatku
VV |  |  |  | skrývka ornice : 0,2*300,0=60,000 [A]
P | 19 | 12573 |  | VYKOPÁVKY ZE ZEMNÍKŮ A SKLÁDEK TŘ. I | M3 | 121.29 | 0 | 0 | 2022_OTSKP | 0 | 2
PP |  |  |  | natěžení ornice
VV |  |  |  | viz pol. 12110 :60,0=60,000 [A] viz pol. 18220 : 61,29=61,290 [B] A+B=121,290 [C]
P | 20 | 13173 |  | HLOUBENÍ JAM ZAPAŽ I NEPAŽ TŘ. I | M3 | 2800 | 0 | 0 | 2022_OTSKP | 0 | 2
PP |  |  |  | VÝKOPY (+ uložení na skládku viz pol. 17120)
VV |  |  |  | průměrná délka výkopu x průměrná plocha příčného řezu výkopu; kontrola viz 3D model:16,0*175,0=2 800,000 [A]
P | 21 | 17120 |  | ULOŽENÍ SYPANINY DO NÁSYPŮ A NA SKLÁDKY BEZ ZHUTNĚNÍ | M3 | 2800 | 0 | 0 | 2022_OTSKP | 0 | 2
PP |  |  |  | SKLÁDKA - VÝKOPY - viz pol. 13173
VV
P | 22 | 17411 |  | ZÁSYP JAM A RÝH ZEMINOU SE ZHUTNĚNÍM | M3 | 621.62 | 0 | 0 | 2022_OTSKP | 0 | 2
PP |  |  |  | včetně natěžení, dovozu, poplatku za natěžení, případné meziskládkování položka je odhadnuta s ohledem na složitost terénu a náročnost výkopů
VV |  |  |  | HLOUBENÍ JAM ZAPAŽ I NEPAŽ TŘ. I-viz 13173:2800,0=2 800,000 [A] NÁSYPY Z ARMOVANÝCH ZEMIN Z NAKUPOVANÝCH MATERÁLŮ-viz 17980:-1627,5=-1 627,500 [B] ROZPROSTŘENÍ ORNICE VE SVAHU-viz 18220:-61,29=-61,290 [C] ŘÍMSY ZE ŽELEZOBETONU DO C40/50-viz 317326:-88,2=-88,200 [D] MOSTNÍ NOSNÉ DESKOVÉ KONSTRUKCE ZE ŽELEZOBETONU C30/37-viz 421325:-76,325=-76,325 [E] PODKLADNÍ A VÝPLŇOVÉ VRSTVY Z PROSTÉHO BETONU C25/30-viz 451314:-78,882=-78,882 [F] PODKLADNÍ A VÝPLŇOVÉ VRSTVY Z PROSTÉHO BETONU C30/37-viz 451315:-53,032=-53,032 [G] PODKLADNÍ A VÝPLŇOVÉ VRSTVY Z KAMENIVA TĚŽENÉHO-viz 45157:-6,0=-6,000 [H] DLAŽBY Z LOMOVÉHO KAMENE NA MC-viz 465512:-51,551=-51,551 [I] NK - otvor:-135,6=- 135,600 [J] A+B+C+D+E+F+G+H+I+J=621,620 [K]
P | 23 | 17511 |  | OBSYP POTRUBÍ A OBJEKTŮ SE ZHUTNĚNÍM | M3 | 1154 | 0 | 0 | 2022_OTSKP | 0 | 2
PP |  |  |  | včetně natěžení, dovozu, poplatku za natěžení, případné meziskládkování, vč. příp. odstranění NÁSYP SVAHOVÝCH KUŽELŮ
VV |  |  |  | OP1 - svahový kužel L:305,0=305,000 [A] OP1 - svahový kužel P:269,0=269,000 [B] OP2 - svahový kužel L:339,0=339,000 [C] OP2 - svahový kužel P:241,0=241,000 [D] A+B+C+D=1 154,000 [E]
P | 24 | 17980 |  | NÁSYPY Z ARMOVANÝCH ZEMIN Z NAKUPOVANÝCH MATERÁLŮ | M3 | 1627.5 | 0 | 0 | 2022_OTSKP | 0 | 2
PP |  |  |  | ARMOVANÁ ZEMINA - Štěrkodrť frakce 0-63 mm - Objemová hmotnost min. 1900 kg/m3 - Smykové parametry ?ef = min. 35°; cef = 0 kPa
VV |  |  |  | Zásyp z armované zeminy:10,5*155,0=1 627,500 [A]
P | 25 | 18220 |  | ROZPROSTŘENÍ ORNICE VE SVAHU | M3 | 61.29 | 0 | 0 | 2022_OTSKP | 0 | 2
PP |  |  |  | vč. dovozu a nákladů na meziskládkování
VV |  |  |  | svahový kužel OP1 L (průměrný sklon svahu 1:1.5 - násobitel 1,2):0,15*113,0*1,2=20,340 [A] svahový kužel OP1 P (průměrný sklon svahu 1:1.5 - násobitel 1,2):0,15*56,0*1,2=10,080 [B] svahový kužel OP6 L (průměrný sklon svahu 1:1 - násobitel 1,4):0,15*87,0*1,4=18,270 [C] svahový kužel OP6 P (průměrný sklon svahu 1:1.5 - násobitel 1,2):0,15*70,0*1,2=12,600 [D] A+B+C+D=61,290 [E]
P | 26 | 18242 |  | ZALOŽENÍ TRÁVNÍKU HYDROOSEVEM NA ORNICI | M2 | 808.6 | 0 | 0 | 2022_OTSKP | 0 | 2
PP |  |  |  | vč. ošetření a odplevelení
VV |  |  |  | Plocha založení trávníku = objem rozprostření ornice (pol. 12573 / tloušťka ornice):121,29/0,15=808,600 [A]
P | 27 | 184B12 |  | VYSAZOVÁNÍ STROMŮ LISTNATÝCH S BALEM OBVOD KMENE DO 10CM, VÝŠ DO 1,7M | KUS | 50 | 0 | 0 | 2022_OTSKP | 0 | 2
PP |  |  |  | Vysazené dřeviny budou mít min. výšku 1,20m, budou opatřeny kůlem a řádně zabezpečeny proti okusu zvěří. Přesná lokalizaci a skladba stromů bude upřesněna spolu s Lesy ČR, obcí Bělá pod Bezdězem.
VV
SD |  | 2 |  | základy |  |  |  | 0 |  | 0 |  | 0 | 0
P | 28 | 21263 |  | TRATIVODY KOMPLET Z TRUB Z PLAST HMOT DN DO 150MM | M | 95.2 | 0 | 0 | 2022_OTSKP | 0 | 2
PP |  |  |  | DRENÁŽNÍ POTRUBÍ NA RUBU NK + RUBU TVAROVEK VYZTUŽENÉ ZEMINY
VV |  |  |  | OP1 - NK:12,0=12,000 [A] OP2 - NK:12,0=12,000 [B] vyztužená zemina - nátok:35,6=35,600 [C] vyztužená zemina - výtok:35,6=35,600 [D] A+B+C+D=95,200 [E]
P | 29 | 21331 |  | DRENÁŽNÍ VRSTVY Z BETONU MEZEROVITÉHO (DRENÁŽNÍHO) | M3 | 2.04 | 0 | 0 | 2022_OTSKP | 0 | 2
PP |  |  |  | DRENÁŽNÍ BETON RUBU OPĚRY- obetonování drenáže rubu opěry
VV |  |  |  | Opěra OP1:11,3*0,09=1,017 [A] Opěra OP6:11,3*0,09=1,017 [B] A+B=2,034 [C]
P | 30 | 27152 |  | POLŠTÁŘE POD ZÁKLADY Z KAMENIVA DRCENÉHO | M3 | 103.74 | 0 | 0 | 2022_OTSKP | 0 | 2
PP |  |  |  | (základovou spáru musí překontrolovat geolog stavby a společně s projektantem mostu zhodnotí, jestli je potřeba pro nový plošně založený most srovnat poměry základové spáry)
VV |  |  |  | ŠTĚRKOVÝ POLŠTÁŘ - VÝMĚNA PODLOŽÍ:7,8*1,0*13,3=103,740 [A]
P | 31 | 28995 | a | KOTEVNÍ SÍTĚ PRO GABIONY A ARMOVANÉ ZEMINY | M2 | 2000 | 0 | 0 | 2022_OTSKP | 0 | 2
PP |  |  |  | Výztužné geomříže armované zeminy - TYP 1 - Materiál geomříže PET - Krátkodobá char. tahová pevnost 170 kN/m - Dlouhodobá návrhová tahová pevnost 50 kN/m
VV |  |  |  | Nátok (délka geomříže 8m):130,0*8,0=1 040,000 [A] Výtok (délka geomříže 8m):120,0*8,0=960,000 [B] A+B=2 000,000 [C]
P | 32 | 28995 | b | KOTEVNÍ SÍTĚ PRO GABIONY A ARMOVANÉ ZEMINY | M2 | 3096 | 0 | 0 | 2022_OTSKP | 0 | 2
PP |  |  |  | Výztužné geomříže armované zeminy - TYP 2 - Materiál geomříže PET - Krátkodobá char. tahová pevnost 120 kN/m - Dlouhodobá návrhová tahová pevnost 35 kN/m
VV |  |  |  | Nátok (délka geomříže 6m):269,0*6,0=1 614,000 [A] Výtok (délka geomříže 6m):247,0*6,0=1 482,000 [B] A+B=3 096,000 [C]
P | 33 | 28999 |  | OPLÁŠTĚNÍ (ZPEVNĚNÍ) Z FÓLIE | M2 | 20 | 0 | 0 | 2022_OTSKP | 0 | 2
PP |  |  |  | těsnící PE fólie za rubem opěry
VV |  |  |  | Opěra OP1 - rub - těsnící PE fólie:1,0*10,0=10,000 [A] Opěra OP2 - rub - těsnící PE fólie:1,0*10,0=10,000 [B] A+B=20,000 [C]
SD |  | 3 |  | svislé konstrukce (a kompletní) |  |  |  | 0 |  | 0 |  | 0 | 0
P | 34 | 31111 |  | ZDI A STĚNY PODPĚR A VOLNÉ Z DÍLCŮ BETON | M3 | 75 | 0 | 0 | 2022_OTSKP | 0 | 2
PP |  |  |  | LÍCNÍ TVAROVKY ARMOVANÉ ZEMINY
VV |  |  |  | nátok:0,3*130,0=39,000 [A] výtok:0,3*120,0=36,000 [B] A+B=75,000 [C]
P | 35 | 317326 |  | ŘÍMSY ZE ŽELEZOBETONU DO C40/50 | M3 | 88.2 | 0 | 0 | 2022_OTSKP | 0 | 2
PP |  |  |  | vč. bednění, úpravy prac. spár, vč. nátěrů dle dokumentace (stupně vlivu prostředí pro složení a vlastnosti betonu viz TZ - materiály)
VV |  |  |  | římsa - levá:30,0*1,47=44,100 [A] římsa - pravá:30,0*1,47=44,100 [B] A+B=88,200 [C]
P | 36 | 317365 |  | VÝZTUŽ ŘÍMS Z OCELI 10505, B500B | T | 15.4 | 0 | 0 | 2022_OTSKP | 0 | 2
PP |  |  |  | 160 kg/m3 (včetně ošetření betonářské výztuže epoxidovým nátěrem v místě pracovních spár viz VL4 - 402.22)
VV |  |  |  | římsa - levá:7,056=7,056 [A] římsa - pravá:7,056=7,056 [B] římsa - levá - vyčnívající výztuž z lícních tvarovek pro zakotvení římsy - B16:0,64=0,640 [C] římsa - pravá - vyčnívající výztuž z lícních tvarovek pro zakotvení římsy - B16:0,64=0,640 [D] A+B+C+D=15,392 [E]
SD |  | 4 |  | vodorovné konstrukce |  |  |  | 0 |  | 0 |  | 0 | 0
P | 37 | 421325 |  | MOSTNÍ NOSNÉ DESKOVÉ KONSTRUKCE ZE ŽELEZOBETONU C30/37 | M3 | 76.32 | 0 | 0 | 2022_OTSKP | 0 | 2
PP |  |  |  | NOSNÁ KONSTRUKCE C30/37 (stupně vlivu prostředí pro složení a vlastnosti betonu viz TZ - materiály)
VV |  |  |  | NK - řez tubusem - typický:10,8*6,240=67,392 [A] NK - řez tubusem - límec - nátok:0,25*9,73=2,433 [B] NK - řez tubusem - límec - výtok:0,25*9,73=2,433 [C] ochrana izolace NK betonem na horní desce:3,6*0,1*11,3=4,068 [D] A+B+C+D=76,326 [E]
P | 38 | 421365 |  | VÝZTUŽ MOSTNÍ DESKOVÉ KONSTRUKCE Z OCELI 10505, B500B | T | 19.08 | 0 | 0 | 2022_OTSKP | 0 | 2
PP |  |  |  | 250 kg/m3
VV |  |  |  | 76,33*0,25=19,083 [A]
P | 39 | 421366 |  | VÝZTUŽ MOSTNÍ DESKOVÉ KONSTRUKCE Z KARI SÍTÍ | T | 0.34 | 0 | 0 | 2022_OTSKP | 0 | 2
PP |  |  |  | KARI síť 8/100/100mm = (7.9kg/m2) - bez přesahů
VV |  |  |  | ochrana izolace NK betonem na horní desce : 3,8*11,3*7,9/1000=0,339 [A]
P | 40 | 434125 |  | SCHODIŠŤOVÉ STUPNĚ, Z DÍLCŮ ŽELEZOBETON DO C30/37 | M3 | 5.34 | 0 | 0 | 2022_OTSKP | 0 | 2
PP |  |  |  | vč. betonářské výztuže (odhad 60kg výztuže / m3 betonu) (stupně vlivu prostředí pro složení a vlastnosti betonu viz TZ - materiály)
VV |  |  |  | schodiště - nátok:37*0,5*0,18*0,75=2,498 [A] schodiště - výtok:42*0,5*0,18*0,75=2,835 [B] A+B=5,333 [C]
P | 41 | 451314 |  | PODKLADNÍ A VÝPLŇOVÉ VRSTVY Z PROSTÉHO BETONU C25/30 | M3 | 79.602 | 0 | 0 | 2022_OTSKP | 0 | 2
PP |  |  |  | PODKLADNÍ BETON C25/30 vč. bednění (stupně vlivu prostředí pro složení a vlastnosti betonu viz TZ - materiály)
VV |  |  |  | NK:4,8*0,2*11,67=11,203 [A] NK - drenáž rubu:2*0,3*2,3*11,3=15,594 [B] Schodiště - lože - nátok:1,5*3,93=5,895 [C] Schodiště - lože - výtok:1,5*3,38=5,070 [D] Zpevnění - betonový práh:0,5*0,8*33,5=13,400 [E] Podkladní beton pod lícní tvarovky armované zeminy:2*1,0*0,3*26,2=15,720 [F] Výplň lícních tvarovek (horních 5 řad tvarovek):2*0,2*1,0*30,0=12,000 [G] Podkladní beton pod římsu 2*3.6*0.1=0,720 [H] Celkem: A+B+C+D+E+F+G+H=79,602 [I]
P | 42 | 451315 |  | PODKLADNÍ A VÝPLŇOVÉ VRSTVY Z PROSTÉHO BETONU C30/37 | M3 | 53.04 | 0 | 0 | 2022_OTSKP | 0 | 2
PP |  |  |  | PODKLADNÍ BETON C30/37 (stupně vlivu prostředí pro složení a vlastnosti betonu viz TZ - materiály)
VV |  |  |  | Zpevnění - za římsami:0,15*18,924=2,839 [A] Zpevnění - podél křídel (sklon svahu 1:1.5 - násobitel 1,2):0,15*17,979*1,2=3,236 [B] Zpevnění - koryto pod NK (profilace koryta = násobitel 1.25x):0,425*41,8*1,25=22,206 [C] Zpevnění - nátok (profilace koryta = násobitel 1.25x):0,15*16,9*1,25=3,169 [D] Zpevnění - výtok (profilace koryta = násobitel 1.25x):0,15*12,8*1,25=2,400 [E] Zpevnění - vývařiště:2*0,15*2,61=0,783 [F] Zpevnění - kužel svahovaný 1:1 (násobitel 1.41x):0,15*86,995*1,41=18,399 [G] A+B+C+D+E+F+G=53,032 [H]
P | 43 | 45157 |  | PODKLADNÍ A VÝPLŇOVÉ VRSTVY Z KAMENIVA TĚŽENÉHO | M3 | 6 | 0 | 0 | 2022_OTSKP | 0 | 2
PP |  |  |  | ŠP PODSYP POD PE FÓLII V PŘECHODOVÉ OBLASTI
VV |  |  |  | Opěra OP1:1,0*0,3*10,0=3,000 [A] Opěra OP2:1,0*0,3*10,0=3,000 [B] A+B=6,000 [C]
P | 44 | 465512 |  | DLAŽBY Z LOMOVÉHO KAMENE NA MC | M3 | 51.55 | 0 | 0 | 2022_OTSKP | 0 | 2
PP |  |  |  | (+ spárovací hmota s odolností XF4)
VV |  |  |  | Zpevnění - za římsami-pol. 451315:0,2*18,92=3,784 [A] Zpevnění - podél křídel (sklon svahu 1:1.5 - násobitel 1,2)-pol. 451315:0,2*17,98*1,2=4,315 [B] Zpevnění - koryto pod NK (profilace koryta = násobitel 1.25x)-pol. 451315:0,2*41,8*1,25=10,450 [C] Zpevnění - nátok (profilace koryta = násobitel 1.25x)- pol. 451315:0,2*16,9*1,25=4,225 [D] Zpevnění - výtok (profilace koryta = násobitel 1.25x)-pol. 451315:0,2*12,8*1,25=3,200 [E] Zpevnění - vývařiště-pol. 451315:2*0,2*2,61=1,044 [F] Zpevnění - kužel svahovaný 1:1 (násobitel 1.41x)-pol 451315:0,2*87,0*1,41=24,534 [G] A+B+C+D+E+F+G=51,552 [H]
SD |  | 5 |  | komunikace |  |  |  | 0 |  | 0 |  | 0 | 0
P | 45 | 56213 |  | VOZOVKOVÉ VRSTVY Z MATERIÁLŮ STABIL CEMENTEM TL DO 150MM | M2 | 440 | 0 | 0 | 2022_OTSKP | 0 | 2
PP
VV |  |  |  | Vrstva ze směsi stmelené cementem SC C/8/10-130 mm:8,0*55,0=440,000 [A]
P | 46 | 56333 |  | VOZOVKOVÉ VRSTVY ZE ŠTĚRKODRTI TL. DO 150MM | M2 | 440 | 0 | 0 | 2022_OTSKP | 0 | 2
PP
VV |  |  |  | Štěrkodrť (E/def2 90MPa) ŠD/A -150 mm: 8,0*55,0=440,000 [A]
P | 47 | 572113 |  | INFILTRAČNÍ POSTŘIK Z EMULZE DO 0,5KG/M2 | M2 | 440 | 0 | 0 | 2022_OTSKP | 0 | 2
PP |  |  |  | postřik mezi podkladní vrstvou a vrstvou stmelenou cementem
VV |  |  |  | 8,0*55,0=440,000 [A]
P | 48 | 572214 |  | SPOJOVACÍ POSTŘIK Z MODIFIK EMULZE DO 0,5KG/M2 | M2 | 880 | 0 | 0 | 2022_OTSKP | 0 | 2
PP |  |  |  | postřik mezi obrusnou a ložnou vrstvou ; a mezi ložnou a podkladní vrstvou
VV |  |  |  | 2*8,0*55,0=880,000 [A]
P | 49 | 57476 |  | VOZOVKOVÉ VÝZTUŽNÉ VRSTVY Z GEOMŘÍŽOVINY S TKANINOU | M2 | 320 | 0 | 0 | 2022_OTSKP | 0 | 2
PP |  |  |  | mezi vrstvou ložnou a podkladní
VV |  |  |  | Výztužné geosyntetikum (Td > 50kN/m dle TP 97):8,0*40,0=320,000 [A]
P | 50 | 574A34 |  | ASFALTOVÝ BETON PRO OBRUSNÉ VRSTVY ACO 11+, 11S TL. 40MM | M2 | 440 | 0 | 0 | 2022_OTSKP | 0 | 2
PP |  |  |  | (vč. zatěsnění spár a jejich řezání, zálivek a předtěsnění spár dle VL)
VV |  |  |  | 8,0*55,0=440,000 [A]
P | 51 | 574C56 |  | ASFALTOVÝ BETON PRO LOŽNÍ VRSTVY ACL 16+, 16S TL. 60MM | M2 | 440 | 0 | 0 | 2022_OTSKP | 0 | 2
PP |  |  |  | (vč. zatěsnění spár a jejich řezání, zálivek a předtěsnění spár dle VL)
VV |  |  |  | 8,0*55,0=440,000 [A]
P | 52 | 574E46 |  | ASFALTOVÝ BETON PRO PODKLADNÍ VRSTVY ACP 16+, 16S TL. 50MM | M2 | 440 | 0 | 0 | 2022_OTSKP | 0 | 2
PP
VV |  |  |  | 8,0*55,0=440,000 [A]
SD |  | 7 |  | přidružená stavební výroba |  |  |  | 0 |  | 0 |  | 0 | 0
P | 53 | 711112 |  | IZOLACE BĚŽNÝCH KONSTRUKCÍ PROTI ZEMNÍ VLHKOSTI ASFALTOVÝMI PÁSY | M2 | 209.05 | 0 | 0 | 2022_OTSKP | 0 | 2
PP |  |  |  | NATAVOVANÝ ASFALTOVÝ IZOLAČNÍ PÁS (bez přesahů) vč. přípravy betonových povrchů pro instalaci (očištění, impregnace atd)
VV |  |  |  | NK - vnější:13,5*11,3=152,550 [A] NK - vnitřní:5,0*11,3=56,500 [B] A+B=209,050 [C]
P | 54 | 711509 | a | OCHRANA IZOLACE NA POVRCHU TEXTILIÍ | M2 | 209.05 | 0 | 0 | 2022_OTSKP | 0 | 2
PP |  |  |  | GEOTEXTÍLIE - OCHRANNÁ
VV |  |  |  | NK - vnější:13,5*11,3=152,550 [A] NK - vnitřní:5,0*11,3=56,500 [B] A+B=209,050 [C]
P | 55 | 711509 | b | OCHRANA IZOLACE NA POVRCHU TEXTILIÍ - DRENÁŽNÍ VRSTVY Z GEOTEXTILIE | M2 | 106.22 | 0 | 0 | 2022_OTSKP | 0 | 2
PP |  |  |  | GEOTEXTÍLIE - OCHRANNÁ A DRENÁŽNÍ OCHRANA IZOLACE DLE TKP 21 GEOTEXTILIE S OCHRANNOU A DRENÁŽNÍ FUNKCÍ; GRAMÁŽ 600g/m2, tl. min. 6mm, tažnost min. 70%
VV |  |  |  | NK - vnější (bez horní desky rámu):2*4,7*11,3=106,220 [A]
P | 56 | 78382 |  | NÁTĚRY BETON KONSTR TYP S2 (OS-B) | M2 | 8 | 0 | 0 | 2022_OTSKP | 0 | 2
PP |  |  |  | okapnička a ochranný nátěr konců NK (VL 4 - 306.01)
VV |  |  |  | NK - nátok:1,0*4,0=4,000 [A] NK - výtok:1,0*4,0=4,000 [B] A+B=8,000 [C]
P | 57 | 78383 |  | NÁTĚRY BETON KONSTR TYP S4 (OS-C) | M2 | 60 | 0 | 0 | 2022_OTSKP | 0 | 2
PP |  |  |  | Ochranný nátěr horního povrchu římsy (VL 4 - 401.01a)
VV |  |  |  | Římsa - levá:1,0*30,0=30,000 [A] Římsa - pravá:1,0*30,0=30,000 [B] A+B=60,000 [C]
SD |  | 9 |  | ostatní práce |  |  |  | 0 |  | 0 |  | 0 | 0
P | 58 | 9113C1 |  | SVODIDLO OCEL SILNIČ JEDNOSTR, ÚROVEŇ ZADRŽ H2 - DODÁVKA A MONTÁŽ | M | 50 | 0 | 0 | 2022_OTSKP | 0 | 2
PP |  |  |  | Silniční svodidlo - za římsami - napojení na stávající svodidla (předpoklad 4x12.5m)
VV
P | 59 | 9117C1 |  | SVOD OCEL ZÁBRADEL ÚROVEŇ ZADRŽ H2 - DODÁVKA A MONTÁŽ | M | 60 | 0 | 0 | 2022_OTSKP | 0 | 2
PP |  |  |  | SL DO 2M ŽÁR ZINK PONOR S NÁTĚREM vč. kotvení a spojovacích součástí, nástavců směr. sloupků, ukončujících a dilatačních přechodů elektroizolačních s povrch. ochranou dle TZ, TKP a ZTKP SVODIDLO SE SVISLOU VÝPLNÍ
VV |  |  |  | Mostní svodilo - římsa - levá:30,0=30,000 [A] Mostní svodilo - římsa - pravá:30,0=30,000 [B] A+B=60,000 [C]
P | 60 | 9117C3 |  | SVOD OCEL ZÁBRADEL ÚROVEŇ ZADRŽ H2 - DEMONTÁŽ S PŘESUNEM | M | 110 | 0 | 0 | 2022_OTSKP | 0 | 2
PP
VV |  |  |  | Mostní svodilo - římsa - levá-viz 9117C1 :30,0=30,000 [A] Mostní svodilo - římsa - pravá-viz 9117C1 :30,0=30,000 [B] Silniční svodilo - za římsami - napojení na stávající svodidla (předpoklad 4x12.5m)-viz 9113C1 :50,0=50,000 [C] A+B+C=110,000 [D]
P | 61 | 91238 |  | SMĚROVÉ SLOUPKY Z PLAST HMOT - NÁSTAVCE NA SVODIDLA VČETNĚ ODRAZNÉHO PÁSKU | KUS | 6 | 0 | 0 | 2022_OTSKP | 0 | 2
PP
VV |  |  |  | modré odrazky na svodidla, á 25m:6=6,000 [A]
P | 62 | 91345 |  | NIVELAČNÍ ZNAČKY KOVOVÉ | KUS | 24 | 0 | 0 | 2022_OTSKP | 0 | 2
PP
VV |  |  |  | NK - nátok - (čepová značka):2=2,000 [A] NK - výtok - (čepová značka):2=2,000 [B] Římsa - levá - (hřebová značka):6=6,000 [C] Římsa - levá - (hřebová značka):6=6,000 [D] Lícní tvarovky armované zeminy - nátok - (čepová značka):4=4,000 [E] Lícní tvarovky armované zeminy - výtok - (čepová značka):4=4,000 [F] A+B+C+D+E+F=24,000 [G]
P | 63 | 91355 |  | EVIDENČNÍ ČÍSLO MOSTU | KUS | 2 | 0 | 0 | 2022_OTSKP | 0 | 2
PP
VV |  |  |  | před mostem:1=1,000 [A] za mostem:1=1,000 [B] A+B=2,000 [C]
P | 64 | 915111 |  | VODOROVNÉ DOPRAVNÍ ZNAČENÍ BARVOU HLADKÉ - DODÁVKA A POKLÁDKA | M2 | 34.38 | 0 | 0 | 2022_OTSKP | 0 | 2
PP
VV |  |  |  | krajní:2*0,25*55,0=27,500 [A] středové:1*0,125*55,0=6,875 [B] A+B=34,375 [C]
P | 65 | 917223 |  | SILNIČNÍ A CHODNÍKOVÉ OBRUBY Z BETONOVÝCH OBRUBNÍKŮ ŠÍŘ 100MM | M | 137 | 0 | 0 | 2022_OTSKP | 0 | 2
PP |  |  |  | PATNÍKY - UKONČENÍ ZPEVNĚNÍ (vyjma na styku s vozovkou)
VV |  |  |  | Zpevnění - za římsami:22,0=22,000 [A] Zpevnění - podél křídel:55,0=55,000 [B] Zpevnění - nátok:8,0=8,000 [C] Zpevnění - výtok:52,0=52,000 [D] A+B+C+D=137,000 [E]
P | 66 | 917224 |  | SILNIČNÍ A CHODNÍKOVÉ OBRUBY Z BETONOVÝCH OBRUBNÍKŮ ŠÍŘ 150MM | M | 8 | 0 | 0 | 2022_OTSKP | 0 | 2
PP |  |  |  | PATNÍKY - UKONČENÍ ZPEVNĚNÍ ZA KONCEM ŘÍMS PŘILEHLÉ K VOZOVCE
VV |  |  |  | Římsa - levá - začátek:2,0=2,000 [A] Římsa - levá - konec:2,0=2,000 [B] Římsa - pravá - začátek:2,0=2,000 [C] Římsa - pravá - konec:2,0=2,000 [D] A+B+C+D=8,000 [E]
P | 67 | 919111 |  | ŘEZÁNÍ ASFALTOVÉHO KRYTU VOZOVEK TL DO 50MM | M | 92 | 0 | 0 | 2022_OTSKP | 0 | 2
PP |  |  |  | ŘEZANÁ SPÁRA V OBRUSU VOZOVKY
VV |  |  |  | Vozovka - podélné naříznutí obrusné vrstvy nad koncem desky římsy-viz 93131:2*30,0=60,000 [A] Vozovka - příčné naříznutí za konci říms-viz 93131:2*8,0=16,000 [B] Vozovka - napojení staré a nové vozovky-viz 93131:2*8,0=16,000 [C] A+B+C=92,000 [D]
P | 68 | 93131 |  | TĚSNĚNÍ DILATAČ SPAR ASF ZÁLIVKOU | M3 | 0.14 | 0 | 0 | 2022_OTSKP | 0 | 2
PP |  |  |  | SPÁRA PODÉL ŘÍMSOVÝCH OBRUB
VV |  |  |  | Římsa - levá:2*0,015*0,040*30,0=0,036 [A] Římsa - pravá:2*0,015*0,040*30,0=0,036 [B] Vozovka - podélné naříznutí obrusné vrstvy nad koncem desky římsy:2*0,015*0,040*30,0=0,036 [C] Vozovka - příčné naříznutí za konci říms:2*0,015*0,040*8,0=0,010 [D] Vozovka - napojení staré a nové vozovky:2*0,015*0,040*8,0=0,010 [E] A+B+C+D+E=0,128 [F]
P | 69 | 93135 |  | TĚSNĚNÍ DILATAČ SPAR PRYŽ PÁSKOU NEBO KRUH PROFILEM | M | 60 | 0 | 0 | 2022_OTSKP | 0 | 2
PP |  |  |  | SPÁRA PODÉL ŘÍMSOVÝCH OBRUB
VV |  |  |  | Římsa - levá:30,0=30,000 [A] Římsa - pravá:30,0=30,000 [B] A+B=60,000 [C]
P | 70 | 935212 |  | PŘÍKOPOVÉ ŽLABY Z BETON TVÁRNIC ŠÍŘ DO 600MM DO BETONU TL 100MM | M | 20 | 0 | 0 | 2022_OTSKP | 0 | 2
PP
VV |  |  |  | začátek mostu (sklon svahu 1:1.5 - násobitel 1,2):8,5*1,2=10,200 [A] konec mostu (sklon svahu 1:1 - násobitel 1,4):6,95*1,41=9,800 [B] A+B=20,000 [C]
P | 71 | 93639 |  | ZAÚSTĚNÍ SKLUZŮ (VČET DLAŽBY Z LOM KAMENE) | KUS | 2 | 0 | 0 | 2022_OTSKP | 0 | 2
PP |  |  |  | VÝVAŘIŠTĚ (2m x 2m)
VV
P | 72 | 94890 |  | PODPĚRNÉ SKRUŽE - ZŘÍZENÍ A ODSTRANĚNÍ | M3OP | 135.6 | 0 | 0 | 2022_OTSKP | 0 | 2
PP |  |  |  | PEVNÁ SKRUŽ pro betonáž horní příčle
VV |  |  |  | obestavený prostor : 3,0*4,0*11,3=135,600 [A]
P | 73 | 96613 |  | BOURÁNÍ KONSTRUKCÍ Z KAMENE NA MC | M3 | 230.25 | 0 | 0 | 2022_OTSKP | 0 | 2
PP |  |  |  | DEMOLICE STÁVAJÍCÍ KAMENNÉ KLENBY kubatury jsou odhadnuty s ohledem na neexistující dokumentaci
VV |  |  |  | STĚNA - nátok:0,6*45,0*1,25=33,750 [A] STĚNA - výtok:0,6*107,0*1,25=80,250 [B] tubus:0,6*130,0*1,25=97,500 [C] příčel:1,25*0,6*25,0=18,750 [D] A+B+C+D=230,250 [E]
P | 74 | 96616 |  | BOURÁNÍ KONSTRUKCÍ ZE ŽELEZOBETONU | M3 | 24 | 0 | 0 | 2022_OTSKP | 0 | 2
PP |  |  |  | DEMOLICE STÁVAJÍCÍCH ŽB KCÍ. (ŘÍMSY, PRÁH)
VV |  |  |  | římsa - nátok:14,0*0,4*1,25=7,000 [A] římsa - výtok:26,0*0,4*1,25=13,000 [B] příčný práh - nátok:0,8*1,0*4,0*1,25=4,000 [C] A+B+C=24,000 [D]

## 276-002_SO 000
ASPE10 |  |  |  | Firma: Pontex, spol. s r.o. | [6 empty] | 3
|  |  |  | Soupis prací objektu | [5 empty] | 0 | 3
S | Stavba: | 20 041 00 |  | II/276 Bělá pod Bezdězem, most ev.č. 276-001 a 276-002 |  |  | SO 000 | 0 |  | 0,00 | 2
O | Objekt: | 276-002 |  | II/276 Bělá pod Bezdězem, most ev.č. 276-002 přes rokli v obci Bělá pod Bezdězem | [5 empty] | 15,00 | 2
O1 | Rozpočet: | SO 000 |  | Vedlejší a ostatní náklady | [5 empty] | 21,00 | 2
Typ | Poř. číslo | Kód položky | Varianta | Název položky | MJ | Množství | Jednotková cena |  | Cenová soustava
[7 empty] | Jednotková | Celkem
0 | 1 | 2 | 3 | 4 | 5 | 6 | 9 | 10 | 11
SD |  | 0 |  | Všeobecné konstrukce a práce |  |  |  | 0 |  | 0 |  | 0 | 0
P | 1 | 00410R |  | Vedlejší náklady | KPL | 1 | 0 | 0 |  | 0 | 2
PP |  |  |  | obsahují zejména náklady na: - ztížené výrobní podmínky související s umístěním stavby, provozními nebo dopravními omezeními - uvedení stavbou dotčených ploch a staveništní dopravou dotčených komunikací do původního nebo projektovaného stavu - zajištění bezpečnosti při provádění stavby ve smyslu bezpečnosti práce a ochrany životního prostředí - likvidace přebytečného stavebního materiálu odpovídajícím způsobem - péče o nepředané objekty a konstrukce stavby, jejich ošetřování - nutný rozsah stavebního pojištění budovaného díla na předmětné stavbě a pojištění odpovědnosti za škodu způsobenou dodavatelem třetí osobě - zajištění bankovních garancí - všechny další nutné náklady k řádnému a úplnému zhotovení předmětu díla zřejmé ze zadávací dokumentace nebo místních podmínek
VV
P | 2 | 00420R |  | Ostatní náklady | KPL | 1 | 0 | 0 |  | 0 | 2
PP |  |  |  | obsahují zejména náklady na: - úpravu příslušné dokumentace dle technologických postupů zhotovitele a dle při provádění díla zjištěných skutečností - zpracování Plánu havarijních opatření zařízení staveniště a mechanizace - zpracování Plánu bezpečnosti a ochrany zdraví při práci na staveništi (dle § 15, odst. 2 zákona č. 309/2006 Sb., kterým se upravují další požadavky BOZP) - zpracování technologických postupů a plánů kontrol - pasportizace stavbou dotčených ploch a objektů - všechny další nutné činnosti k řádnému a úplnému zhotovení předmětu díla zřejmé ze zadávací dokumentace nebo místních podmínek
VV
P | 3 | 02520 |  | ZKOUŠENÍ MATERIÁLŮ NEZÁVISLOU ZKUŠEBNOU | KPL | 1 | 0 | 0 | 2022_OTSKP | 0 | 2
PP |  |  |  | dle TKP, ZTKP
VV
P | 4 | 02620 |  | ZKOUŠENÍ KONSTRUKCÍ A PRACÍ NEZÁVISLOU ZKUŠEBNOU | KPL | 1 | 0 | 0 | 2022_OTSKP | 0 | 2
PP |  |  |  | dle TKP
VV
P | 5 | 02710R | A | PASPORTIZACE OBJEKTŮ V OKOLÍ STAVBY | KPL | 1 | 0 | 0 |  | 0 | 2
PP |  |  |  | pasporitzace a fotodokumentace všech objektů, které nejsou v majetku investora a jsou dotčeny nebo přímo souvisi se stavbou
VV |  |  |  | 1=1,000 [A]
P | 6 | 02910 | B | OSTATNÍ POŽADAVKY - ZEMĚMĚŘIČSKÁ MĚŘENÍ | KPL | 1 | 0 | 0 | 2022_OTSKP | 0 | 2
PP |  |  |  | vytyčení hranice staveniště, vč.vyhotovení vytyčovacího protokolu stavby
VV |  |  |  | 1=1,000 [A]
P | 7 | 029113 | A | OSTATNÍ POŽADAVKY - GEODETICKÉ ZAMĚŘENÍ - CELKY | KUS | 1 | 0 | 0 | 2022_OTSKP | 0 | 2
PP |  |  |  | Zaměření skutečného stavu po dokončení stavby vč.zákresu do katastrální mapy a její digitalizace
VV |  |  |  | 1=1,000 [A]
P | 8 | 029113 | b | OSTATNÍ POŽADAVKY - GEODETICKÉ ZAMĚŘENÍ - CELKY | KUS | 1 | 0 | 0 | 2017_OTSKP-SPK | 0 | 2
PP |  |  |  | geodetická zaměření nutná pro výstavbu komplet
VV |  |  |  | 1=1,000 [A] Celkem: A=1,000 [B]
P | 9 | 029412 |  | OSTATNÍ POŽADAVKY - VYPRACOVÁNÍ MOSTNÍHO LISTU | KUS | 1 | 0 | 0 | 2017_OTSKP-SPK | 0 | 2
PP |  |  |  | evidenční list propustu vč. zavedení do centrální evidence propustků
VV |  |  |  | 1=1,000 [A] Celkem: A=1,000 [B]
P | 10 | 02943 |  | OSTATNÍ POŽADAVKY - VYPRACOVÁNÍ RDS | KPL | 1 | 0 | 0 | 2022_OTSKP | 0 | 2
PP |  |  |  | RDS-Z-PDS - pro celou stavbu
VV |  |  |  | 1=1,000 [A]
P | 11 | 02944 |  | OSTAT POŽADAVKY - DOKUMENTACE SKUTEČ PROVEDENÍ V DIGIT FORMĚ | KPL | 1 | 0 | 0 | 2022_OTSKP | 0 | 2
PP |  |  |  | skutečného provedení stavby
VV
P | 12 | 02945 |  | OSTAT POŽADAVKY - GEOMETRICKÝ PLÁN | KPL | 1 | 0 | 0 | 2022_OTSKP | 0 | 2
PP
VV |  |  |  | 1=1,000 [A]
P | 13 | 02950 | A | OSTATNÍ POŽADAVKY - POSUDKY, KONTROLY, REVIZNÍ ZPRÁVY | KPL | 1 | 0 | 0 | 2022_OTSKP | 0 | 2
PP |  |  |  | výpočet zatížitelnosti vč.vyhodnocení
VV
P | 14 | 02953 |  | OSTATNÍ POŽADAVKY - HLAVNÍ MOSTNÍ PROHLÍDKA | KUS | 1 | 0 | 0 | 2017_OTSKP-SPK | 0 | 2
PP |  |  |  | hlavní prohlídka propustu
VV |  |  |  | 1=1,000 [A] Celkem: A=1,000 [B]
P | 15 | 02991 |  | OSTATNÍ POŽADAVKY - INFORMAČNÍ TABULE | KUS | 2 | 0 | 0 | 2022_OTSKP | 0 | 2
PP |  |  |  | Označení stavby dle směrnic investora
VV |  |  |  | 2=2,000 [A]
P | 16 | 03100 |  | ZAŘÍZENÍ STAVENIŠTĚ - ZŘÍZENÍ, PROVOZ, DEMONTÁŽ | KPL | 1 | 0 | 0 | 2022_OTSKP | 0 | 2
PP |  |  |  | vč.oplocení staveniště, proviz.zábradlí a pod. Vč. případného nájmu pozemku, vč. provizorních komunikací a případných záborů vč. buňkoviště, toalet a dalšího zařízení nezbytného pro provoz a řízení stavby po celou dobu její výstavby
VV |  |  |  | 1=1,000 [A]

## 276-002_SO 001
ASPE10 |  |  |  | Firma: Pontex, spol. s r.o. | [6 empty] | 3
|  |  |  | Soupis prací objektu | [5 empty] | 0 | 3
S | Stavba: | 20 041 00 |  | II/276 Bělá pod Bezdězem, most ev.č. 276-001 a 276-002 |  |  | SO 001 | 0 |  | 0,00 | 2
O | Objekt: | 276-002 |  | II/276 Bělá pod Bezdězem, most ev.č. 276-002 přes rokli v obci Bělá pod Bezdězem | [5 empty] | 15,00 | 2
O1 | Rozpočet: | SO 001 |  | Demolice | [5 empty] | 21,00 | 2
Typ | Poř. číslo | Kód položky | Varianta | Název položky | MJ | Množství | Jednotková cena |  | Cenová soustava
[7 empty] | Jednotková | Celkem
0 | 1 | 2 | 3 | 4 | 5 | 6 | 9 | 10 | 11
SD |  | 0 |  | Všeobecné konstrukce a práce |  |  |  | 0 |  | 0 |  | 0 | 0
P | 1 | 015111 |  | POPLATKY ZA LIKVIDACI ODPADŮ NEKONTAMINOVANÝCH - 17 05 04 VYTĚŽENÉ ZEMINY A HORNINY - I. TŘÍDA TĚŽITELNOSTI | T | 2144.24 | 0 | 0 | 2022_OTSKP | 0 | 2
PP |  |  |  | zemina objemová hmotnost 2000 kg/m3
VV |  |  |  | (dle pol. 17411- zemina pro zpětný zásyp SO201) 2,0*(1511,0-438,880)=2 144,240 [A] Celkem: A=2 144,240 [B]
P | 2 | 015130 |  | POPLATKY ZA LIKVIDACI ODPADŮ NEKONTAMINOVANÝCH - 17 03 02 VYBOURANÝ ASFALTOVÝ BETON BEZ DEHTU | T | 41.962 | 0 | 0 | 2022_OTSKP | 0 | 2
PP |  |  |  | živice bez obsahu nebezpečných látek - na základě zkoušek PAU objemová hmotnost 2400 kg/m3
VV |  |  |  | (dle pol. 11372) povinný odkup zhoovitele 0=0,000 [A] (dle pol.113138) 17,484*2,40=41,962 [B] Celkem: A+B=41,962 [C]
P | 3 | 015140 | a | POPLATKY ZA LIKVIDACI ODPADŮ NEKONTAMINOVANÝCH - 17 01 01 BETON Z DEMOLIC OBJEKTŮ, ZÁKLADŮ TV | T | 195.178 | 0 | 0 | 2022_OTSKP | 0 | 2
PP |  |  |  | prostý beton objemová hmotnost 2300kg/m3
VV |  |  |  | (dle pol.966158) 13,96*2,3=32,108 [B] (dle pol.113348) 70,90*2,3=163,070 [A] Celkem: B+A=195,178 [C]
P | 4 | 015140 | b | POPLATKY ZA LIKVIDACI ODPADŮ NEKONTAMINOVANÝCH - 17 01 01 BETON Z DEMOLIC OBJEKTŮ, ZÁKLADŮ TV | T | 37.2 | 0 | 0 | 2022_OTSKP | 0 | 2
PP |  |  |  | žlb objemová hmotnost 2500kg/m3
VV |  |  |  | (dle pol.966168) 14,88*2,50=37,200 [A] Celkem: A=37,200 [B]
P | 5 | 015330 |  | POPLATKY ZA LIKVIDACI ODPADŮ NEKONTAMINOVANÝCH - 17 05 04 KAMENNÁ SUŤ | T | 859.687 | 0 | 0 | 2022_OTSKP | 0 | 2
PP |  |  |  | kámen, kamenivo objemová hmotnost 2600,1900 kg/m3
VV |  |  |  | (dle pol.113328) 1,90*79,69=151,411 [A] (dle pol.966138) 2,6*272,414=708,276 [B] Celkem: A+B=859,687 [C]
P | 6 | 015760 | b | POPLATKY ZA LIKVIDACI ODPADŮ NEBEZPEČNÝCH - 17 06 03* IZOLAČNÍ MATERIÁLY OBSAHUJÍCÍ NEBEZPEČNÉ LÁTKY | T | 0.6 | 0 | 0 | 2022_OTSKP | 0 | 2
PP |  |  |  | izolace objemová hmotnost 2400 kg/m3
VV |  |  |  | (dle pol. 97817) 10,0*0,025*2,40=0,600 [A] Celkem: A=0,600 [B]
SD |  | 1 |  | Zemní práce |  |  |  | 0 |  | 0 |  | 0 | 0
P | 7 | 11120 |  | ODSTRANĚNÍ KŘOVIN | M2 | 250 | 0 | 0 | 2022_OTSKP | 0 | 2
PP |  |  |  | vč. ekologické likvidace - např. štěpkování
VV |  |  |  | na vtoku 50,0*5,0=250,000 [A] Celkem: A=250,000 [B]
P | 8 | 113138 |  | ODSTRANĚNÍ KRYTU ZPEVNĚNÝCH PLOCH S ASFALT POJIVEM, ODVOZ DO 20KM | M3 | 17.484 | 0 | 0 | 2022_OTSKP | 0 | 2
PP |  |  |  | odstranění podkladní živičné vrstvy vč. uložení na skládku odpad zatříděn dle výsledku zkoušek PAU ZAS T1
VV |  |  |  | Bourání podkladních živičných vrstev v úseku výkopu - předp. 50mm průměrná šířka stávající komunikace (7,50m-8,50m) (2*0,50+3,20+35,75+2,76+2*0,50)*(7,50+8,50)/2*0,05=17,484 [B] Celkem: B=17,484 [C]
P | 9 | 113328 |  | ODSTRAN PODKL ZPEVNĚNÝCH PLOCH Z KAMENIVA NESTMEL, ODVOZ DO 20KM | M3 | 79.69 | 0 | 0 | 2022_OTSKP | 0 | 2
PP |  |  |  | vč. odvozu a uložení na skládku
VV |  |  |  | předpokládaná tl.230mm průměrná šířka stávající komunikace (7,50m-8,50m) (3,20+37,35+2,76)*(7,50+8,50)/2*0,230=79,690 [B] Celkem: B=79,690 [C]
P | 10 | 113348 |  | ODSTRAN PODKL ZPEVNĚNÝCH PLOCH S CEM POJIVEM, ODVOZ DO 20KM | M3 | 70.896 | 0 | 0 | 2022_OTSKP | 0 | 2
PP |  |  |  | vč. odvozu a uložení na skládku odstranění podkladních vozovkových vrstev z cementové stabilizace
VV |  |  |  | předpokládaná tl.200mm průměrná šířka stávající komunikace (7,50m-8,50m) (1*0,50+3,20+37,35+2,76+1*0,50)*(7,50+8,50)/2*0,200=70,896 [B] Celkem: B=70,896 [C]
P | 11 | 11372 |  | FRÉZOVÁNÍ ZPEVNĚNÝCH PLOCH ASFALTOVÝCH | M3 | 76.038 | 0 | 0 | 2022_OTSKP | 0 | 2
PP |  |  |  | obrusná vrstva povinný odkup zhotovitele odpad zatříděn dle výsledku zkoušek PAU ZAS T1
VV |  |  |  | frézování v úseku ZÚ2 (-27,0) až KÚ (118,0) průměrná šířka stávající komunikace (7,50m-8,50m) obrusná vrstva 40mm 145,0*(7,50+8,50)/2*0,04=46,400 [A] Frézování v úseku výkopu - 80 mm (3*0,50+3,20+37,35+2,76+3*0,50)*(7,50+8,50)/2*0,08=29,638 [B] Celkem: A+B=76,038 [C]
P | 12 | 121108 |  | SEJMUTÍ ORNICE NEBO LESNÍ PŮDY S ODVOZEM DO 20KM | M3 | 52.706 | 0 | 0 | 2022_OTSKP | 0 | 2
PP |  |  |  | sejmutí půdy v úseku dotčeném stavbou bude zpětně použito dočasně uloženo na skládku ornice, vč.event. poplatků
VV |  |  |  | výtoková strana 40,0*(2,0+5,0)/2*0,15=21,000 [A] vtoková strana 44,50*(3,0+6,50)/2*0,15=31,706 [B] Celkem: A+B=52,706 [C]
P | 13 | 12960 |  | ČIŠTĚNÍ VODOTEČÍ A MELIORAČ KANÁLŮ OD NÁNOSŮ | M3 | 9.3 | 0 | 0 | 2022_OTSKP | 0 | 2
PP |  |  |  | pročištění vodoteče a 2,50m před a za předpokládaná prům.tl. odtěženého odpadu 0,25m Vč.odvozu a uložení na skládku - komunální odpad, vč. poplatků za skládku
VV |  |  |  | 0,25*2,40*(10,50+2,50*2)=9,300 [A] Celkem: A=9,300 [B]
P | 14 | 131838 |  | HLOUBENÍ JAM ZAPAŽ I NEPAŽ TŘ. II, ODVOZ DO 20KM | M3 | 1511 | 0 | 0 | 2022_OTSKP | 0 | 2
PP |  |  |  | vč. odvozu na skládku zahrnuje i zásyp klenby
VV |  |  |  | výkop odměřen z modelu 3D 1511,0=1 511,000 [A] Celkem: A=1 511,000 [B]
P | 15 | 17120 |  | ULOŽENÍ SYPANINY DO NÁSYPŮ A NA SKLÁDKY BEZ ZHUTNĚNÍ | M3 | 1563.706 | 0 | 0 | 2022_OTSKP | 0 | 2
PP |  |  |  | na skládku a meziskládku
VV |  |  |  | dle pol. 131838 1511,0=1 511,000 [A] dle pol. 121108 52,706=52,706 [B] Celkem: A+B=1 563,706 [C]
SD |  | 2 |  | Základy |  |  |  | 0 |  | 0 |  | 0 | 0
P | 16 | 226940R |  | ZÁPOROVÉ PAŽENÍ Z KOVU DOČASNÉ | M2 | 77.7 | 0 | 0 | 2022_OTSKP | 0 | 2
PP |  |  |  | záporové pažení podél výkopu na vtokové straně kompletní provedení vč. kotvení, převázek atd zřízení, odstranění a likvidace vzniklých odpadů měřena pohledová plocha
VV |  |  |  | 77,7=77,700 [A]
SD |  | 9 |  | Ostatní konstrukce a práce |  |  |  | 0 |  | 0 |  | 0 | 0
P | 17 | 9113B3 |  | SVODIDLO OCEL SILNIČ JEDNOSTR, ÚROVEŇ ZADRŽ H1 - DEMONTÁŽ S PŘESUNEM | M | 35.3 | 0 | 0 | 2022_OTSKP | 0 | 2
PP |  |  |  | uložení dle pokynu investora nebo odvoz do kovošrotu, výzisk vč. výkupních lístků předán investorovi
VV |  |  |  | komunikace směr Bělá (výtok) stávající svodidlo sejmuto v rozsahu 8,0m za mostem a před mostem 2*8,0=16,000 [A] komunikace směr Mladá Boleslav (vtok) (navázáno za koncem říms a zapuštěno) - sejmuto v celém rozsahu 29,70-10,4=19,300 [B] Celkem: A+B=35,300 [C]
P | 18 | 9117C3 |  | SVOD OCEL ZÁBRADEL ÚROVEŇ ZADRŽ H2 - DEMONTÁŽ S PŘESUNEM | M | 42.7 | 0 | 0 | 2022_OTSKP | 0 | 2
PP |  |  |  | zábradelní svodidlo s vodorovnou výplní uložení dle pokynu investora nebo odvoz do kovošrotu výzisk vč. výkupních lístků předán investorovi
VV |  |  |  | na římse nad vtokem 10,40=10,400 [A] na římse nad výtokem 32,30=32,300 [B] Celkem: A+B=42,700 [C]
P | 19 | 911CC3 |  | SVODIDLO BETON, ÚROVEŇ ZADRŽ H2 VÝŠ 0,8M - DEMONTÁŽ S PŘESUNEM | M | 38 | 0 | 0 | 2022_OTSKP | 0 | 2
PP |  |  |  | odstranění stávajícího betonové svodidla - součást stávajícího DIO podél římsy nad výtokem uloženo dle pokynů investora
VV |  |  |  | 34,0+2*2,0=38,000 [A] Celkem: A=38,000 [B]
P | 20 | 912152R |  | SVODNICE SAMOSTATNÁ - DEMONTÁŽ A ZPĚTNÁ MONTÁŽ, PKO | KUS | 101.9 | 0 | 0 |  | 0 | 2
PP |  |  |  | sejmutí svodnice, dočasné uskladnění, obnova PKO, náhrada spojovacích prostředků a poškozených částí (sloupky ponechány zaberaněné na místě) zpětné osazení
VV |  |  |  | komunikace směr Bělá stávající svodidlo sejmuto v úseku KÚ (-27,00)- KÚ2 (118,00) (vyjma ZS na mostě a svodidla v délce 2*8,0m na předpolích - viz sam.pol) 150,20-32,30-2*8,0=101,900 [A]
P | 21 | 912283R |  | SMĚROVÉ SLOUPKY Z PLAST HMOT - DEMONTÁŽ A ODVOZ | KUS | 1 | 0 | 0 |  | 0 | 2
PP |  |  |  | demontáž stávajících směrových sloupků vč. uložení na skládku a skládkovného komplet v úseku úpravy
VV |  |  |  | 1=1,000 [A]
P | 22 | 914133 | a | DOPRAVNÍ ZNAČKY ZÁKLADNÍ VELIKOSTI OCELOVÉ FÓLIE TŘ 2 - DEMONTÁŽ | KUS | 2 | 0 | 0 | 2022_OTSKP | 0 | 2
PP |  |  |  | odstranění stávající trvalého dopravního značení vč. sloupku a založení vč. likvidace vzniklých odpadů a skládkovného
VV |  |  |  | (1x B13,1x E12, 1x ev.č. + 2x sloupek) (část značek nemá již ceduli, jen sloupek - vykázáno na počet sloupků) 2,0=2,000 [A]
P | 23 | 916123 |  | DOPRAV SVĚTLO VÝSTRAŽ SOUPRAVA 3KS - DEMONTÁŽ | KUS | 1 | 0 | 0 | 2022_OTSKP | 0 | 2
PP |  |  |  | odstranění stávajícího výstražného světla - součást stávajícího DIO osazeno na Z4 uloženo dle pokynů investora
VV |  |  |  | 1 souprava 1=1,000 [A] Celkem: A=1,000 [B]
P | 24 | 916363 |  | SMĚROVACÍ DESKY Z4 OBOUSTR S FÓLIÍ TŘ 2 - DEMONTÁŽ | KUS | 4 | 0 | 0 | 2022_OTSKP | 0 | 2
PP |  |  |  | odstranění stávajícího provizorního svislého značení Z4 - součást stávajícího DIO vč. uložení dle pokynu investora
VV |  |  |  | 4=4,000 [A]
P | 25 | 966138 |  | BOURÁNÍ KONSTRUKCÍ Z KAMENE NA MC S ODVOZEM DO 20KM | M3 | 272.414 | 0 | 0 | 2022_OTSKP | 0 | 2
PP |  |  |  | vč.odvozu na skládku a uložení na skládce
VV |  |  |  | základy opěr 10,6*1,50*0,80*2=25,440 [A] základy zdí - vtok 0,80*2,0*(2,02+2,35+2,65)=11,232 [B] základy zdí- výtok 0,80*2,0*(1,65+4,10+2,97+3,71+6,40+2,35+0,80+1,70+2,0+3,60)=46,848 [C] opěry a rovnanina za rubem klenby 2*2,70*10,30=55,620 [D] klenba 4,75*10,30*(0,30+0,450)/2=18,347 [E] poprsní zídky 4*((1,85+2,35)/2-0,35)*0,75*2,20=11,550 [F] dříky zdí - vtok (1,50+0,75)/2*(5,32-0,45)*(2,30+2,60)=26,846 [G] dříky zdí - výtok (0,75+0,92)/2*(1,20-0,35)*6,40=4,542 [H] (0,75+1,06)/2*(2,21-0,35)*3,71=6,245 [I] (0,75+1,21)/2*(3,25-0,35)*2,97=8,441 [J] (0,75+1,35)/2*(4,28-0,35)*4,10=16,919 [K] (0,75+1,50)/2*(5,32-0,35)*(1,92+2,58)=25,161 [L] (0,75+1,35)/2*(4,35-0,35)*0,8=3,360 [M] (0,75+1,20)/2*(3,32-0,35)*1,70=4,923 [N] (0,75+1,07)/2*(2,40-0,35)*1,99=3,712 [O] (0,75+0,94)/2*(1,42-0,35)*3,57=3,228 [P] Celkem: A+B+C+D+E+F+G+H+I+J+K+L+M+N+O+P=272,414 [Q]
P | 26 | 966158 |  | BOURÁNÍ KONSTRUKCÍ Z PROST BETONU S ODVOZEM DO 20KM | M3 | 13.958 | 0 | 0 | 2022_OTSKP | 0 | 2
PP |  |  |  | vč.odvozu na skládku a uložení na skládce
VV |  |  |  | torkret - odhad tl. 0,10 m vtok 21,80 (m2)*0,10=2,180 [A] výtok 43,20 (m2)*0,10=4,320 [B] opěry 2*18,10*0,10=3,620 [C] klenba 3,80*10,10*0,10=3,838 [D] Celkem: A+B+C+D=13,958 [E]
P | 27 | 966168 |  | BOURÁNÍ KONSTRUKCÍ ZE ŽELEZOBETONU S ODVOZEM DO 20KM | M3 | 14.884 | 0 | 0 | 2022_OTSKP | 0 | 2
PP |  |  |  | vč.odvozu na skládku a uložení na skládce
VV |  |  |  | římsy 0,45*0,90*11,70=4,739 [A] 0,35*0,85*34,10=10,145 [B] Celkem: A+B=14,884 [C]
P | 28 | 97817 |  | ODSTRANĚNÍ MOSTNÍ IZOLACE | M2 | 10 | 0 | 0 | 2017_OTSKP-SPK | 0 | 2
PP |  |  |  | odstranění zbytků izolace
VV |  |  |  | odhad 10,0=10,000 [A] Celkem: A=10,000 [B]

## 276-002_SO 181
ASPE10 |  |  |  | Firma: Pontex, spol. s r.o. | [6 empty] | 3
|  |  |  | Soupis prací objektu | [5 empty] | 0 | 3
S | Stavba: | 20 041 00 |  | II/276 Bělá pod Bezdězem, most ev.č. 276-001 a 276-002 |  |  | SO 181 | 0 |  | 0,00 | 2
O | Objekt: | 276-002 |  | II/276 Bělá pod Bezdězem, most ev.č. 276-002 přes rokli v obci Bělá pod Bezdězem | [5 empty] | 15,00 | 2
O1 | Rozpočet: | SO 181 |  | DIO | [5 empty] | 21,00 | 2
Typ | Poř. číslo | Kód položky | Varianta | Název položky | MJ | Množství | Jednotková cena |  | Cenová soustava
[7 empty] | Jednotková | Celkem
0 | 1 | 2 | 3 | 4 | 5 | 6 | 9 | 10 | 11
SD |  | 0 |  | Všeobecné konstrukce a práce |  |  |  | 0 |  | 0 |  | 0 | 0
P | 1 | 02720 |  | POMOC PRÁCE ZŘÍZ NEBO ZAJIŠŤ REGULACI A OCHRANU DOPRAVY | KPL | 1 | 0 | 0 | 2022_OTSKP | 0 | 2
PP |  |  |  | položka zahrnuje dopravně inženýrská opatření v průběhu celé stavby (dle schváleného plánu ZOV a vyjádření DI PČR), zahrnuje osazení, přesuny a odvoz provizorního dopravního značení. Zahrnuje dočasné dopravní značení, dopravní zařízení (např. zvětšené i základní svislé značky, vodorovné značení z fólie, citybloky, provizorní betonová a ocelová svodidla, ochranná zábradlí, světelné výstražné zařízení atd.- viz příloha TZ), oplocení a všechny související práce po dobu trvání stavby Součástí položky je i údržba a péče o dopravně inženýrská opatření v průběhu celé stavby. Součástí položky je vyřízení DIR včetně jeho projednání.
VV |  |  |  | 1=1,000 [A] Celkem: A=1,000 [B]
SD |  | 5 |  | Komunikace |  |  |  | 0 |  | 0 |  | 0 | 0
P | 2 | 5774AE |  | VRSTVY PRO OBNOVU A OPRAVY Z ASF BETONU ACO 11+, 11S | M3 | 176.8 | 0 | 0 | 2022_OTSKP | 0 | 2
PP |  |  |  | vyspravení objízdných tras položku možno čerpat jen se souhlasu TDI délka objízdných tras 13,60 km lokálně položeno ve více vrstvách
VV |  |  |  | odhad 4% plochy 13600*6,50*0,05*4/100=176,800 [A] Celkem: A=176,800 [B]

## 276-002_SO 201
ASPE10 |  |  |  | Firma: Pontex, spol. s r.o. | [6 empty] | 3
|  |  |  | Soupis prací objektu | [5 empty] | 0 | 3
S | Stavba: | 20 041 00 |  | II/276 Bělá pod Bezdězem, most ev.č. 276-001 a 276-002 |  |  | SO 201 | 0 |  | 0,00 | 2
O | Objekt: | 276-002 |  | II/276 Bělá pod Bezdězem, most ev.č. 276-002 přes rokli v obci Bělá pod Bezdězem | [5 empty] | 15,00 | 2
O1 | Rozpočet: | SO 201 |  | Propustek | [5 empty] | 21,00 | 2
Typ | Poř. číslo | Kód položky | Varianta | Název položky | MJ | Množství | Jednotková cena |  | Cenová soustava
[7 empty] | Jednotková | Celkem
0 | 1 | 2 | 3 | 4 | 5 | 6 | 9 | 10 | 11
SD |  | 0 |  | Všeobecné konstrukce a práce |  |  |  | 0 |  | 0 |  | 0 | 0
P | 1 | 014212 |  | POPLATKY ZA ZEMNÍK - ORNICE | T | 22.5 | 0 | 0 | 2022_OTSKP | 0 | 2
PP |  |  |  | poplatky za zeminu - ornice
VV |  |  |  | 75,0*0,15*2,0=22,500 [A]
P | 2 | 015111 |  | POPLATKY ZA LIKVIDACI ODPADŮ NEKONTAMINOVANÝCH - 17 05 04 VYTĚŽENÉ ZEMINY A HORNINY - I. TŘÍDA TĚŽITELNOSTI | T | 39.04 | 0 | 0 | 2022_OTSKP | 0 | 2
PP |  |  |  | zemina objemová hmotnost 2000 kg/m3
VV |  |  |  | (dle pol.17120) 2,0*19,52=39,040 [A] Celkem: A=39,040 [B]
SD |  | 1 |  | Zemní práce |  |  |  | 0 |  | 0 |  | 0 | 0
P | 3 | 113765 |  | FRÉZOVÁNÍ DRÁŽKY PRŮŘEZU DO 600MM2 V ASFALTOVÉ VOZOVCE | M | 14.2 | 0 | 0 | 2022_OTSKP | 0 | 2
PP |  |  |  | frézování drážky v místě napojení nové a stávající vozovky
VV |  |  |  | 7,05+7,15=14,200 [A] Celkem: A=14,200 [B]
P | 4 | 12573 |  | VYKOPÁVKY ZE ZEMNÍKŮ A SKLÁDEK TŘ. I | M3 | 502.836 | 0 | 0 | 2022_OTSKP | 0 | 2
PP |  |  |  | vč. dopravy vykopávka zeminy uložené v SO 001 - pol.17120 vykopávka ornice z meziskládky, vykopávka zemin pro zpětné zásypy
VV |  |  |  | zpětný zásyp ( pol.17481) 438,88=438,880 [A] ornice (pol.18222) 52,706+75,0*0,15=63,956 [B] Celkem: A+B=502,836 [C]
P | 5 | 12922 |  | ČIŠTĚNÍ KRAJNIC OD NÁNOSU TL. DO 100MM | M2 | 366.3 | 0 | 0 | 2022_OTSKP | 0 | 2
PP |  |  |  | v úseku mezi mosty/propusty vč. likvidace vzniklých odpadů a skládkovného mimo most
VV |  |  |  | pravá strana komunikace KÚ km (-27,0) 118,00 1,50*(145,0-34,10)=166,350 [A] levá strana komunikace KÚ km (-27,0) - km 118,00 1,50*(145,0-11,70)=199,950 [B] Celkem: A+B=366,300 [C]
P | 6 | 132838 |  | HLOUBENÍ RÝH ŠÍŘ DO 2M PAŽ I NEPAŽ TŘ. II, ODVOZ DO 20KM | M3 | 19.52 | 0 | 0 | 2022_OTSKP | 0 | 2
PP |  |  |  | hloubení rýhy pro odpadní potrubí
VV |  |  |  | (0,60+1,0)/2*0,80*30,50=19,520 [A] Celkem: A=19,520 [B]
P | 7 | 17120 |  | ULOŽENÍ SYPANINY DO NÁSYPŮ A NA SKLÁDKY BEZ ZHUTNĚNÍ | M3 | 19.52 | 0 | 0 | 2022_OTSKP | 0 | 2
PP |  |  |  | na skládku
VV |  |  |  | dle pol. 132838 19,520=19,520 [A] Celkem: A=19,520 [B]
P | 8 | 17180 |  | ULOŽENÍ SYPANINY DO NÁSYPŮ Z NAKUPOVANÝCH MATERIÁLŮ | M3 | 250.736 | 0 | 0 | 2022_OTSKP | 0 | 2
PP |  |  |  | dosypání svahů podél komunikace
VV |  |  |  | na vtoku 1/3*3,14*(5,90*1,50)^2*(5,90)*1/2=241,834 [A] na výtoku 1*3*3,14*(2,0*1,50)^2*(2,10)*1/20=8,902 [B] Celkem: A+B=250,736 [C]
P | 9 | 17380 |  | ZEMNÍ KRAJNICE A DOSYPÁVKY Z NAKUPOVANÝCH MATERIÁLŮ | M3 | 15 | 0 | 0 | 2022_OTSKP | 0 | 2
PP |  |  |  | dosypání krajnic za koncem odláždění
VV |  |  |  | 4*1,50*5,0*0,50=15,000 [A] Celkem: A=15,000 [B]
P | 10 | 17411 |  | ZÁSYP JAM A RÝH ZEMINOU SE ZHUTNĚNÍM | M3 | 438.88 | 0 | 0 | 2022_OTSKP | 0 | 2
PP |  |  |  | zpětný zásyp zeminou z výkopu
VV |  |  |  | (objem výkopu dle pol 131838 zvětšený o objem bouraných zdí) 1511,0+105=1 616,000 [A] zásyp pod odlážděním koryta uvnitř tubusu rámu 7,00 (m2) *1,20=8,400 [K] odpočet pol. 17481 -92,41=-92,410 [B]] odpočet pol.31111 -47,1=-47,100 [C]] odpočet pol.327325 -111,35=- 111,350 [D]] odpočet pol.451311 -60,26=-60,260 [F]] odpočet pol.45152 -49,60=-49,600 [G]] odpočet pol. 45852 -46,7=-46,700 [H]] odpočet armované zeminy (pol.17980) -778,100=- 778,100 [I] Celkem: A+K+B+C+D+F+G+H+I=438,880 [L]
P | 11 | 17481 |  | ZÁSYP JAM A RÝH Z NAKUPOVANÝCH MATERIÁLŮ | M3 | 92.409 | 0 | 0 | 2022_OTSKP | 0 | 2
PP |  |  |  | zásyp uvnitř zídek pod vozovkou zemina dle TZ
VV |  |  |  | úhlové zdi - oboustranné, uzařené v délce římsy na vtokové straně 16,02*2,95 (m2)=47,259 [A] úhlové zdi - jednostranné (16,95+4,55)*2,10 (m2)=45,150 [B] Celkem: A+B=92,409 [C]
P | 12 | 17581 |  | OBSYP POTRUBÍ A OBJEKTŮ Z NAKUPOVANÝCH MATERIÁLŮ | M3 | 15.86 | 0 | 0 | 2022_OTSKP | 0 | 2
PP |  |  |  | obsyp odpadního potrubí
VV |  |  |  | 30,50*(0,60+1,0)/2*0,65=15,860 [A] Celkem: A=15,860 [B]
P | 13 | 17980 |  | NÁSYPY Z ARMOVANÝCH ZEMIN Z NAKUPOVANÝCH MATERÁLŮ | M3 | 778.1 | 0 | 0 | 2022_OTSKP | 0 | 2
PP |  |  |  | štěrkodrť frakce 0-63 mm objemová hmotnost min.1900 kg/m3 smykové parametry Eef=min 35 st, cef= 0 kPa
VV |  |  |  | armovaná zemina v plné šíři komunikace 56,60 (m2) *((10,50-2*0,3)+(9,30-2*0,30))/2=526,380 [A] armovaná zemina podél výtokové strany (97,2-56,60) (m2) *(6,50-0,30)=251,720 [B] Celkem: A+B=778,100 [C]
P | 14 | 18222 |  | ROZPROSTŘENÍ ORNICE VE SVAHU V TL DO 0,15M | M2 | 426.373 | 0 | 0 | 2022_OTSKP | 0 | 2
PP |  |  |  | rozprostření sejmuté ornice v SO 001 - pol.121108
VV |  |  |  | rozprostření sejmuté ornice výměra dle SO 001 - pol.121108 52,706/0,15=351,373 [A] rozprostření nově pořízené ornice 75,00=75,000 [B] Celkem: A+B=426,373 [C]
P | 15 | 18241 |  | ZALOŽENÍ TRÁVNÍKU RUČNÍM VÝSEVEM | M2 | 426.373 | 0 | 0 | 2022_OTSKP | 0 | 2
PP |  |  |  | osetí ohumusovaných ploch
VV |  |  |  | 426,373=426,373 [A] Celkem: A=426,373 [B]
SD |  | 2 |  | Základy |  |  |  | 0 |  | 0 |  | 0 | 0
P | 16 | 21331 |  | DRENÁŽNÍ VRSTVY Z BETONU MEZEROVITÉHO (DRENÁŽNÍHO) | M3 | 8.46 | 0 | 0 | 2022_OTSKP | 0 | 2
PP |  |  |  | drenážní beton okolo drenáže
VV |  |  |  | okolo drenáže za opěrou (2*10,50)*0,40*0,40=3,360 [A] okolo drenáže pod vozovkou (37,5+5,0)*0,40*0,30=5,100 [B] Celkem: A+B=8,460 [C]
P | 17 | 21452 |  | SANAČNÍ VRSTVY Z KAMENIVA DRCENÉHO | M3 | 67.163 | 0 | 0 | 2022_OTSKP | 0 | 2
PP |  |  |  | štěrkopísková výměna podloží pod tubusem rámu na výtoku rozsah výměny bude upřesněn po odhalení ZS dle doporučení geotechnického dozoru položka bude čerpána se souhlasem TDI štěrkodrť fr 0-63mm, Id=0,85-0,90 dle PD
VV |  |  |  | (3,50+5,50)/2*(8,95+10,95)/2*1,50=67,163 [A]
P | 18 | 272315 |  | ZÁKLADY Z PROSTÉHO BETONU DO C30/37 | M3 | 14.027 | 0 | 0 | 2022_OTSKP | 0 | 2
PP |  |  |  | základ pod lícní tvarovky
VV |  |  |  | vtok (0,30*1,0)*(1,80+1,80+1,0+1,0+2,50+2,50)=3,180 [A] (0,10*1,0)*(1,01+2,61)=0,362 [B] výtok (0,30*1,0)*(6,86+3,70+3,0+2,25+2,25+4,0)=6,618 [C] (0,30*1,0)*(2,40+2,0+2,0+1,05+5,44)=3,867 [D] Celkem: A+B+C+D=14,027 [E]
P | 19 | 272325 |  | ZÁKLADY ZE ŽELEZOBETONU DO C30/37 | M3 | 9.102 | 0 | 0 | 2022_OTSKP | 0 | 2
PP |  |  |  | C30/37
VV |  |  |  | základová deska 22,035*0,40=8,814 [A] stěna mezi úrovněmi založení 0,40*0,36*2,0=0,288 [B] Celkem: A+B=9,102 [C]
P | 20 | 272365 |  | VÝZTUŽ ZÁKLADŮ Z OCELI 10505, B500B | T | 1.638 | 0 | 0 | 2022_OTSKP | 0 | 2
PP |  |  |  | odhad vyztužení 180 kg/m3 vč. pko přes pracovní, dilatační a smršťovací spáry
VV |  |  |  | (pol. 272325) 9,102*0,18=1,638 [A] Celkem: A=1,638 [B]
P | 21 | 28995 |  | KOTEVNÍ SÍTĚ PRO GABIONY A ARMOVANÉ ZEMINY | M2 | 2976 | 0 | 0 | 2022_OTSKP | 0 | 2
PP |  |  |  | kotevní sítě dle PD a TZ
VV |  |  |  | výtok 1*6,0*15,0=90,000 [A] 2*6,0*37,50=450,000 [B] 1*6,0*25,0=150,000 [C] 3*6,0*15,5=279,000 [D] 3*6,0*11,5=207,000 [E] 3*6,0*8,5=153,000 [F] 3*6,0*5,0=90,000 [G] 3*6,0*3,5=63,000 [H] 3*6,0*8,0=144,000 [I] 3*6,0*7,0=126,000 [J] 3*6,0*5,0=90,000 [K] 3*6,0*3,0=54,000 [L] vtok 3*6,0*18,0=324,000 [M] 2*6,0*8,0=96,000 [N] 7*6,0*5,0=210,000 [O] 6*6,0*2,0=72,000 [P] 2*6,0*8,0=96,000 [Q] 7*6,0*5,0=210,000 [R] 6*6,0*2,0=72,000 [S] Celkem: A+B+C+D+E+F+G+H+I+J+K+L+M+N+O+P+Q+R+S=2 976,000 [T]
P | 22 | 28999 |  | OPLÁŠTĚNÍ (ZPEVNĚNÍ) Z FÓLIE | M2 | 163.35 | 0 | 0 | 2022_OTSKP | 0 | 2
PP |  |  |  | těsnící vrstva - fólie za rubem opěry
VV |  |  |  | 9,50*(10,50-2*0,30)=94,050 [A] 7,0*(10,50-2*0,30)=69,300 [B] Celkem: A+B=163,350 [C]
SD |  | 3 |  | Svislé konstrukce |  |  |  | 0 |  | 0 |  | 0 | 0
P | 23 | 31111 |  | ZDI A STĚNY PODPĚR A VOLNÉ Z DÍLCŮ BETON | M3 | 47.191 | 0 | 0 | 2022_OTSKP | 0 | 2
PP |  |  |  | Lícní tvarovky armované zeminy
VV |  |  |  | sklon líce 10:1=1,005 odměřeno z acad vtok 1,005*45,02*0,30=13,574 [A] výtok 1,005*111,50*0,30=33,617 [B] Celkem: A+B=47,191 [C]
P | 24 | 31717 |  | KOVOVÉ KONSTRUKCE PRO KOTVENÍ ŘÍMSY | KG | 318 | 0 | 0 | 2022_OTSKP | 0 | 2
PP |  |  |  | kotvy říms na zídkách. po 1,0m (na křídlech římsa kotvena výztuží vytaženou z horní plochy křídel) hmotnost - 6kg/kotva
VV |  |  |  | na vtokem 16,0*6,0=96,000 [A] nad výtokem 37,0*6,0=222,000 [B] Celkem: A+B=318,000 [C]
P | 25 | 317325 |  | ŘÍMSY ZE ŽELEZOBETONU DO C30/37 | M3 | 16.553 | 0 | 0 | 2022_OTSKP | 0 | 2
PP |  |  |  | C30/37 vč. letopočtu výstavby vlisem vč. veškerých dilatačních, smršťovacích a pracovních spar
VV |  |  |  | na vtokem (0,70*0,25+0,55*0,25)*16,02=5,006 [A] nad výtokem (0,70*0,25+0,55*0,25)*36,95=11,547 [B] Celkem: A+B=16,553 [C]
P | 26 | 317365 |  | VÝZTUŽ ŘÍMS Z OCELI 10505, B500B | T | 2.979 | 0 | 0 | 2022_OTSKP | 0 | 2
PP |  |  |  | odhad vyztužení 180 kg/m3 vč. pko přes pracovní, dilatační a smršťovací spáry
VV |  |  |  | 0,18*16,55=2,979 [A] Celkem: A=2,979 [B]
P | 27 | 327325 |  | ZDI OPĚRNÉ, ZÁRUBNÍ, NÁBŘEŽNÍ ZE ŽELEZOVÉHO BETONU DO C30/37 | M3 | 111.359 | 0 | 0 | 2022_OTSKP | 0 | 2
PP |  |  |  | úhlové zdi nad armovanou zeminou - dřík+základ vč. veškerých dilatačních, smršťovacích a pracovních spar C 30/37
VV |  |  |  | úhlové zdi - oboustranné, uzařené v délce římsy na vtokové straně 16,02*4,20 (m2)=67,284 [A] úhlové zdi - jednostranné (16,95+4,55)*2,05 (m2)=44,075 [B] Celkem: A+B=111,359 [C]
P | 28 | 327365 |  | VÝZTUŽ ZDÍ OPĚRNÝCH, ZÁRUBNÍCH, NÁBŘEŽNÍCH Z OCELI 10505, B500B | T | 20.045 | 0 | 0 | 2022_OTSKP | 0 | 2
PP |  |  |  | 180 kg/m3 vč. pko přes pracovní, dilatační a smršťovací spáry
VV |  |  |  | 0,18*111,36=20,045 [A] Celkem: A=20,045 [B]
P | 29 | 389325 |  | MOSTNÍ RÁMOVÉ KONSTRUKCE ZE ŽELEZOBETONU C30/37 | M3 | 34.565 | 0 | 0 | 2022_OTSKP | 0 | 2
PP |  |  |  | C30/37 vč. skruže - kpl vč. úprav dilatačních, pracovních a smršťovacích a jejich přelepení asfaltovvým pásem z rubu
VV |  |  |  | stojky 2*34,15 (m2)*0,40=27,320 [A] příčle 2,0*9,66*0,35=6,762 [B] 0,05/2*2,0*9,66=0,483 [C] Celkem: A+B+C=34,565 [D]
P | 30 | 389365 |  | VÝZTUŽ MOSTNÍ RÁMOVÉ KONSTRUKCE Z OCELI 10505, B500B | T | 6.913 | 0 | 0 | 2022_OTSKP | 0 | 2
PP |  |  |  | odhad vyztužení 200 kg/m3 vč. pko přes pracovní, dilatační a smršťovací spáry
VV |  |  |  | (pol. 389325) 0,20*34,565=6,913 [A] Celkem: A=6,913 [B]
SD |  | 4 |  | Vodorovné konstrukce |  |  |  | 0 |  | 0 |  | 0 | 0
P | 31 | 431125 |  | SCHODIŠŤ KONSTR Z DÍLCŮ ŽELEZOBETON DO C30/37 (B37) | M3 | 2.025 | 0 | 0 | 2022_OTSKP | 0 | 2
PP |  |  |  | služební schodiště na vtoku
VV |  |  |  | 0,75*0,50*0,18*30=2,025 [A]
P | 32 | 451311 |  | PODKL A VÝPLŇ VRSTVY Z PROST BET DO C8/10 | M3 | 60.263 | 0 | 0 | 2022_OTSKP | 0 | 2
PP |  |  |  | C8/10
VV |  |  |  | podkladní beton pod základy 26,03*0,15=3,905 [A] podkladní beton pod úhlové zdi 255,55*0,15=38,333 [B] podkladní beton ve spádu drenáže za rubem rámu 2*0,40*19,10 (m2)=15,280 [C] podkladní beton pod odpadní potrubí 0,60*0,15*30,50=2,745 [D] Celkem: A+B+C+D=60,263 [E]
P | 33 | 451315 |  | PODKLADNÍ A VÝPLŇOVÉ VRSTVY Z PROSTÉHO BETONU C30/37 | M3 | 11.52 | 0 | 0 | 2022_OTSKP | 0 | 2
PP |  |  |  | betonové prahy dlažby a pod schodištěm C30/37
VV |  |  |  | na vtoku (0,60+1,0)/2*0,50*0,75*3=0,900 [A] (0,60+1,0)*2*0,50*(0,75+0,50)*3=6,000 [B] na výtoku (0,60+1,0)/2*0,50*0,75*(5+4)=2,700 [C] příčný práh na vtoku a výtoku 2*0,80*0,40*3,0=1,920 [D] Celkem: A+B+C+D=11,520 [E]
P | 34 | 45131A |  | PODKLADNÍ A VÝPLŇOVÉ VRSTVY Z PROSTÉHO BETONU C20/25 | M3 | 11.522 | 0 | 0 | 2022_OTSKP | 0 | 2
PP |  |  |  | lože z betonu C20/25n tl. 0,150m
VV |  |  |  | POD DLAŽBU na vtoku před nátokem do rámu 1,50*2,0*0,15=0,450 [G] za koncem zdí ((1,30+0,80)/2*5,0)*0,15=0,788 [A] podél zdí (0,55+6,75)*0,75*0,15=0,821 [B] (1,76+8,15)*0,50*0,15=0,743 [C] na výtoku na výtoku z rámu 1,50*3,80*0,15=0,855 [H] za koncem zdí ((1,30+0,50)/2*5,0+(1,30+0,60)/2*5,0)*0,15=1,388 [D] podél zdí (0,55+20,26)*0,75*0,15=2,341 [E] (0,82+13,55)*0,75*0,15=1,617 [F] uvnitř tubusu rámu 10,30*1,20*0,15=1,854 [I] POD SCHODIŠTĚ 0,15*(1,76+8,15)*0,75=1,115 [J] Celkem: A+B+C+H+D+E+F+I+J=11,522 [K]
P | 35 | 45152 |  | PODKLADNÍ A VÝPLŇOVÉ VRSTVY Z KAMENIVA DRCENÉHO | M3 | 49.605 | 0 | 0 | 2022_OTSKP | 0 | 2
PP |  |  |  | vrstva štěrkopísku (okolo těsnící folie) za rubem opěr - 2*0,15m
VV |  |  |  | (dle pl. 28999) 2*0,15*165,35=49,605 [A] Celkem: A=49,605 [B]
P | 36 | 45852 |  | VÝPLŇ ZA OPĚRAMI A ZDMI Z KAMENIVA DRCENÉHO | M3 | 46.692 | 0 | 0 | 2022_OTSKP | 0 | 2
PP |  |  |  | ochranný obsyp rámu s drenážní funkcí
VV |  |  |  | obsyp rubu opěr do úrovně drenáže 2*((3,15+1,65)/2+0,60)*9,95*0,60=35,820 [A] zásyp horní příčle 2,0*0,60*(9,66-2*0,30)=10,872 [B] Celkem: A+B=46,692 [C]
P | 37 | 465512 |  | DLAŽBY Z LOMOVÉHO KAMENE NA MC | M3 | 14.476 | 0 | 0 | 2022_OTSKP | 0 | 2
PP |  |  |  | dlažba okolo propustu a zdí vč. spárování dlažby tl. 0,20m
VV |  |  |  | před nátokem do rámu 1,50*2,0*0,20=0,600 [G] za koncem zdí ((1,30+0,80)/2*5,0)*0,20=1,050 [A] podél zdí (0,55+6,75)*0,75*0,20=1,095 [B] (1,76+8,15)*0,50*0,20=0,991 [C] na výtoku z rámu 1,50*3,80*0,20=1,140 [H] za koncem zdí ((1,30+0,50)/2*5,0+(1,30+0,60)/2*5,0)*0,20=1,850 [D] podél zdí (0,55+20,26)*0,75*0,20=3,122 [E] (0,82+13,55)*0,75*0,20=2,156 [F] uvnitř tubusu rámu 10,30*1,20*0,20=2,472 [I] Celkem: G+A+B+C+H+D+E+F+I=14,476 [J]
SD |  | 5 |  | Komunikace |  |  |  | 0 |  | 0 |  | 0 | 0
P | 38 | 56214 |  | VOZOVKOVÉ VRSTVY Z MATERIÁLŮ STABIL CEMENTEM TL DO 200MM | M2 | 355.2 | 0 | 0 | 2022_OTSKP | 0 | 2
PP |  |  |  | cementová stabilizace Sc C8/10, tl.170 vozovkové vrstvy napojeny odstupňovaně
VV |  |  |  | nad výkopem odměřeno z acad 355,20=355,200 [A] Celkem: A=355,200 [B]
P | 39 | 56336 |  | VOZOVKOVÉ VRSTVY ZE ŠTĚRKODRTI TL. DO 300MM | M2 | 348 | 0 | 0 | 2022_OTSKP | 0 | 2
PP |  |  |  | štěrkodrť ŠDa 0-32 tl.250mm vozovkové vrstvy napojeny odstupňovaně
VV |  |  |  | nad výkopem odměřeno z acad 348,0=348,000 [A] Celkem: A=348,000 [B]
P | 40 | 572111 |  | INFILTRAČNÍ POSTŘIK ASFALTOVÝ DO 0,5KG/M2 | M2 | 355.2 | 0 | 0 | 2022_OTSKP | 0 | 2
PP
VV |  |  |  | (dle pol. 56214) 355,20=355,200 [A] Celkem: A=355,200 [B]
P | 41 | 572214 |  | SPOJOVACÍ POSTŘIK Z MODIFIK EMULZE DO 0,5KG/M2 | M2 | 1427.5 | 0 | 0 | 2022_OTSKP | 0 | 2
PP |  |  |  | PS-EP min. 0,35 kg/m2
VV |  |  |  | (dle pol. 574B34) 1057,00=1 057,000 [A] (dle pol. 574D58) 370,50=370,500 [B] Celkem: A+B=1 427,500 [C]
P | 42 | 574B34 |  | ASFALTOVÝ BETON PRO OBRUSNÉ VRSTVY MODIFIK ACO 11+, 11S TL. 40MM | M2 | 1057.7 | 0 | 0 | 2022_OTSKP | 0 | 2
PP |  |  |  | ACO11+ tl. 40mm vozovkové vrstvy napojeny odstupňovaně
VV |  |  |  | obrusná vrstva v délce úpravy odměřeno z acad 587,20+470,50=1 057,700 [A] Celkem: A=1 057,700 [B]
P | 43 | 574D58 |  | ASFALTOVÝ BETON PRO LOŽNÍ VRSTVY MODIFIK ACL 22+, 22S TL. 60MM | M2 | 370.5 | 0 | 0 | 2022_OTSKP | 0 | 2
PP |  |  |  | ACL 22+ 70mm vozovkové vrstvy napojeny odstupňovaně
VV |  |  |  | nad výkopem odměřeno z acad 370,50=370,500 [A] Celkem: A=370,500 [B]
P | 44 | 574F58 |  | ASFALTOVÝ BETON PRO PODKLADNÍ VRSTVY MODIFIK ACP 22+, 22S TL. 60MM | M2 | 362.75 | 0 | 0 | 2022_OTSKP | 0 | 2
PP |  |  |  | ACP 22+ tl. 60mm vozovkové vrstvy napojeny odstupňovaně
VV |  |  |  | nad výkopem odměřeno z acad 362,75=362,750 [A] Celkem: A=362,750 [B]
SD |  | 7 |  | Přidružená stavební výroba |  |  |  | 0 |  | 0 |  | 0 | 0
P | 45 | 711132 |  | IZOLACE BĚŽNÝCH KONSTRUKCÍ PROTI VOLNĚ STÉKAJÍCÍ VODĚ ASFALTOVÝMI PÁSY | M2 | 60.9 | 0 | 0 | 2022_OTSKP | 0 | 2
PP |  |  |  | izolace rubu rámu zataženo 0,50m pod drenáž
VV |  |  |  | 2*(2,50+0,50)*10,15=60,900 [A] Celkem: A=60,900 [B]
P | 46 | 711442 |  | IZOLACE MOSTOVEK CELOPLOŠNÁ ASFALTOVÝMI PÁSY S PEČETÍCÍ VRSTVOU | M2 | 294.003 | 0 | 0 | 2022_OTSKP | 0 | 2
PP |  |  |  | na nosné konstrukci - celoplošně natavená na kotevně impregnční nátěr
VV |  |  |  | izolace rámu horní plocha NK 2,0*9,66=19,320 [A] přetaženo na svislé plochy 2*9,66*0,50=9,660 [B] izolace zídek úhlové zdi - oboustranné, uzařené v délce římsy na vtokové straně 16,02*9,90=158,598 [D] úhlové zdi - jednostranné (16,95+4,55)*4,95=106,425 [E] Celkem: A+B+D+E=294,003 [F]
P | 47 | 711502 |  | OCHRANA IZOLACE NA POVRCHU ASFALTOVÝMI PÁSY | M2 | 37.079 | 0 | 0 | 2022_OTSKP | 0 | 2
PP |  |  |  | ochrana izolace pod římsami - izolační asfaltový pás s kovovou vložkou celoplošně přilepeno
VV |  |  |  | (0,55+0,15)*36,95=25,865 [A] (0,55+0,15)*16,02=11,214 [B] Celkem: A+B=37,079 [C]
P | 48 | 711509 |  | OCHRANA IZOLACE NA POVRCHU TEXTILIÍ | M2 | 354.903 | 0 | 0 | 2022_OTSKP | 0 | 2
PP |  |  |  | ochrana izolace z natavovacích pásů
VV |  |  |  | dle pol.711132 60,90=60,900 [A] dle pol.711442 294,003=294,003 [B] Celkem: A+B=354,903 [C]
P | 49 | 78382 |  | NÁTĚRY BETON KONSTR TYP S2 (OS-B) | M2 | 28.685 | 0 | 0 | 2022_OTSKP | 0 | 2
PP |  |  |  | čelo rámu a zídky pod římsou
VV |  |  |  | zídky pod římsami (0,35+0,15)*16,02=8,010 [A] (0,35+0,15)*36,95=18,475 [B] čelo rámu 2*(0,40+0,15)*2,0=2,200 [C] Celkem: A+B+C=28,685 [D]
P | 50 | 78383 |  | NÁTĚRY BETON KONSTR TYP S4 (OS-C) | M2 | 15.891 | 0 | 0 | 2022_OTSKP | 0 | 2
PP |  |  |  | Horní plocha římsy a hrana římsy k vozovce
VV |  |  |  | (0,15+0,15)*16,02=4,806 [A] (0,15+0,15)*36,95=11,085 [B] Celkem: A+B=15,891 [C]
SD |  | 8 |  | Potrubí |  |  |  | 0 |  | 0 |  | 0 | 0
P | 51 | 87445 |  | POTRUBÍ Z TRUB PLASTOVÝCH ODPADNÍCH DN DO 300MM | M | 30.5 | 0 | 0 | 2022_OTSKP | 0 | 2
PP |  |  |  | potrubí mezi horskou vpustí a vsakovací jímkou
VV |  |  |  | 30,50=30,500 [A] Celkem: A=30,500 [B]
P | 52 | 87533 | a | POTRUBÍ DREN Z TRUB PLAST DN DO 150MM | M | 22.5 | 0 | 0 | 2022_OTSKP | 0 | 2
PP |  |  |  | drenáž za rubem opěr vyústěno skrz opěru vč. vyústění dle VL 4
VV |  |  |  | 2*10,50+2*0,75=22,500 [A] Celkem: A=22,500 [B]
P | 53 | 87533 | b | POTRUBÍ DREN Z TRUB PLAST DN DO 150MM | M | 42.5 | 0 | 0 | 2022_OTSKP | 0 | 2
PP |  |  |  | drenáž v úžlabí zídek - pod vozovkou, vč. napojení na horskou vpusť
VV |  |  |  | 37,50+5,0=42,500 [A] Celkem: A=42,500 [B]
P | 54 | 89510R |  | VSAKOVACÍ JÍMKA | KPL | 1 | 0 | 0 | 2022_OTSKP | 0 | 2
PP |  |  |  | BET. VSAKOVACÍ JÍMKA VYPLNĚNÁ KAMENEM 0.2-0.4 m, AŽ 0.5 m POD HORNÍ HRANU vč. zemních prací, likvidace vzniklého odpadu a skládkovného vč. napojení na odpadní potrubí vč. zjištění polohy blízkých konstrukcí - op. zídka, sklep - jejich vytýčení a ochrana
VV |  |  |  | 1=1,000 [A] Celkem: A=1,000 [B]
P | 55 | 89722 |  | VPUSŤ KANALIZAČNÍ HORSKÁ KOMPLETNÍ Z BETON DÍLCŮ | KUS | 1 | 0 | 0 | 2022_OTSKP | 0 | 2
PP |  |  |  | vč. napojení na vstupní a výstupní potrubí
VV |  |  |  | 1=1,000 [A]
SD |  | 9 |  | Ostatní konstrukce a práce |  |  |  | 0 |  | 0 |  | 0 | 0
P | 56 | 9114B1 |  | SVODIDLO OCEL SILNIČ OBOUSTR, ÚROVEŇ ZADRŽ H1 - DODÁVKA A MONTÁŽ | M | 79.6 | 0 | 0 | 2022_OTSKP | 0 | 2
PP |  |  |  | na výtokové straně včetně náběhů, v soupise předpokládaná délka dle PD, bude upraveno dle použitého svodidla
VV |  |  |  | na vtoku (zbývající část viz SO 001, pol. 912152R) 2*8,0=16,000 [A] na výtoku (výměna v celé délce) 28,0+12,0=40,000 [B] náběhy 8,8+4,80=13,600 [C] rezerva na výměnu poškozeného svodidla - sejmuté v SO 001 - pol.912152R 10,0=10,000 [D] Celkem: A+B+C+D=79,600 [E]
P | 57 | 9117C1 |  | SVOD OCEL ZÁBRADEL ÚROVEŇ ZADRŽ H2 - DODÁVKA A MONTÁŽ | M | 53 | 0 | 0 | 2022_OTSKP | 0 | 2
PP |  |  |  | zábradelní svodidlo stupeň zadržení H2 se svislou výplní vč. kotvení a podlití plastebtonem
VV |  |  |  | na vtoku 37,0=37,000 [A] na výtoku 16,0=16,000 [B] Celkem: A+B=53,000 [C]
P | 58 | 91228 |  | SMĚROVÉ SLOUPKY Z PLAST HMOT VČETNĚ ODRAZNÉHO PÁSKU | KUS | 4 | 0 | 0 | 2022_OTSKP | 0 | 2
PP |  |  |  | vč. ukotvení po 25m bílé
VV |  |  |  | pravá strana komunikace 0,0=0,000 [A] levá strana komunikace KÚ km (-27,0) - km 40,00 4=4,000 [B] Celkem: A+B=4,000 [C]
P | 59 | 91238 |  | SMĚROVÉ SLOUPKY Z PLAST HMOT - NÁSTAVCE NA SVODIDLA VČETNĚ ODRAZNÉHO PÁSKU | KUS | 11 | 0 | 0 | 2022_OTSKP | 0 | 2
PP |  |  |  | v úseku úpravy po 25m bílé, modré
VV |  |  |  | pravá strana komunikace KÚ km (-27,0) - km 118,00 7=7,000 [A] levá strana komunikace km 40,0 - km 118,00 4=4,000 [B] Celkem: A+B=11,000 [C]
P | 60 | 91345 |  | NIVELAČNÍ ZNAČKY KOVOVÉ | KUS | 6 | 0 | 0 | 2022_OTSKP | 0 | 2
PP |  |  |  | provedeno dle přílohy detail -č.14 umístěny v římsách
VV |  |  |  | na konci a ve středu říms 2*3=6,000 [A] Celkem: A=6,000 [B]
P | 61 | 91355 |  | EVIDENČNÍ ČÍSLO MOSTU | KUS | 2 | 0 | 0 | 2022_OTSKP | 0 | 2
PP |  |  |  | evidenční číslo propustku
VV |  |  |  | 2=2,000 [A]
P | 62 | 915111 |  | VODOROVNÉ DOPRAVNÍ ZNAČENÍ BARVOU HLADKÉ - DODÁVKA A POKLÁDKA | M2 | 85 | 0 | 0 | 2022_OTSKP | 0 | 2
PP |  |  |  | předznačení v úseku úpravy a 25m za úsekem úpravy obnova ve stávajím rozsahu - jen postranní čáry, středová neznačená
VV |  |  |  | podélné postranní čáry pravá strana komunikace KÚ km (-27,0) - km 118,00 0,25*(145,0+25,0)=42,500 [A] levá strana komunikace KÚ km (-27,0) - km 118,00 0,25*(145,0+25,0)=42,500 [B] Celkem: A+B=85,000 [C]
P | 63 | 915211 |  | VODOROVNÉ DOPRAVNÍ ZNAČENÍ PLASTEM HLADKÉ - DODÁVKA A POKLÁDKA | M2 | 85 | 0 | 0 | 2022_OTSKP | 0 | 2
PP |  |  |  | definitivní, provedeno po 1 sezóně
VV |  |  |  | podélné postranní čáry pravá strana komunikace KÚ km (-27,0) - km 118,00 0,25*(145,0+25,0)=42,500 [A] levá strana komunikace KÚ km (-27,0) - km 118,00 0,25*(145,0+25,0)=42,500 [B] Celkem: A+B=85,000 [C]
P | 64 | 917223 |  | SILNIČNÍ A CHODNÍKOVÉ OBRUBY Z BETONOVÝCH OBRUBNÍKŮ ŠÍŘ 100MM | M | 79.4 | 0 | 0 | 2022_OTSKP | 0 | 2
PP |  |  |  | podél dlažeb a schodiště
VV |  |  |  | na vtoku za koncem zdí 5,0+0,50=5,500 [A] podél zdí (0,55+6,75)=7,300 [B] (1,76+8,15)*2=19,820 [C] na výtoku za koncem zdí (5,0+0,80)*2=11,600 [D]] podél zdí (0,55+20,26)=20,810 [E]] (0,82+13,55)=14,370 [F]] Celkem: A+B+C+D+E+F=79,400 [G]
P | 65 | 917224 |  | SILNIČNÍ A CHODNÍKOVÉ OBRUBY Z BETONOVÝCH OBRUBNÍKŮ ŠÍŘ 150MM | M | 15 | 0 | 0 | 2022_OTSKP | 0 | 2
PP |  |  |  | Silniční obrubník vč. lože - dle TZ podél odláždění za koncem říms vč. zapuštění
VV |  |  |  | 3*5,0=15,000 [A]
P | 66 | 919111 |  | ŘEZÁNÍ ASFALTOVÉHO KRYTU VOZOVEK TL DO 50MM | M | 51.65 | 0 | 0 | 2022_OTSKP | 0 | 2
PP
VV |  |  |  | řezaná spára v místě napojení na stávající stav 7,05+7,15=14,150 [A] nad koncem zídek 4,0+17,0+4,0=25,000 [B] 4,0+4,50+4,0=12,500 [C] Celkem: A+B+C=51,650 [D]
P | 67 | 931315 | a | TĚSNĚNÍ DILATAČ SPAR ASF ZÁLIVKOU PRŮŘ DO 600MM2 | M | 52.98 | 0 | 0 | 2022_OTSKP | 0 | 2
PP |  |  |  | s předtěsněním podél říms
VV |  |  |  | těsnění spáry v spodní vrstvě podél římsy 36,96+16,02=52,980 [B] Celkem: B=52,980 [C]
P | 68 | 931315 | b | TĚSNĚNÍ DILATAČ SPAR ASF ZÁLIVKOU PRŮŘ DO 600MM2 | M | 79.68 | 0 | 0 | 2022_OTSKP | 0 | 2
PP |  |  |  | ve vozovce
VV |  |  |  | v místě napojení na stávající stav 7,05+7,15=14,200 [A] těsnění spáry v spodní vrstvě podél římsy 36,96+16,02=52,980 [B] nad koncem zídek 4,0+17,0+4,0=25,000 [E] 4,0+4,50+4,0=12,500 [C] Celkem: A+B+C=79,680 [D]