## Tech.specifikace položek
Příloha č. 2
Technická specifikace zboží nakupovaného v rámci veřejné zakázky malého rozsahu s názvem „ Modernizace učeben pro podporu hybridní výuky“ č.j. GJB 0216/2023
Zadavatel stanovuje minimální technické parametry požadovaných zařízení a dodávek. Účastník je povinen nabídnout zařízení a dodávky, které splňují níže uvedené parametry či dosahují parametrů lepších. Je-li uvedeno u požadovaného parametru Ano, rozumí se tím, že daná funkcionalita je vyžadována.
a) Dotykový zobrazovací panel bez osazení OPS modulu
Parametr | Minimální požadavek | Uchazečova specifikace nabídky
název výrobce1)
název modelu2)
úhlopříčka | 86" (218cm)
počet rozpoznání současně prováděných dotyků | 20
operační paměť vestavěného řídícího centra | 6GB
úložiště vestavěného řídícího centra | 32GB
aplikace vestavěného řídícího centra | webový prohlížeč; aplikace pro psaní digitálním inkoustem na bílé tabuli; autorský nástroj učitele pro přípravu interaktivních cvičení plně kompatibilní (umožňuje otevřít soubor, spustit všechny aktivity, animace, uložit v původním formátu) se soubory s příponou notebook, umožňující sdílení na žákovská zařízení přes cloudové prostředí nástroje
vestavěný reproduktor | 2x20W
vestavěné mikrofony | vestavěné pole čtyř mikrofonů pro záznam v prostoru třídy
síťová konektivita | RJ45, wifi 802.11 a/b/g/n/ac, Bluetooth
grafická rozhraní | alespoň dva HDMI porty, z toho jeden přístupný na čelní a jeden na zadní straně displeje; VGA
USB rozhraní | USB-C s podporou nabíjení a přenosu 4K @ 60Hz Display Port jednou na přední a jednou na zadní straně panelu; dále alespoň tři další USB-A
vlastnosti interaktivního popisu | Automatické rozpoznání a odlišení dotyku prstem, houbičkou pro gumování a popisovačem. Systém je schopen barevnou stopou popisu odlišit popisování alespoň šesti současně píšících žáků. Součástí dodávky jsou gumovací houbička a dva popisovače nastavené na popis odlišnými barvami.
montáž | Součástí dodávky je doprava, plné zprovoznění, držák panelu, montáž panelu na stěnu, vedení kabeláže lištami, přivedení kabeláže HDMI, USB-A, USB-C a jack 3,5mm k učitelskému stolu
záruka | 60 měsíců
počet kusů | 1 kus
b) Dotykový zobrazovací panel určený k osazení níže specifikovaným OPS modulem
Parametr | Minimální požadavek | Uchazečova specifikace nabídky
název výrobce1)
název modelu3)
úhlopříčka | 86" (218cm)
rozlišení | 4K
počet rozpoznání současně prováděných dotyků | 20
operační paměť vestavěného řídícího centra | 3GB
úložiště vestavěného řídícího centra | 32GB
aplikace vestavěného řídícího centra | webový prohlížeč, aplikace pro psaní digitálním inkoustem na bílé tabuli
vestavěný reproduktor | 2x15W
síťová konektivita | RJ45, wifi 802.11 a/b/g/n/ac, Bluetooth
grafická rozhraní | alespoň dva HDMI porty, z toho jeden přístupný na čelní a jeden na zadní straně displeje; VGA
USB rozhraní | na přední straně USB-C s podporou nabíjení a přenosu 4K @ 60Hz Display Port alternate mode; dále alespoň tři další USB-A
OPS PC slot | ano
vlastnosti interaktivního popisu | Automatické rozpoznání a odlišení dotyku prstem a popisovačem. Součástí dodávky jsou dva popisovače.
příslušenství | Součástí každého displeje musí být SW balíček, který obsahuje autorský nástroj učitele – SW pro přípravu interaktivních cvičení. SW musí být plně kompatibilní (umožňuje otevřít soubor, spustit všechny aktivity, animace, uložit v původním formátu) se soubory s příponou notebook. Prostředí musí být v českém jazyce. Aktivity je možno sdílet na žákovská zařízení přes cloud prostředí.
montáž | Součástí dodávky je doprava, plné zprovoznění, držák panelu, montáž panelu na stěnu, vedení kabeláže lištami, zakončení kabeláže přípojným místem se samičími konektory HDMI, USB a jack 3,5mm na stěně u učitelského stolu
záruka | 60 měsíců
počet kusů | 3
c) OPS modul PC plně kompatibilní s výše specifikovaným zobrazovacím panelem
Parametr | Minimální požadavek | Uchazečova specifikace nabídky
název modelu
název CPU4)
hodnota CPU passmark*) | 10650
RAM | 8GB DDR4
pevný disk | 128GB SSD
síťová konektivita | RJ45, wifi 802.11 a/b/g/n/ac, Bluetooth
operační systém5) | plně kompatibilní se stávající specifickou školní konfigurací linuxového serveru vhodný pro zařazení do active directory domény
montáž | Součástí dodávky je doprava, zapojení modulu do panelu, přívod UTP kabelem v liště od nejbližší ethernetové zásuvky v místnosti, zprovoznění a předvedení funkčnosti.
záruka | 24 měsíců
počet kusů | 3
d) Školní tabule na pylonech
Parametr | Minimální požadavek | Uchazečova specifikace nabídky
pylony | Výška stojanu (pylonu) musí být minimálně 330 cm. Vzdálenost pylonů od čelní zdi musí umožnit dostatečný prostor mezi zdí a popisnou plochou pro umístění výše specifikovaného zobrazovacího dotykového panelu s osazeným OPS modulem. Tichý a lehký posun tabule. V koncových polohách jsou pylony vybaveny odpruženými dorazy.
popisná plocha | Popisná plocha je mezi pylony, rozměr popisovatelné plochy musi být přesně 400cm×100cm
barva povrchu | zelená pro popis křídou
rám popisné plochy | hliníkový rám s odkládací poličkou na křídy
montáž | Součástí dodávky je doprava, demontáž stávající tabule a její ekologická likvidace, montáž tabule dle požadavků zadavatele (tj. odsazené pylony od stěny tak, aby byla popisná plocha dostatečně předsazena interaktivnímu displeji, a výška taková, aby horní okraj panelu ve výšce 205 cm nezakrývala popisná plocha ani odkládací polička tabule).
záruka | 24 měsíců
počet kusů | 2
1) Oba typy displejů musí být od stejného výrobce, a to z důvodů ekonomických, provozních i efektivity výuky.
Referenčními produkty, které splňují uvedené požadavky jsou: 2) SmartBoard 6286S 3) SmartBoard GX186 4) Intel Core i7 – 1185G7 5) Microsoft Windows 10 Pro
*) https://www.cpubenchmark.net/CPU_mega_page.html ze dne 23.2.2023

## Položkový rozpočet
POLOŽKOVÝ ROZPOČET | Technická specifikace zboží nakupovaného v rámci veřejné zakázky malého rozsahu s názvem „ Modernizace učeben pro podporu hybridní výuky“ č.j. GJB 0216/2023
Název položky | Počet ks | Cena bez DPH/ks (vyplní účastník) | DPH/ks | Cena vč. DPH/ks | Cena celkem vč. DPH
Dotykový zobrazovací panel bez OPS | 1 |  | 0 | 0 | 0
Dotykový zobrazovací panel pro OPS | 3 |  | 0 | 0 | 0
OPS modul PC | 3 |  | 0 | 0 | 0
Školní tabule na pylonech | 2 |  | 0 | 0 | 0
Doprava a instalace (součet za celou zakázku) | 1 |  | 0 | 0 | 0
CELKEM |  |  |  |  | 0
Cena nabízená účastníkem v sobě obsahuje veškeré náklady s realizací zakázky (tj. licence, recyklační poplatek, náklady na dopravu, náklady související s případným reklamačním řízením apod.), jakož i zisk dodavatele.
Nezmění-li se charakter položkového rozpočtu, lze v odůvodněných případech položky doplnit. Účastník ocení všechny položky rozpočtu veřejné zakázky, není přípustné uvádět nulovou hodnotu jakékoliv položky či uvádět, že cena položky je zahrnuta či součástí jiné položky.Takové jednání povede k vyřazení nabídky z hodnocení a vyloučení účastníka z výběrového řízení.
0