## Rekapitulace
Firma: 4roads s.r.o.
Rekapitulace ceny
Stavba: 127301 - Rekonstrukce silnic u hráze VD Orlík – PD Etapa 1
Varianta: ZŘ - Základní řešení
Celková cena bez DPH:
Celková cena s DPH:
Objekt | Popis | Cena bez DPH | DPH | Cena s DPH
SO 000 | VON Vedlejší a ostatní náklady
SO 020.1 | Příprava území
SO 025.1 | Úprava skalních výchozů
SO 101.1 | Silnice III/11822
SO 101.2 | Silnice III/11822 – Úprava stávajícího chodníku
SO 102.1 | Silnice III/0046
SO 102.1P | Silnice III/0046 - pramen
SO 102.3 | Silnice III/0046 – Přístup k zatrubnění
SO 171.1 | Opravy objízdných tras
SO 182.1 | Dopravně inženýrské opatření
SO 193.1 | Dopravní značení
SO 251 | Opěrná zeď v km 0,182 – 0,500
SO 252 | Opěrná zeď u křižovatky III/11822 a III/0046
SO 431 | Přeložka veřejného osvětlení - Solenice
SO 801.1 | Vegetační úpravy

## SO 000
ASPE10 |  |  |  | Firma: 4roads s.r.o. | [5 empty] | 3
|  |  |  | Soupis prací objektu | [5 empty] | 3
S | Stavba: | 127301 |  | Rekonstrukce silnic u hráze VD Orlík – PD Etapa 1 |  |  | SO 000 |  | 0,00 | 2
O | Rozpočet: | SO 000 |  | VON Vedlejší a ostatní náklady |  |  |  |  | 15,00 | 2
Typ | Poř. číslo | Kód položky | Varianta | Název položky | MJ | Množství | Jednotková cena |  | 21,00 | 2
[7 empty] | Jednotková | Celkem
0 | 1 | 2 | 3 | 4 | 5 | 6 | 9 | 10
SD |  | 0 |  | Všeobecné konstrukce a práce
P | 1 | 02730 |  | POMOC PRÁCE ZŘÍZ NEBO ZAJIŠŤ OCHRANU INŽENÝRSKÝCH SÍTÍ | KPL | 1 | 0 |  |  | 2
PP |  |  |  | Pomocné práce zříz. nebo zajišť. ochranu inženýrských sítí
VV
P | 2 | 02811 |  | PRŮZKUMNÉ PRÁCE GEOTECHNICKÉ NA POVRCHU | KPL | 1 | 0 |  |  | 2
PP |  |  |  | Přítomnost geologa při přebírkách základových spar SO 251 a SO252 a dodatečné zkoušky pro posouzení základové spáry SO 251 a SO 252
VV
P | 3 | 02911 |  | OSTATNÍ POŽADAVKY - GEODETICKÉ ZAMĚŘENÍ | KPL | 1 | 0 |  |  | 2
PP |  |  |  | Ostatní požadavky - zeměměřičská měření (zaměření skutečného provedení stavby)
VV
P | 4 | 02943 |  | OSTATNÍ POŽADAVKY - VYPRACOVÁNÍ RDS | KPL | 1 | 0 |  |  | 2
PP |  |  |  | Realizační dokumentace stavby
VV
P | 5 | 02944 |  | OSTAT POŽADAVKY - DOKUMENTACE SKUTEČ PROVEDENÍ V DIGIT FORMĚ | KPL | 1 | 0 |  |  | 2
PP |  |  |  | Vč. tištěné formy dle požadavku objednatele, 4x vyhotovení
VV
P | 6 | 02945 | A | OSTAT POŽADAVKY - GEOMETRICKÝ PLÁN | KPL | 1 | 0 |  |  | 2
PP |  |  |  | Geometrický plán
VV
P | 7 | 02946 |  | OSTAT POŽADAVKY - FOTODOKUMENTACE | KPL | 1 | 0 |  |  | 2
PP |  |  |  | Dokumentace postupu výstavby pro SO 025 Úprava skalních výchozů Sada barevných fotografií a 1x v digitální podobě (min. 10 ks, min. rozměrů 13x18cm), každý měsíc. Uspořádat s popisy, stručně určujícími místo a předmět fotografie.
VV
P | 8 | 02946 | R | OSTAT POŽADAVKY - PASPORTIZACE | KPL | 1 | 0 |  |  | 2
PP |  |  |  | Pasport pozemních objektů
VV
P | 9 | 02950 |  | OSTATNÍ POŽADAVKY - POSUDKY, KONTROLY, REVIZNÍ ZPRÁVY | KPL | 1 | 0 |  |  | 2
PP |  |  |  | Revizní zpráva, geologický posudek a návrh opatření pro majetkového správce, stanovení četnosti následných kontrol, metodika sledování závad, návrhy opatření pro běžnou údržbou pro SO 025 Úprava skalních výchozů
VV
P | 10 | 02960 |  | OSTATNÍ POŽADAVKY - ODBORNÝ DOZOR | KPL | 1 | 0 |  |  | 2
PP |  |  |  | Přítomnost stálého geotechnického dozoru při realizaci SO 025 Úprava skalních výchozů
VV
P | 11 | 02990 | A | OSTATNÍ POŽADAVKY - INFORMAČNÍ TABULE | KPL | 1 | 0 |  |  | 2
PP |  |  |  | Informační tabule dle požadavků objednatele
VV
P | 12 | 02990 | B | OSTATNÍ POŽADAVKY - INFORMAČNÍ TABULE | KPL | 1 | 0 |  |  | 2
PP |  |  |  | Pamětní deska
VV
P | 13 | 03730 | R | POMOC PRÁCE PRO OCHRANU INŽENÝRSKÝCH SÍTÍ - KOPANÉ SONDY | KPL | 1 | 0 |  |  | 2
PP |  |  |  | Provedení ručních odkopů pro ověření IS
VV

## SO 020.1
ASPE10 |  |  |  | Firma: 4roads s.r.o. | [5 empty] | 3
|  |  |  | Soupis prací objektu | [5 empty] | 3
S | Stavba: | 127301 |  | Rekonstrukce silnic u hráze VD Orlík – PD Etapa 1 |  |  | SO 020.1 |  | 0,00 | 2
O | Rozpočet: | SO 020.1 |  | Příprava území |  |  |  |  | 15,00 | 2
Typ | Poř. číslo | Kód položky | Varianta | Název položky | MJ | Množství | Jednotková cena |  | 21,00 | 2
[7 empty] | Jednotková | Celkem
0 | 1 | 2 | 3 | 4 | 5 | 6 | 9 | 10
SD |  | 1 |  | Zemní práce
P | 1 | 11120 |  | ODSTRANĚNÍ KŘOVIN | M2 | 6185 | 0 |  |  | 2
PP |  |  |  | smícení zapojeného porostu vč. skládkování
VV |  |  |  | 6185 =6 185,000 [A] bude čerpáno dle skutečně zjištěného stavu se souhlasem TDS
P | 2 | 11211 |  | KÁCENÍ STROMŮ D KMENE DO 0,5M | KUS | 101 | 0 |  |  | 2
PP |  |  |  | kácení stromů do 0,50m
VV |  |  |  | 101 =101,000 [A] bude čerpáno dle skutečně zjištěného stavu se souhlasem TDS
P | 3 | 11212 |  | KÁCENÍ STROMŮ D KMENE DO 0,9M | KUS | 3 | 0 |  |  | 2
PP |  |  |  | kácení stromů do 0,90m
VV |  |  |  | 3 =3,000 [A] bude čerpáno dle skutečně zjištěného stavu se souhlasem TDS
P | 4 | 11214 |  | KÁCENÍ STROMŮ D KMENE DO 0,3M | KUS | 205 | 0 |  |  | 2
PP |  |  |  | kácení stromů do 0,30 m
VV |  |  |  | 205 =205,000 [A] bude čerpáno dle skutečně zjištěného stavu se souhlasem TDS
P | 5 | 11231 |  | ŠTĚPKOVÁNÍ PAŘEZŮ D DO 0,5M | KUS | 306 | 0 |  |  | 2
PP |  |  |  | vč. frézování pařezů a odvozu štěpky na skládku a poplatku za likvidaci
VV |  |  |  | kácení stromů do 0,30m ... 205 ks =205,000 [A] kácení stromů do 0,50m ... 101 ks =101,000 [B] Celkem: A+B=306,000 [C] bude čerpáno dle skutečně zjištěného stavu se souhlasem TDS
P | 6 | 11232 |  | ŠTĚPKOVÁNÍ PAŘEZŮ D DO 0,9M | KUS | 3 | 0 |  |  | 2
PP |  |  |  | vč. frézování pařezů a odvozu štěpky na skládku a poplatku za likvidaci
VV |  |  |  | 3 =3,000 [A] bude čerpáno dle skutečně zjištěného stavu se souhlasem TDS
SD |  | 9 |  | Ostatní konstrukce a práce
P | 7 | 9113A3 |  | SVODIDLO OCEL SILNIČ JEDNOSTR, ÚROVEŇ ZADRŽ N1, N2 - DEMONTÁŽ S PŘESUNEM | M | 733.4 | 0 |  |  | 2
PP |  |  |  | odstranění ocelového svodidla N2 vč.směr sloupků- dle směrnice
VV |  |  |  | 733,40 =733,400 [A] bude čerpáno dle skutečně zjištěného stavu se souhlasem TDS
P | 8 | 914133 |  | DOPRAVNÍ ZNAČKY ZÁKLADNÍ VELIKOSTI OCELOVÉ FÓLIE TŘ 2 - DEMONTÁŽ | KUS | 16 | 0 |  |  | 2
PP |  |  |  | rušené SDZ (tabule) vč. odvozu na skládku a poplatku
VV |  |  |  | 16 =16,000 [A] bude čerpáno dle skutečně zjištěného stavu se souhlasem TDS
P | 9 | 914913 |  | SLOUPKY A STOJKY DZ Z OCEL TRUBEK ZABETON DEMONTÁŽ | KUS | 11 | 0 |  |  | 2
PP |  |  |  | rušené SDZ (sloupek a bet. základ 0,3x0,3x0,6 m) vč. odvozu na skládku a poplatku
VV |  |  |  | 11 =11,000 [A] bude čerpáno dle skutečně zjištěného stavu se souhlasem TDS
P | 10 | 93753 | R | PŘEMÍSTĚNÍ REKLAMNÍHO POUTAČE | KPL | 1 | 0 |  |  | 2
PP |  |  |  | přemístění dřevěného reklamního poutače Kaskáda Solenice (do bet. patek)
VV |  |  |  | 1 =1,000 [A]

## SO 025.1
ASPE10 |  |  |  | Firma: 4roads s.r.o. | [5 empty] | 3
|  |  |  | Soupis prací objektu | [5 empty] | 3
S | Stavba: | 127301 |  | Rekonstrukce silnic u hráze VD Orlík – PD Etapa 1 |  |  | SO 025.1 |  | 0,00 | 2
O | Rozpočet: | SO 025.1 |  | Úprava skalních výchozů |  |  |  |  | 15,00 | 2
Typ | Poř. číslo | Kód položky | Varianta | Název položky | MJ | Množství | Jednotková cena |  | 21,00 | 2
[7 empty] | Jednotková | Celkem
0 | 1 | 2 | 3 | 4 | 5 | 6 | 9 | 10
SD |  | 0 |  | Všeobecné konstrukce a práce
P | 1 | 014102 |  | POPLATKY ZA SKLÁDKU | T | 968 | 0 |  |  | 2
PP |  |  |  | zemina a kamení, kód odpadu 17 05 04
VV |  |  |  | 12841 ODKOPÁVKY TŘ. II ... 72,600 m3 * 2,0 t/m3 =145,200 [A] 12891 ODKOPÁVKY TŘ. III ... 411,400 m3 * 2,0 t/m3 =822,800 [B] Celkem: A+B=968,000 [C] (výkopek ze SO 025 znečištěný organickou hmotou a bahnem)
P | 2 | 014201 | A | POPLATKY ZA ZEMNÍK - ZEMINA | M3 | 154.86 | 0 |  |  | 2
PP |  |  |  | nákup zeminy v kvalitě pro zásyp geobuněk písčitou hlínou tl. 100 mm včetně naložení a dopravy na stavbu
VV |  |  |  | viz pol.18221.A ROZPROSTŘENÍ ZEMINY VE SVAHU ... 1 548,600*0,1 =154,860 [A]
P | 3 | 014201 | B | POPLATKY ZA ZEMNÍK - ORNICE | M3 | 77.43 | 0 |  |  | 2
PP |  |  |  | nákup zeminy v kvalitě pro překrytí geobuněk humózní vrstvou min tl. 50 mm včetně naložení a dopravy na stavbu
VV |  |  |  | viz pol.18221.B ROZPROSTŘENÍ ORNICE VE SVAHU ... 1 548,600*0,05 =77,430 [A]
SD |  | 1 |  | Zemní práce
P | 4 | 11348 | R | ODSTRANĚNÍ SOLITÉRNÍCH KAMENŮ | M3 | 20 | 0 |  |  | 2
PP |  |  |  | odtěžení všech kamenů o minimálním rozměru kamene 0,25x0,25x0,25 m, resp. všechny kameny nad 30 kg. včetně odvozu, uložení na trvalou skládku a poplatku za likvidaci
VV |  |  |  | bude čerpáno dle skutečně zjištěného stavu se souhlasem TDS
P | 5 | 12841 |  | DOLAMOVÁNÍ ODKOPÁVEK TŘ. II | M3 | 72.6 | 0 |  |  | 2
PP |  |  |  | odtěžení do požadovaného tvaru včetně odtěžení dílčích bloků a odtěžení zvětralinového pláště včetně odvozu, uložení na trvalou skládku, poplatek za skládku v pol. č. 014102
VV |  |  |  | - bude čerpáno dle skutečně zjištěného stavu se souhlasem TDS - zatřídění do třídy těžitelnosti bude stanoveno geotechnickým dozorem na stavbě
P | 6 | 12891 |  | DOLAMOVÁNÍ ODKOPÁVEK TŘ. III | M3 | 411.4 | 0 |  |  | 2
PP |  |  |  | odtěžení do požadovaného tvaru včetně odtěžení dílčích bloků a odtěžení zvětralinového pláště včetně odvozu, uložení na trvalou skládku, poplatek za skládku v pol. č. 014102
VV |  |  |  | - bude čerpáno dle skutečně zjištěného stavu se souhlasem TDS - zatřídění do třídy těžitelnosti bude stanoveno geotechnickým dozorem na stavbě
P | 7 | 13283 |  | HLOUBENÍ RÝH ŠÍŘ DO 2M PAŽ I NEPAŽ TŘ. II | M3 | 405 | 0 |  |  | 2
PP |  |  |  | rýha pro zavazovací zámek geobuňek výkopek bude zpětně využit
VV |  |  |  | bude čerpáno dle skutečně zjištěného stavu se souhlasem TDS
P | 8 | 17411 |  | ZÁSYP JAM A RÝH ZEMINOU SE ZHUTNĚNÍM | M3 | 405 | 0 |  |  | 2
PP |  |  |  | zásyp rýhy pro zavazovací zámek geobuňek využití výkopku z výkopu rýhy včetně naložení a dopravy
VV |  |  |  | bude čerpáno dle skutečně zjištěného stavu se souhlasem TDS
P | 9 | 18221 | A | ROZPROSTŘENÍ ZEMINY VE SVAHU V TL DO 0,10M | M2 | 1548.6 | 0 |  |  | 2
PP |  |  |  | zásyp geobuněk písčitou hlínou tl. 100 mm
VV |  |  |  | bude čerpáno dle skutečně zjištěného stavu se souhlasem TDS
P | 10 | 18221 | B | ROZPROSTŘENÍ ORNICE VE SVAHU V TL DO 0,10M | M2 | 1548.6 | 0 |  |  | 2
PP |  |  |  | překrytí geobuněk humózní vrstvou min tl. 50 mm
VV |  |  |  | bude čerpáno dle skutečně zjištěného stavu se souhlasem TDS
P | 11 | 18241 |  | ZALOŽENÍ TRÁVNÍKU RUČNÍM VÝSEVEM | M2 | 1548.6 | 0 |  |  | 2
PP |  |  |  | osetí geobuněk travním osivem
VV |  |  |  | bude čerpáno dle skutečně zjištěného stavu se souhlasem TDS
SD |  | 2 |  | Základy
P | 12 | 289941 |  | ZPEVNĚNÍ SKALNÍCH PLOCH Z OCELOVÝCH SÍTÍ HOROLEZECKÝM ZPŮSOBEM | M2 | 484 | 0 |  |  | 2
PP |  |  |  | sanační opatření; ochranná ocelová síť s antikorozní úpravou s rozměrem oka 60 x 80 mm o prům.2,2 (2,7) mm; šířka role 2 m; Min. pevnost pletiva v tahu je 35 kN.m-1. Včetně kotvení tyčovým ocelovým prvkem pletiva na horní a dolní hraně ke svahu. tyče s kovaným okem z oceli B 500 B počet ... 58 ks; Včetně kotvení pro střední kotvící úroveň svorníkem kotevního systému prům. tl. 25 mm kotveno zálivkou na cementové bázi; dl. min 1000 mm počet ... 121 ks; dl. min 2000 mm počet ... 121 ks; Včetně kotevních desek a matek k osazení svorníků. Včetně horní a dolní linie protierozního opatření doplněné ocelovým pozinkovaným lanem tl. 10 mm s min pevností v tahu 110 kN. Jednotlivé pásy pletiva pásy pletiva budou spojeny ocelovými sponami. Včetně požadovaného přesahu a zatažení až na úroveň nad niveletu silniční komunikace. viz Technická zpráva
VV |  |  |  | - bude čerpáno dle skutečně zjištěného stavu se souhlasem TDS - použití konkrétního typu sanace (ocel sítě / geobuňka) bude stanoveno geotechnickým dozorem na stavbě na základě skutečně zjištěného stavu po odstranění vegetace a odtěžení horniny do požadovaného tvaru
P | 13 | 28996 |  | OPLÁŠTĚNÍ (ZPEVNĚNÍ) SÍŤOVINOU Z PLASTICKÝCH HMOT | M2 | 1962.4 | 0 |  |  | 2
PP |  |  |  | sanační opatření; geobuňky z texturovaných perforovaných plastových pásů - vysokohustotního polyetylenu (HDPE) výška geobuněk 100 mm počet geobuněk 38 m2 včetně kotvení systémovými kotvami
VV |  |  |  | - bude čerpáno dle skutečně zjištěného stavu se souhlasem TDS - použití konkrétního typu sanace (ocel sítě / geobuňka) bude stanoveno geotechnickým dozorem na stavbě na základě skutečně zjištěného stavu po odstranění vegetace a odtěžení horniny do požadovaného tvaru
SD |  | 9 |  | Ostatní konstrukce a práce
P | 14 | 911FC1 |  | SVODIDLO BETON, ÚROVEŇ ZADRŽ H2 VÝŠ 1,2M - DODÁVKA A MONTÁŽ | M | 188 | 0 |  |  | 2
PP |  |  |  | betonové svodidlo výšky 1,2m, stupeň zadržení H2 včetně náběhů
VV |  |  |  | 188 =188,000 [A] odměřeno digitálně ze situace
P | 15 | 93842 | R | OČIŠTĚNÍ SKALNÍ STĚNY | M2 | 484 | 0 |  |  | 2
PP |  |  |  | očištění skalní stěny včetně odstranění zbytků kořenového systému po smýcení náletových křovin a dřevin včetně odvozu, uložení na trvalou skládku a poplatku za likvidaci
VV |  |  |  | bude čerpáno dle skutečně zjištěného stavu se souhlasem TDS

## SO 101.1
ASPE10 |  |  |  | Firma: 4roads s.r.o. | [5 empty] | 3
|  |  |  | Soupis prací objektu | [5 empty] | 3
S | Stavba: | 127301 |  | Rekonstrukce silnic u hráze VD Orlík – PD Etapa 1 |  |  | SO 101.1 |  | 0,00 | 2
O | Rozpočet: | SO 101.1 |  | Silnice III/11822 |  |  |  |  | 15,00 | 2
Typ | Poř. číslo | Kód položky | Varianta | Název položky | MJ | Množství | Jednotková cena |  | 21,00 | 2
[7 empty] | Jednotková | Celkem
0 | 1 | 2 | 3 | 4 | 5 | 6 | 9 | 10
SD |  | 0 |  | Všeobecné konstrukce a práce
P | 1 | 014102 |  | POPLATKY ZA SKLÁDKU | T | 5560.069 | 0 |  |  | 2
PP |  |  |  | zemina a kamení, kód odpadu 17 05 04
VV |  |  |  | 11130 SEJMUTÍ DRNU ... 13129*0,1*2,0 =2 625,800 [A] 12110 SEJMUTÍ LESNÍ HRABANKY ... 233,3*2,0 =466,600 [B] 11332B ODSTRANĚNÍ STRUSKY ... 191,2*1,9 =363,280 [C] 11332C ODSTRANĚNÍ PANEL. LOŽE ... 2,310*1,9 =4,389 [D] 12273.C ODTĚŽENÍ ZEMINY PRO SANACI SKAL ... 735,0 m3 *2,0 =1 470,000 [E] 12283.C ODTĚŽENÍ ZEMINY PRO SANACI SKAL ... 315,0 m3 *2,0 =630,000 [F] Celkem: A+B+C+D+E+F=5 560,069 [G]
P | 2 | 014112 |  | POPLATKY ZA SKLÁDKU TYP S-IO (INERTNÍ ODPAD) | T | 789.86 | 0 |  |  | 2
PP |  |  |  | beton, kód odpadu 17 01 01
VV |  |  |  | 11351 ODSTR OBRUB ... 21*0,1 =2,100 [A] 11352 ODSTR OBRUB ... 66,2*0,15 =9,930 [B] 11316 PLOCHA ZE SILNIČNÍCH DÍLCŮ ... 3,465*2,3 =7,970 [C] 11413 SUŤ LK A BETONU ... (291,1 + 5)*2,6 =769,860 [D] Celkem: A+B+C+D=789,860 [E]
SD |  | 1 |  | Zemní práce
P | 3 | 11130 |  | SEJMUTÍ DRNU | M2 | 13129 | 0 |  |  | 2
PP |  |  |  | odstranění drnu a odvoz na skládku tl. 0,1m
VV |  |  |  | 13129 =13 129,000 [A] odměřeno digitálně
P | 4 | 11316 |  | ODSTRANĚNÍ KRYTU ZPEVNĚNÝCH PLOCH ZE SILNIČNÍCH DÍLCŮ | M3 | 3.465 | 0 |  |  | 2
PP |  |  |  | odstranění ŽB panelů chodníku, tl. 0,15 včetně odvozu a uložení na skládku
VV |  |  |  | 23,1*0,15 =3,465 [A] bude čerpáno dle skutečně zjištěného stavu se souhlasem TDS
P | 5 | 11317 |  | ODSTRAN KRYTU ZPEVNĚNÝCH PLOCH Z DLAŽEB KOSTEK | M3 | 477.61 | 0 |  |  | 2
PP |  |  |  | odstranění dlážděného krytu vozovky (žulová dlažba tl. 0,10 m) včetně: očištění kostek dodání velkoobjemových vaků pytlování do vaků odvozu dlažby ve vacích na místo určení objednatelem – cestmistrovství Příbram složení vaků do figur
VV |  |  |  | 4776,1 m2 * 0,1 =477,610 [A] odměřeno digitálně
P | 6 | 11332 | A | ODSTRANĚNÍ PODKLADŮ ZPEVNĚNÝCH PLOCH Z KAMENIVA NESTMELENÉHO | M3 | 876 | 0 |  |  | 2
PP |  |  |  | odstranění konstrukčních vrstev vozovky (ŠD tl. 0,20 m) včetně odvozu na mezideponii pro zpětné využití
VV |  |  |  | 876 =876,000 [A] odměřeno digitálně
P | 7 | 11332 | B | ODSTRANĚNÍ PODKLADŮ ZPEVNĚNÝCH PLOCH Z KAMENIVA NESTMELENÉHO | M3 | 191.2 | 0 |  |  | 2
PP |  |  |  | odstranění konstrukčních vrstev vozovky (struska tl. 0,20 m) včetně odvozu a uložení na skládku
VV |  |  |  | 191,2 =191,200 [A] odměřeno digitálně
P | 8 | 11332 | C | ODSTRANĚNÍ PODKLADŮ ZPEVNĚNÝCH PLOCH Z KAMENIVA NESTMELENÉHO | M3 | 2.31 | 0 |  |  | 2
PP |  |  |  | odstranění lože panelů 0,1 m včetně odvozu a uložení na skládku
VV |  |  |  | 23,1*0,1=2,310 [A] bude čerpáno dle skutečně zjištěného stavu se souhlasem TDS
P | 9 | 11351 |  | ODSTRANĚNÍ ZÁHONOVÝCH OBRUBNÍKŮ | M | 21 | 0 |  |  | 2
PP |  |  |  | odstranění sadové betonové obruby vč. lože včetně odvozu a uložení na skládku
VV |  |  |  | 21 =21,000 [A] bude čerpáno dle skutečně zjištěného stavu se souhlasem TDS
P | 10 | 11352 |  | ODSTRANĚNÍ CHODNÍKOVÝCH A SILNIČNÍCH OBRUBNÍKŮ BETONOVÝCH | M | 66.2 | 0 |  |  | 2
PP |  |  |  | odstranění široké betonové obruby vč. lože včetně odvozu a uložení na skládku
VV |  |  |  | 66,2 =66,200 [A] bude čerpáno dle skutečně zjištěného stavu se souhlasem TDS
P | 11 | 11354 |  | ODSTRANĚNÍ OBRUB Z KRAJNÍKŮ | M | 1554.444 | 0 |  |  | 2
PP |  |  |  | odstranění kamenného krajníku z kostky 180/180/300 včetně: očištění obrub dodání velkoobjemových vaků pytlování do vaků odvozu obrub ve vacích na místo určení objednatelem – cestmistrovství Příbram složení vaků do figur
VV |  |  |  | 42 =42,000 [A] 237,8 =237,800 [B] Celkem plocha: A+B=279,800 [C] Délka: C/0,18 =1 554,444 [D] bude čerpáno dle skutečně zjištěného stavu se souhlasem TDS
P | 12 | 113765 |  | FRÉZOVÁNÍ DRÁŽKY PRŮŘEZU DO 600MM2 V ASFALTOVÉ VOZOVCE | M | 450.3 | 0 |  |  | 2
PP |  |  |  | prožíznutí spáry
VV |  |  |  | podél kamenného krajníku ... 39,7 m =39,700 [A] podél římsy zdi ... 410,6 m =410,600 [B] Celkem: A+B=450,300 [C] bude čerpáno dle skutečně zjištěného stavu se souhlasem TDS
P | 13 | 11413 | A | ODSTRAN DLAŽEB VODNÍCH KORYT ZE ŽELEZOBETONU VČET PODKLADU | M3 | 291.1 | 0 |  |  | 2
PP |  |  |  | odstranění opevnění potoka (lomový kámen do betonu) vč. lože z betonu včetně odvozu a uložení na trvalou skládku
VV |  |  |  | 291,1 =291,100 [A] bude čerpáno dle skutečně zjištěného stavu se souhlasem TDS
P | 14 | 11413 | B | ODSTRAN DLAŽEB VODNÍCH KORYT ZE ŽELEZOBETONU VČET PODKLADU | M3 | 5 | 0 |  |  | 2
PP |  |  |  | odstranění opevnění vtoku (lomový kámen do betonu) vč . lože včetně odvozu a uložení na trvalou skládku
VV |  |  |  | odstranění propustku v km 0,233 ... 2,5 m3 =2,500 [A] odstranění propustku v km 0,370 ... 2,5 m3 =2,500 [B] Celkem: A+B=5,000 [C] bude čerpáno dle skutečně zjištěného stavu se souhlasem TDS
P | 15 | 12110 |  | SEJMUTÍ ORNICE NEBO LESNÍ PŮDY | M3 | 233.3 | 0 |  |  | 2
PP |  |  |  | odstranění lesní hrabanky a odvoz na skládku
VV |  |  |  | 233,3 =233,300 [A] odměřeno digitálně
P | 16 | 12273 |  | ODKOPÁVKY A PROKOPÁVKY OBECNÉ TŘ. I | M3 | 3946.4 | 0 |  |  | 2
PP |  |  |  | odkop zeminy, třída I včetně odvozu na mezideponii pro zpětné využití (předpoklad využití zeminy: 20% vhodné a 80% podm.vhodné)
VV |  |  |  | 3946,4 =3 946,400 [A] odměřeno digitálně
P | 17 | 12273 | C | ODKOPÁVKY A PROKOPÁVKY OBECNÉ TŘ. I | M3 | 735 | 0 |  |  | 2
PP |  |  |  | odtěžení zeminy pro sanaci skal třídy I včetně odvozu, uložení na trvalou skládku (výkopek znečištěný organickou hmotou a bahnem)
VV |  |  |  | 735 m3 =735,000 [A] bude čerpáno dle skutečně zjištěného stavu se souhlasem TDS
P | 18 | 12273 | ZL | ODKOPÁVKY A PROKOPÁVKY OBECNÉ TŘ. I | M3 | 4461 | 0 |  |  | 2
PP |  |  |  | zemní práce pro sanace krajů a rozšíření tělesa komunikace úpravou stávajících zemin se souhlasem TDS a geologického dozoru včetně odvozu na mezideponii pro zpětné využití
VV |  |  |  | 4461 =4 461,000 [A] bude čerpáno dle skutečně zjištěného stavu se souhlasem TDS
P | 19 | 12283 | A | ODKOPÁVKY A PROKOPÁVKY OBECNÉ TŘ. II | M3 | 894.3 | 0 |  |  | 2
PP |  |  |  | odkop horniny (R3/R2) včetně odvozu na mezideponii pro zpětné využití (na mezideponii bude materiál předrcen)
VV |  |  |  | 894,3 =894,300 [A] odměřeno digitálně
P | 20 | 12283 | B | ODKOPÁVKY A PROKOPÁVKY OBECNÉ TŘ. II | M3 | 80.1 | 0 |  |  | 2
PP |  |  |  | odkop horniny (R3/R2) - se souhlasem TDS a geologického dozoru včetně odvozu na mezideponii pro zpětné využití (Skála v AZ, na mezideponii bude materiál předrcen)
VV |  |  |  | 80,1 =80,100 [A] bude čerpáno dle skutečně zjištěného stavu se souhlasem TDS
P | 21 | 12283 | C | ODKOPÁVKY A PROKOPÁVKY OBECNÉ TŘ. II | M3 | 315 | 0 |  |  | 2
PP |  |  |  | odtěžení zeminy pro sanaci skal třídy R2/R3 včetně odvozu, uložení na trvalou skládku (výkopek znečištěný organickou hmotou a bahnem)
VV |  |  |  | 315 m3 =315,000 [A] bude čerpáno dle skutečně zjištěného stavu se souhlasem TDS
P | 22 | 12373 |  | ODKOP PRO SPOD STAVBU SILNIC A ŽELEZNIC TŘ. I | M3 | 4972.4 | 0 |  |  | 2
PP |  |  |  | odkop zeminy pro AZ včetně odvozu na mezideponii pro zpětné využití (předpoklad využití zeminy: 20% vhodné a 80% podm.vhodné)
VV |  |  |  | 4972,4 =4 972,400 [A] odměřeno digitálně
P | 23 | 12373 | ZL | ODKOP PRO SPOD STAVBU SILNIC A ŽELEZNIC TŘ. I | M3 | 1963.2 | 0 |  |  | 2
PP |  |  |  | zemní práce pro sanace pod aktivní zónou pod stáv. vozovkou úpravou stávajících zemin se souhlasem TDS a geologického dozoru včetně odvozu na mezideponii pro zpětné využití
VV |  |  |  | 1963,2 =1 963,200 [A] bude čerpáno dle skutečně zjištěného stavu se souhlasem TDS
P | 24 | 12573 |  | VYKOPÁVKY ZE ZEMNÍKŮ A SKLÁDEK TŘ. I | M3 | 16511.1 | 0 |  |  | 2
PP |  |  |  | ložné operace na mezideponii včetně dopravy z deponie
VV |  |  |  | 11332.A ODSTRANĚNÍ PODKLADŮ ZE ŠD ... 876,000 m3 =876,000 [A] 12273 ODKOPÁVKY TŘ. I ... 3946,400 m3 =3 946,400 [B] 12273.ZL ODKOPÁVKY (ROZŠÍŘENÍ - SANACE PRO ZLEPŠENÍ) TŘ. I ... 4461,000 m3 =4 461,000 [C] 12373 ODKOP PRO PRO AZ TŘ. I ... 4972,400 m3 =4 972,400 [D] 12373.ZL ODKOPÁVKY (ROZŠÍŘENÍ - SANACE AZ) TŘ. I ... 1963,200 m3 =1 963,200 [E] 13273HLOUBENÍ RÝH PROPUSTKY TŘ. I ... 292,100 m3 =292,100 [F] Celkem: A+B+C+D+E+F=16 511,100 [G]
P | 25 | 12583 |  | VYKOPÁVKY ZE ZEMNÍKŮ A SKLÁDEK TŘ. II | M3 | 1047.5 | 0 |  |  | 2
PP |  |  |  | ložné operace na mezideponii včetně dopravy z deponie
VV |  |  |  | 12283.A ODKOPÁVKY TŘ. II ... 894,300 m3 =894,300 [A] 12283.B ODKOPÁVKY PRO AZ TŘ. II ... 80,100 m3 =80,100 [B] 13283 HLOUBENÍ RÝH PROPUSTKY TŘ. II ... 73,100 m3 =73,100 [C] Celkem: A+B+C=1 047,500 [D]
P | 26 | 12843 |  | PŘEDRCENÍ VÝKOPKU TŘ. II | M3 | 1047.5 | 0 |  |  | 2
PP |  |  |  | předrcení skalní horniny na mezideponii pro zpětné využití
VV |  |  |  | 12283.A ODKOPÁVKY TŘ. II ... 894,300 m3 =894,300 [A] 12283.B ODKOPÁVKY v AZ TŘ. II ... 80,100 m3 =80,100 [B] 13283 HLOUBENÍ RÝH PRO PROPUSTKY TŘ. II ... 73,100 m3 =73,100 [C] Celkem: A+B+C=1 047,500 [D]
P | 27 | 13273 |  | HLOUBENÍ RÝH ŠÍŘ DO 2M PAŽ I NEPAŽ TŘ. I | M3 | 292.1 | 0 |  |  | 2
PP |  |  |  | výkop zeminy tř. I, včetně pažení včetně odvozu na mezideponii pro zpětné využití (předpoklad využití zeminy: 20% vhodné a 80% podm.vhodné)
VV |  |  |  | Trubní propustek P1 km 0,233 ... 116,7 m3 =116,700 [A] Trubní propustek P2 km 0,370 ... 26,2 m3 =26,200 [B] Trubní propustek P3 km 0,515 ... 90,8 m3 =90,800 [C] Trubní propustek P4 km 0,600 ... 58,4 m3 =58,400 [D] Celkem: A+B+C+D=292,100 [E]
P | 28 | 13283 |  | HLOUBENÍ RÝH ŠÍŘ DO 2M PAŽ I NEPAŽ TŘ. II | M3 | 73.1 | 0 |  |  | 2
PP |  |  |  | odkop horniny (R3/R2) včetně odvozu na mezideponii pro zpětné využití (na mezideponii bude materiál předrcen)
VV |  |  |  | Trubní propustek P3 km 0,515 ... 42,8 m3 =42,800 [A] Trubní propustek P4 km 0,600 ... 30,3 m3 =30,300 [B] Celkem: A+B=73,100 [C]
P | 29 | 17110 |  | ULOŽENÍ SYPANINY DO NÁSYPŮ SE ZHUTNĚNÍM | M3 | 515.2 | 0 |  |  | 2
PP |  |  |  | násyp se zhutněním využití vhodného materiálu z mezideponie
VV |  |  |  | 515,2 =515,200 [A] odměřeno digitálně
P | 30 | 17110 | A | ULOŽENÍ SYPANINY DO NÁSYPŮ SE ZHUTNĚNÍM | M3 | 16 | 0 |  |  | 2
PP |  |  |  | násyp se zhutněním (propustek) využití vhodného materiálu z mezideponie
VV |  |  |  | Trubní propustek pod sjezdem DN600 ... 16 m3 =16,000 [A]
P | 31 | 17111 | ZL1 | ULOŽENÍ SYPANINY DO NÁSYPŮ SE ZLEPŠENÍM ZEMINY | M3 | 4461 | 0 |  |  | 2
PP |  |  |  | sanace krajů a rozšíření tělesa komunikace úpravou stávajících zemin se souhlasem TDS a geologického dozoru zlepšení nebo mísení zeminy na mezideponi
VV |  |  |  | 4461 =4 461,000 [A] bude čerpáno dle skutečně zjištěného stavu se souhlasem TDS
P | 32 | 17111 | ZL2 | ULOŽENÍ SYPANINY DO NÁSYPŮ SE ZLEPŠENÍM ZEMINY | M3 | 1963.2 | 0 |  |  | 2
PP |  |  |  | sanace pod aktivní zónou pod stáv. vozovkou úpravou stávajících zemin se souhlasem TDS a geologického dozoru zlepšení nebo mísení zeminy na mezideponi
VV |  |  |  | 1963,2 =1 963,200 [A] bude čerpáno dle skutečně zjištěného stavu se souhlasem TDS
P | 33 | 17120 |  | ULOŽENÍ SYPANINY DO NÁSYPŮ A NA SKLÁDKY BEZ ZHUTNĚNÍ | M3 | 17558.6 | 0 |  |  | 2
PP |  |  |  | uložení sypaniny na mezideponi
VV |  |  |  | 11332.A ODSTRANĚNÍ PODKLADŮ ZE ŠD ... 876,000 m3 =876,000 [A] 12273 ODKOPÁVKY TŘ. I ... 3946,400 m3 =3 946,400 [B] 12273.ZL ODKOPÁVKY (ROZŠÍŘENÍ - SANACE PRO ZLEPŠENÍ) TŘ. I ... 4461,000 m3 =4 461,000 [C] 12283.A ODKOPÁVKY TŘ. II ... 894,300 m3 =894,300 [D] 12283.B ODKOPÁVKY PRO AZ TŘ. II ... 80,100 m3 =80,100 [E] 12373 ODKOP PRO PRO AZ TŘ. I ... 4972,400 m3 =4 972,400 [F] 12373.ZL ODKOPÁVKY (ROZŠÍŘENÍ - SANACE AZ) TŘ. I ... 1963,200 m3 =1 963,200 [G] 13273HLOUBENÍ RÝH PROPUSTKY TŘ. I ... 292,100 m3 =292,100 [H] 13283 HLOUBENÍ RÝH PROPUSTKY TŘ. II ... 73,100 m3 =73,100 [I] Celkem: A+B+C+D+E+F+G+H+I=17 558,600 [J]
P | 34 | 17130 |  | ULOŽENÍ SYPANINY DO NÁSYPŮ V AKTIVNÍ ZÓNĚ SE ZHUTNĚNÍM | M3 | 2916.18 | 0 |  |  | 2
PP |  |  |  | aktivní zóna využití vhodného materiálu z mezideponie
VV |  |  |  | 11332.A ODSTRANĚNÍ PODKLADŮ ZE ŠD ... 876,000 m3 =876,000 [A] 12273 ODKOPÁVKY TŘ. I ... 3946,400*0,2 m3 =789,280 [B] 12283.A ODKOPÁVKY TŘ. II ... 894,300 m3 =894,300 [C] 12283.B ODKOPÁVKY PRO AZ TŘ. II ... 80,100 m3 =80,100 [D] 12373 ODKOP PRO PRO AZ TŘ. I ... 4972,400*0,2 m3 =994,480 [E] 13273HLOUBENÍ RÝH PROPUSTKY TŘ. I ... 292,100*0,2 m3 =58,420 [F] 13283 HLOUBENÍ RÝH PROPUSTKY TŘ. II ... 73,100 m3 =73,100 [G] odečet bilančně využitého mat: 17110 ULOŽENÍ SYPANINY DO NÁSYPŮ SE ZHUTNĚNÍM ... -515,2 m3 =- 515,200 [H] 17110.A ULOŽENÍ SYPANINY DO NÁSYPŮ SE ZHUTNĚNÍM ... -16 m3 =-16,000 [I] 17310 ZEMNÍ KRAJNICE A DOSYPÁVKY SE ZHUTNĚNÍM ... -157,7 m3 =- 157,700 [J] 17411 ZÁSYP JAM A RÝH ZEMINOU SE ZHUTNĚNÍM ... -160,6 m3 =- 160,600 [K] Celkem: A+B+C+D+E+F+G+H+I+J+K=2 916,180 [L]
P | 35 | 17131 |  | ULOŽENÍ SYPANINY DO NÁSYPŮ V AKTIVNÍ ZÓNĚ SE ZHUT SE ZLEPŠENÍM ZEMINY | M3 | 7073.82 | 0 |  |  | 2
PP |  |  |  | aktivní zóna využití vhodného materiálu z mezideponie
VV |  |  |  | aktivní zóna v násypu ... 5017 m3 =5 017,000 [A] aktivní zóna v zářezu ... 4973 m3 =4 973,000 [B] odečet pol.17130 AZ ... -2916,180 m3 =-2 916,180 [C] Celkem: A+B+C=7 073,820 [D]
P | 36 | 17310 |  | ZEMNÍ KRAJNICE A DOSYPÁVKY SE ZHUTNĚNÍM | M3 | 157.7 | 0 |  |  | 2
PP |  |  |  | dosyp s vhodného materiálu z mezideponie (pod krajnicí)
VV |  |  |  | 157,7 =157,700 [A] odměřeno digitálně
P | 37 | 17411 |  | ZÁSYP JAM A RÝH ZEMINOU SE ZHUTNĚNÍM | M3 | 160.6 | 0 |  |  | 2
PP |  |  |  | vhodný materiál materiál z mezideponie včetně dopravy zásyp propustků
VV |  |  |  | Trubní propustek P1 km 0,233 ... 57,5 m3 =57,500 [A] Trubní propustek P2 km 0,370 ... 6,1 m3 =6,100 [B] Trubní propustek P3 km 0,515 ... 53,7 m3 =53,700 [C] Trubní propustek P4 km 0,600 ... 43,3 m3 =43,300 [D] Celkem: A+B+C+D=160,600 [E]
P | 38 | 17581 | A | OBSYP POTRUBÍ A OBJEKTŮ Z NAKUPOVANÝCH MATERIÁLŮ | M3 | 34.5 | 0 |  |  | 2
PP |  |  |  | obsyp kamenivem fr. 8/32 (podélná drenáž)
VV |  |  |  | 34,5 =34,500 [A] odměřeno digitálně
P | 39 | 18110 |  | ÚPRAVA PLÁNĚ SE ZHUTNĚNÍM V HORNINĚ TŘ. I | M2 | 11179 | 0 |  |  | 2
PP |  |  |  | urovnání a přehutnění parapláně
VV |  |  |  | 11179 =11 179,000 [A] odměřeno digitálně
SD |  | 2 |  | Základy
P | 40 | 21361 |  | DRENÁŽNÍ VRSTVY Z GEOTEXTILIE | M2 | 320.8 | 0 |  |  | 2
PP |  |  |  | filtrační geotextílie CBR > 2 kN, propustnost k ? 10x10-4/ m/s (podélná drenáž)
VV |  |  |  | 320,8 =320,800 [A]
P | 41 | 272314 | R | ZÁKLADY Z PROSTÉHO BETONU DO C25/30 | M3 | 11.6 | 0 |  |  | 2
PP |  |  |  | betonový práh C25/30-XF3 prokládaný kamenem (propustky)
VV |  |  |  | Trubní propustek P1 km 0,233 ... 4,1 m3 =4,100 [A] Trubní propustek P2 km 0,370 ... 1,9 m3 =1,900 [B] Trubní propustek P3 km 0,515 ... 3,0 m3 =3,000 [C] Trubní propustek P4 km 0,600 ... 2,4 m3 =2,400 [D] Trubní propustek pod sjezdem DN600 betonové pasy ... 0,2 m3 =0,200 [E] Celkem: A+B+C+D+E=11,600 [F]
P | 42 | 272366 |  | VÝZTUŽ ZÁKLADŮ Z KARI SÍTÍ | T | 2.526 | 0 |  |  | 2
PP |  |  |  | kari síť 8x100x100
VV |  |  |  | Trubní propustek P1 km 0,233 - kari síť 8x100x100 - pro lože propustku ... 86,2 m2 =86,200 [A] Trubní propustek P2 km 0,370 - kari síť 8x100x100 - pro lože ... 47,1 m2 =47,100 [B] Trubní propustek P3 km 0,515 - kari síť 8x100x100 - pro lože propustku a vtok ... 105 m2 =105,000 [C] Trubní propustek P4 km 0,600 - kari síť 8x100x100 - pro lože propustku a vtok ... 81,5 m2 =81,500 [D] Celkem plocha: A+B+C+D=319,800 [E] Celkem hmotnost: E * 7,90 kg/m2 / 1000 =2,526 [F]
SD |  | 3 |  | Svislé konstrukce
P | 43 | 35336 |  | VÝZTUŽ ZDIVA STOK Z OCELI | T | 2.3 | 0 |  |  | 2
PP |  |  |  | výztuž - železobetonová vpusť
VV |  |  |  | Trubní propustek P3 km 0,515 ... 1,2 t =1,200 [A] Trubní propustek P4 km 0,600 ... 1,1 t =1,100 [B] Celkem: A+B=2,300 [C]
SD |  | 4 |  | Vodorovné konstrukce
P | 44 | 451312 | A | PODKLADNÍ A VÝPLŇOVÉ VRSTVY Z PROSTÉHO BETONU C12/15 | M3 | 80.1 | 0 |  |  | 2
PP |  |  |  | vyrovnávka hubeným betonem C 12/15n -X0, tl. 100 m - se souhlasem TDS a geol. dozoru (Skála v AZ)
VV |  |  |  | 80,1 =80,100 [A]
P | 45 | 451312 | B | PODKLADNÍ A VÝPLŇOVÉ VRSTVY Z PROSTÉHO BETONU C12/15 | M3 | 25.5 | 0 |  |  | 2
PP |  |  |  | podkladní beton C12/15, tl. 100 mm - pro propustek a prahy
VV |  |  |  | Trubní propustek P1 km 0,233 ... 6,2 m3 =6,200 [A] Trubní propustek P2 km 0,370 ... 3,2 m3 =3,200 [B] Trubní propustek P3 km 0,515 ... 11,2 m3 =11,200 [C] Trubní propustek P4 km 0,600 ... 4,9 m3 =4,900 [D] Celkem: A+B+C+D=25,500 [E]
P | 46 | 451314 | A | PODKLADNÍ A VÝPLŇOVÉ VRSTVY Z PROSTÉHO BETONU C25/30 | M3 | 33.5 | 0 |  |  | 2
PP |  |  |  | betonové lože C25/30-XF3 - pro dlažbu (propustky)
VV |  |  |  | Trubní propustek pod sjezdem DN600 - betonové lože ... 1,1 m3 =1,100 [A] Trubní propustek P1 km 0,233 - betonové lože C25/30-XF3, tl. 100 mm - pro dlažbu ... 4,2 m3 =4,200 [B] - betonové lože C25/30-XF3, tl. 200 mm - pro dlažbu ... 6,0 m3 =6,000 [C] - betonové lože C25/30-XF3, tl. 250 mm - na vtoku ... 1,9 m3 =1,900 [D] - betonové lože C25/30-XF3, tl. 0,2m - lože LK ... 1,6 m3 =1,600 [E] Trubní propustek P2 km 0,370 - betonové lože C25/30-XF3, tl. 150 mm - pro dlažbu ... 2,9 m3 =2,900 [F] - betonové lože C25/30-XF3, tl. 0,2m - lože LK ... 0,8 m3 =0,800 [G] Trubní propustek P3 km 0,515 - betonové lože C25/30-XF3, tl. 100 mm - pro dlažbu ... 4,4 m3 =4,400 [H] - betonové lože C25/30-XF3, tl. 200 mm - pro dlažbu ... 1,7 m3 =1,700 [I] - betonové lože C25/30-XF3, tl. 0,2m - lože LK ... 1,4 m3 =1,400 [J] Trubní propustek P4 km 0,600 - betonové lože C25/30-XF3, tl. 80 mm - pro dlažbu ... 0,3 m3 =0,300 [K] - betonové lože C25/30-XF3, tl. 150 mm - pro dlažbu ... 2,4 m3 =2,400 [L] - betonové lože C25/30-XF3, tl. 0,2m - lože LK ... 4,8 m3 =4,800 [M] Celkem: A+B+C+D+E+F+G+H+I+J+K+L+M=33,500 [N]
P | 47 | 451314 | B | PODKLADNÍ A VÝPLŇOVÉ VRSTVY Z PROSTÉHO BETONU C25/30 | M3 | 224.2 | 0 |  |  | 2
PP |  |  |  | betonové lože C25/30-XF3, tl. 0,2 m (opevnění koryta)
VV |  |  |  | 224,2 =224,200 [A]
P | 48 | 451324 |  | PODKL A VÝPLŇ VRSTVY ZE ŽELEZOBET DO C25/30 | M3 | 44 | 0 |  |  | 2
PP |  |  |  | betonové lože C25/30-XF3, tl. 200 mm - pro propustek a vtok výztuž uvedena samostatně
VV |  |  |  | Trubní propustek P1 km 0,233 ... 8,8 m3 =8,800 [A] Trubní propustek P2 km 0,370 ... 9,6 m3 =9,600 [B] Trubní propustek P3 km 0,515 ... 10,0 m3 =10,000 [C] Trubní propustek P4 km 0,600 ... 15,6 m3 =15,600 [D] Celkem: A+B+C+D=44,000 [E]
P | 49 | 45157 |  | PODKLADNÍ A VÝPLŇOVÉ VRSTVY Z KAMENIVA TĚŽENÉHO | M3 | 5.2 | 0 |  |  | 2
PP |  |  |  | štěrkopískové lože fr. 0/22 tl. 100mm (podélná drenáž)
VV |  |  |  | 5,2 =5,200 [A]
P | 50 | 46321 |  | ROVNANINA Z LOMOVÉHO KAMENE | M3 | 454.7 | 0 |  |  | 2
PP |  |  |  | kamenitá rovnanina (opevnění koryta)
VV |  |  |  | 454,7 =454,700 [A]
P | 51 | 465512 | A | DLAŽBY Z LOMOVÉHO KAMENE NA MC | M3 | 13.5 | 0 |  |  | 2
PP |  |  |  | dlažba z lomového kamene s vyklínováním spár + MC25-XF4 (propustky)
VV |  |  |  | Trubní propustek P1 km 0,233 - dlažba z lomového kamene tl. 0,4m ... 3,2 m3 =3,200 [A] Trubní propustek P2 km 0,370 - dlažba z lomového kamene tl. 0,4m ... 1,5 m3 =1,500 [B] Trubní propustek P3 km 0,515 - dlažba z lomového kamene tl. 0,4m ... 2,8 m3 =2,800 [C] Trubní propustek P4 km 0,600 - dlažba z lomového kamene tl. 0,25m ... 6,0 m3 =6,000 [D] Celkem: A+B+C+D=13,500 [E]
P | 52 | 465512 | B | DLAŽBY Z LOMOVÉHO KAMENE NA MC | M3 | 448.3 | 0 |  |  | 2
PP |  |  |  | dlažba z lomového kamene tl. 0,4m s vyklínováním spár + MC25-XF4 (opevnění koryta)
VV |  |  |  | 448,3 =448,300 [A]
SD |  | 5 |  | Komunikace
P | 53 | 56310 |  | VOZOVKOVÉ VRSTVY Z MECHANICKY ZPEVNĚNÉHO KAMENIVA | M3 | 1543.3 | 0 |  |  | 2
PP |  |  |  | mechanicky zpevněné kamenivo - MZK 0/32 GE - 170 mm
VV |  |  |  | 1543,3 =1 543,300 [A]
P | 54 | 56330 |  | VOZOVKOVÉ VRSTVY ZE ŠTĚRKODRTI | M3 | 2982.7 | 0 |  |  | 2
PP |  |  |  | štěrkodrť - ŠDA 0/32 GE - min. 250 mm
VV |  |  |  | 2982,7 =2 982,700 [A]
P | 55 | 567303 |  | VRSTVY PRO OBNOVU A OPRAVY ZE ŠTĚRKODRTI | M3 | 6.3 | 0 |  |  | 2
PP |  |  |  | dosyp nezpevněného sjezdu ze ŠDb 0/32, tl. 0,15 m
VV |  |  |  | 6,3 =6,300 [A]
P | 56 | 56930 |  | ZPEVNĚNÍ KRAJNIC ZE ŠTĚRKODRTI | M3 | 110.3 | 0 |  |  | 2
PP |  |  |  | dosyp krajnice ze ŠDb 0/32, tl. 0,15 m
VV |  |  |  | 110,3 =110,300 [A]
P | 57 | 572123 |  | INFILTRAČNÍ POSTŘIK Z EMULZE DO 1,0KG/M2 | M2 | 9077.7 | 0 |  |  | 2
PP |  |  |  | infiltrační postřik - PI-C - 0,6 kg/m2
VV |  |  |  | 9077,7 =9 077,700 [A]
P | 58 | 572213 |  | SPOJOVACÍ POSTŘIK Z EMULZE DO 0,5KG/M2 | M2 | 8825.6 | 0 |  |  | 2
PP |  |  |  | spojovací postřik - PS-C 0,4 kg/m2
VV |  |  |  | 8825,6 =8 825,600 [A]
P | 59 | 572214 |  | SPOJOVACÍ POSTŘIK Z MODIFIK EMULZE DO 0,5KG/M2 | M2 | 8657.5 | 0 |  |  | 2
PP |  |  |  | spojovací postřik modif. - PS-CP 0,4 kg/m2
VV |  |  |  | 8657,5 =8 657,500 [A]
P | 60 | 574B34 |  | ASFALTOVÝ BETON PRO OBRUSNÉ VRSTVY MODIFIK ACO 11+, 11S TL. 40MM | M2 | 8405.3 | 0 |  |  | 2
PP |  |  |  | asf. beton pro obrusnou vrstvu mod. - ACO 11+ PMB 45/80-55 - 40 mm
VV |  |  |  | 8405,3 =8 405,300 [A] odměřeno digitálně
P | 61 | 574C56 |  | ASFALTOVÝ BETON PRO LOŽNÍ VRSTVY ACL 16+, 16S TL. 60MM | M2 | 8657.5 | 0 |  |  | 2
PP |  |  |  | asf. beton pro ložní vrstvu - ACL 16+ 50/70 - 60 mm
VV |  |  |  | 8657,5 =8 657,500 [A]
P | 62 | 574E46 |  | ASFALTOVÝ BETON PRO PODKLADNÍ VRSTVY ACP 16+, 16S TL. 50MM | M2 | 8825.6 | 0 |  |  | 2
PP |  |  |  | asf. beton pro podkladní vrstvu - ACP 16+ 50/70 - 50 mm
VV |  |  |  | 8825,6 =8 825,600 [A]
P | 63 | 57621 |  | POSYP KAMENIVEM DRCENÝM 5KG/M2 | M2 | 9077.7 | 0 |  |  | 2
PP |  |  |  | posyp z drceného kameniva fr.2/4, 3,0 kg/m2
VV |  |  |  | 9077,7 =9 077,700 [A]
P | 64 | 58210 | R | DLÁŽDĚNÉ KRYTY Z VELKÝCH KOSTEK BEZ LOŽE | M2 | 189.8 | 0 |  |  | 2
PP |  |  |  | dlažební kostka z výzisku s vyspárováním MC25-XF4 lože uvedeno samostatně (propustky)
VV |  |  |  | Trubní propustek pod sjezdem DN600 ... 6,0 m2 =6,000 [A] Trubní propustek P1 km 0,233 ... 90,5 m2 =90,500 [B] Trubní propustek P2 km 0,370 ... 19,1 m2 =19,100 [C] Trubní propustek P3 km 0,515 ... 55,7 m2 =55,700 [D] Trubní propustek P4 km 0,600 ... 18,5 m2 =18,500 [E] Celkem: A+B+C+D+E=189,800 [F]
P | 65 | 587202 |  | PŘEDLÁŽDĚNÍ KRYTU Z DROBNÝCH KOSTEK | M2 | 68.3 | 0 |  |  | 2
PP |  |  |  | předláždění žulové dlažby tl. 0,1 m, včetně kraje vozovky (krajník z kostky) včetně dosypu lože v místě napojení na stáv. Stav
VV |  |  |  | 68,3 =68,300 [A]
SD |  | 7 |  | Přidružená stavební výroba
P | 66 | 711311 | A | IZOLACE PODZEMNÍCH OBJEKTŮ PROTI ZEMNÍ VLHKOSTI ASFALTOVÝMI NÁTĚRY | M2 | 45.8 | 0 |  |  | 2
PP |  |  |  | penetrační nátěr
VV |  |  |  | Trubní propustek P3 km 0,515 ... 20,6 m2 =20,600 [A] Trubní propustek P4 km 0,600 ... 25,2 m2 =25,200 [B] Celkem: A+B=45,800 [C]
P | 67 | 711311 | B | IZOLACE PODZEMNÍCH OBJEKTŮ PROTI ZEMNÍ VLHKOSTI ASFALTOVÝMI NÁTĚRY | M2 | 91.6 | 0 |  |  | 2
PP |  |  |  | asfaltový nátěr 2x
VV |  |  |  | Trubní propustek P3 km 0,515 ... 2*20,6 m2 =41,200 [A] Trubní propustek P4 km 0,600 ... 2*25,2 m2 =50,400 [B] Celkem: A+B=91,600 [C]
SD |  | 8 |  | Potrubí
P | 68 | 875332 |  | POTRUBÍ DREN Z TRUB PLAST DN DO 150MM DĚROVANÝCH | M | 129.6 | 0 |  |  | 2
PP |  |  |  | podélná drenáž HDPE DN 110, SN 8, perforace trubek ze 2/3 obvodu
VV |  |  |  | 129,6 =129,600 [A]
P | 69 | 87914 |  | POTRUBÍ ODPADNÍ MOSTNÍCH OBJEKTŮ Z PLAST TRUB DN DO 200 MM | M | 13.4 | 0 |  |  | 2
PP |  |  |  | plastové potrubí k vyústění vpusti před ŽB zeď (mostní vpust s bočním vyústěním)
VV |  |  |  | 13,4 =13,400 [A]
P | 70 | 893315 | R | ŠACHTY ARMATURNÍ Z PROST BETONU PŮDORYS PLOCHY DO 5,5M2 | KUS | 1 | 0 |  |  | 2
PP |  |  |  | železobetonová vpusť - beton C30/37-XF4
VV |  |  |  | Trubní propustek P4 km 0,600 - železobetonová vpusť - beton C30/37-XF4 6,5 m3 ... 1 ks =1,000 [A]
P | 71 | 893316 | R | ŠACHTY ARMATURNÍ Z PROST BETONU PŮDORYS PLOCHY DO 6,5M2 | KUS | 1 | 0 |  |  | 2
PP |  |  |  | železobetonová vpusť - beton C30/37-XF4
VV |  |  |  | Trubní propustek P3 km 0,515 - železobetonová vpusť - beton C30/37-XF4 7,7 m3 ... 1 ks =1,000 [A]
P | 72 | 895122 |  | DRENÁŽNÍ ŠACHTICE KONTROLNÍ Z BETON DÍLCŮ ŠK 80 | KUS | 3 | 0 |  |  | 2
PP |  |  |  | revizní drenážní šachtice DN 800 betonová D400
VV |  |  |  | 3 =3,000 [A]
P | 73 | 899122 |  | MŘÍŽE LITINOVÉ SAMOSTATNÉ | KUS | 2 | 0 |  |  | 2
PP |  |  |  | litinová mříž na vtok 1,0*3,2 m
VV |  |  |  | Trubní propustek P3 km 0,515 ... 1 ks =1,000 [A] Trubní propustek P4 km 0,600 ... 1 ks =1,000 [B] Celkem: A+B=2,000 [C]
P | 74 | 89917 | R | KOVOVÉ DOPLŇKY TRUB VEDENÍ | KUS | 9 | 0 |  |  | 2
PP |  |  |  | stupadla v železobetonové vpusti
VV |  |  |  | Trubní propustek P3 km 0,515 ... 4 ks =4,000 [A] Trubní propustek P4 km 0,600 ... 5 ks =5,000 [B] Celkem: A+B=9,000 [C]
P | 75 | 899524 |  | OBETONOVÁNÍ POTRUBÍ Z PROSTÉHO BETONU DO C25/30 | M3 | 4.2 | 0 |  |  | 2
PP |  |  |  | obetonování propustku
VV |  |  |  | Trubní propustek pod sjezdem DN600 ... 4,2 m3 =4,200 [A]
SD |  | 9 |  | Ostatní konstrukce a práce
P | 76 | 9113A1 |  | SVODIDLO OCEL SILNIČ JEDNOSTR, ÚROVEŇ ZADRŽ N1, N2 - DODÁVKA A MONTÁŽ | M | 242 | 0 |  |  | 2
PP |  |  |  | ocelové jednostranné svodidlo N2
VV |  |  |  | 242 =242,000 [A]
P | 77 | 9113B1 |  | SVODIDLO OCEL SILNIČ JEDNOSTR, ÚROVEŇ ZADRŽ H1 -DODÁVKA A MONTÁŽ | M | 48 | 0 |  |  | 2
PP |  |  |  | ocelové jednostranné svodidlo H1
VV |  |  |  | 48 =48,000 [A]
P | 78 | 91228 | A | SMĚROVÉ SLOUPKY Z PLAST HMOT VČETNĚ ODRAZNÉHO PÁSKU | KUS | 88 | 0 |  |  | 2
PP |  |  |  | směrové sloupky Z11a,b
VV |  |  |  | 88 =88,000 [A]
P | 79 | 91228 | B | SMĚROVÉ SLOUPKY Z PLAST HMOT VČETNĚ ODRAZNÉHO PÁSKU | KUS | 4 | 0 |  |  | 2
PP |  |  |  | směrové sloupky Z11g
VV |  |  |  | 4 =4,000 [A]
P | 80 | 91238 |  | SMĚROVÉ SLOUPKY Z PLAST HMOT - NÁSTAVCE NA SVODIDLA VČETNĚ ODRAZNÉHO PÁSKU | KUS | 28 | 0 |  |  | 2
PP |  |  |  | nástavce směrových sloupků Z11a,b
VV |  |  |  | 28 =28,000 [A]
P | 81 | 917224 |  | SILNIČNÍ A CHODNÍKOVÉ OBRUBY Z BETONOVÝCH OBRUBNÍKŮ ŠÍŘ 150MM | M | 33.6 | 0 |  |  | 2
PP |  |  |  | silniční bet. obrubník 250/150/1000 do bet. lože C20/25n-XF3
VV |  |  |  | 33,6 =33,600 [A]
P | 82 | 917425 |  | CHODNÍKOVÉ OBRUBY Z KAMENNÝCH OBRUBNÍKŮ ŠÍŘ 200MM | M | 39.7 | 0 |  |  | 2
PP |  |  |  | kamenný krajník z kostky 180/180/300 z výzisku do bet. lože C20/25n-XF3 (napojení na stáv. stav)
VV |  |  |  | 39,7 =39,700 [A]
P | 83 | 9183D2 |  | PROPUSTY Z TRUB DN 600MM ŽELEZOBETONOVÝCH | M | 29 | 0 |  |  | 2
PP |  |  |  | propustek DN 600 vč. řezání úkosu ŽB trouby
VV |  |  |  | Trubní propustek pod sjezdem DN600 - betonová trouba DN 600 ... 14 m =14,000 [A] Trubní propustek P2 km 0,370 - betonová trouba DN600 dl. 2,5 m * 4 ks =10,000 [B] - betonová trouba DN600 dl. 2,0 m * 2 ks =4,000 [C] - betonová trouba DN600 dl. 1,0 m * 1 ks =1,000 [D] Celkem: A+B+C+D=29,000 [E]
P | 84 | 9183E2 |  | PROPUSTY Z TRUB DN 800MM ŽELEZOBETONOVÝCH | M | 18.5 | 0 |  |  | 2
PP |  |  |  | propustek DN 800
VV |  |  |  | Trubní propustek P4 km 0,600 - betonová trouba DN800 dl. 2,5 m * 7 ks =17,500 [A] - betonová trouba DN800 dl. 1,0 m * 1 ks =1,000 [B] Celkem: A+B=18,500 [C]
P | 85 | 91841 |  | PROPUSTY RÁMOVÉ 200/100 | M | 30 | 0 |  |  | 2
PP |  |  |  | železobetonový rám DN 1000 x 2000 mm vč. řezání úkosu ŽB rámu
VV |  |  |  | Trubní propustek P1 km 0,233 - železobetonový rám DN 1000 x 2000 mm, dl.1 m * 14 ks =14,000 [A] Trubní propustek P3 km 0,515 - železobetonový rám DN 1000 x 2000 mm, dl. 1 m * 16 ks =16,000 [B] Celkem: A+B=30,000 [C]
P | 86 | 931325 |  | TĚSNĚNÍ DILATAČ SPAR ASF ZÁLIVKOU MODIFIK PRŮŘ DO 600MM2 | M | 450.3 | 0 |  |  | 2
PP |  |  |  | zalití asf. zálivkou N2 za horka
VV |  |  |  | 39,7+410,6 =450,300 [A] viz. pol.113765
P | 87 | 935212 |  | PŘÍKOPOVÉ ŽLABY Z BETON TVÁRNIC ŠÍŘ DO 600MM DO BETONU TL 100MM | M | 200.6 | 0 |  |  | 2
PP |  |  |  | betonová příkopová tvárnice šířky 0,60 m do bet. lože C20/25n-XF3
VV |  |  |  | 200,6 =200,600 [A]
P | 88 | 935842 |  | ŽLABY A RIGOLY DLÁŽDĚNÉ Z BETONOVÝCH DLAŽDIC DO BETONU TL 100MM | M2 | 802.2 | 0 |  |  | 2
PP |  |  |  | obkladové desky 0,5x0,5 m do betonového lože tl. min. 0,1m, do bet. lože C20/25n-XF3
VV |  |  |  | 802,2 =802,200 [A]
P | 89 | 93655 |  | MOSTNÍ VPUSŤ KOVOVÁ PRO TLAKOVÉ ČIŠTĚNÍ | KUS | 8 | 0 |  |  | 2
PP |  |  |  | mostní vpust s bočním vyústěním
VV |  |  |  | 8 =8,000 [A]
P | 90 | 96613 |  | BOURÁNÍ KONSTRUKCÍ Z KAMENE NA MC | M3 | 4.4 | 0 |  |  | 2
PP |  |  |  | odstranění zděného čela propustku (lomový kámen do betonu) včetně odvozu, uložení na trvalou skládku a poplatku za likvidaci
VV |  |  |  | odstranění propustku v km 0,233 ... 1,8 m3 =1,800 [A] odstranění propustku v km 0,370 ... 2,6 m3 =2,600 [B] Celkem: A+B=4,400 [C]
P | 91 | 96616 |  | BOURÁNÍ KONSTRUKCÍ ZE ŽELEZOBETONU | M3 | 2.1 | 0 |  |  | 2
PP |  |  |  | odstranění ŽB římsy čela propusku včetně odvozu, uložení na trvalou skládku a poplatku za likvidaci
VV |  |  |  | odstranění propustku v km 0,233 ... 0,8 m3 =0,800 [A] odstranění propustku v km 0,370 ... 1,3 m3 =1,300 [B] Celkem: A+B=2,100 [C]
P | 92 | 966346 |  | BOURÁNÍ PROPUSTŮ Z TRUB DN DO 400MM | M | 12.1 | 0 |  |  | 2
PP |  |  |  | odstranění propustku v km 0,370 odstranění ŽB trubního propustku DN400 včetně lože včetně odvozu, uložení na trvalou skládku a poplatku za likvidaci
VV |  |  |  | 12,1 =12,100 [A]
P | 93 | 966358 |  | BOURÁNÍ PROPUSTŮ Z TRUB DN DO 600MM | M | 13.2 | 0 |  |  | 2
PP |  |  |  | odstranění propustku v km 0,233 odstranění ŽB trubního propustku DN600 včetně lože včetně odvozu, uložení na trvalou skládku a poplatku za likvidaci
VV |  |  |  | 13,2 =13,200 [A]

## SO 101.2
ASPE10 |  |  |  | Firma: 4roads s.r.o. | [5 empty] | 3
|  |  |  | Soupis prací objektu | [5 empty] | 3
S | Stavba: | 127301 |  | Rekonstrukce silnic u hráze VD Orlík – PD Etapa 1 |  |  | SO 101.2 |  | 0,00 | 2
O | Rozpočet: | SO 101.2 |  | Silnice III/11822 – Úprava stávajícího chodníku |  |  |  |  | 15,00 | 2
Typ | Poř. číslo | Kód položky | Varianta | Název položky | MJ | Množství | Jednotková cena |  | 21,00 | 2
[7 empty] | Jednotková | Celkem
0 | 1 | 2 | 3 | 4 | 5 | 6 | 9 | 10
SD |  | 0 |  | Všeobecné konstrukce a práce
P | 1 | 014102 |  | POPLATKY ZA SKLÁDKU | T | 14.59 | 0 |  |  | 2
PP |  |  |  | zemina a kamení, kód odpadu 17 05 04
VV |  |  |  | 11130 SEJMUTÍ DRNU ... 34*0,1*2,0 =6,800 [A] 11332C ODSTRANĚNÍ PANEL. LOŽE ... 4,1*1,9 =7,790 [B] Celkem: A+B=14,590 [C]
P | 2 | 014112 |  | POPLATKY ZA SKLÁDKU TYP S-IO (INERTNÍ ODPAD) | T | 20.76 | 0 |  |  | 2
PP |  |  |  | beton, kód odpadu 17 01 01
VV |  |  |  | 11351 ODSTR OBRUB ... 25,2*0,1 =2,520 [A] 11352 ODSTR OBRUB ... 27,3*0,15 =4,095 [B] 11316 PLOCHA ZE SILNIČNÍCH DÍLCŮ ... 6,15*2,3 =14,145 [C] Celkem: A+B+C=20,760 [D]
SD |  | 1 |  | Zemní práce
P | 3 | 11130 |  | SEJMUTÍ DRNU | M2 | 34 | 0 |  |  | 2
PP |  |  |  | odstranění drnu a odvoz na skládku tl. 0,1 m
VV |  |  |  | 34 =34,000 [A] odměřeno digitálně
P | 4 | 11316 |  | ODSTRANĚNÍ KRYTU ZPEVNĚNÝCH PLOCH ZE SILNIČNÍCH DÍLCŮ | M3 | 6.15 | 0 |  |  | 2
PP |  |  |  | odstranění ŽB panelů chodníku, tl. 0,15 včetně odvozu a uložení na skládku
VV |  |  |  | 41*0,15 =6,150 [A] bude čerpáno dle skutečně zjištěného stavu se souhlasem TDS
P | 5 | 11332 | C | ODSTRANĚNÍ PODKLADŮ ZPEVNĚNÝCH PLOCH Z KAMENIVA NESTMELENÉHO | M3 | 4.1 | 0 |  |  | 2
PP |  |  |  | odstranění lože panelů 0,1 m včetně odvozu a uložení na skládku
VV |  |  |  | 41*0,1=4,100 [A] bude čerpáno dle skutečně zjištěného stavu se souhlasem TDS
P | 6 | 11351 |  | ODSTRANĚNÍ ZÁHONOVÝCH OBRUBNÍKŮ | M | 25.2 | 0 |  |  | 2
PP |  |  |  | odstranění sadové betonové obruby vč. lože včetně odvozu a uložení na skládku
VV |  |  |  | 25,2 =25,200 [A] bude čerpáno dle skutečně zjištěného stavu se souhlasem TDS
P | 7 | 11352 |  | ODSTRANĚNÍ CHODNÍKOVÝCH A SILNIČNÍCH OBRUBNÍKŮ BETONOVÝCH | M | 27.3 | 0 |  |  | 2
PP |  |  |  | odstranění široké betonové obruby vč. lože včetně odvozu a uložení na skládku
VV |  |  |  | 27,3 =27,300 [A] bude čerpáno dle skutečně zjištěného stavu se souhlasem TDS
P | 8 | 12273 |  | ODKOPÁVKY A PROKOPÁVKY OBECNÉ TŘ. I | M3 | 2.8 | 0 |  |  | 2
PP |  |  |  | odkop zeminy, třída I včetně odvozu a uložení na skládku
VV |  |  |  | 2,8 =2,800 [A] odměřeno digitálně
P | 9 | 12573 |  | VYKOPÁVKY ZE ZEMNÍKŮ A SKLÁDEK TŘ. I | M3 | 2.8 | 0 |  |  | 2
PP |  |  |  | ložné operace na mezideponii včetně dopravy z deponie
VV |  |  |  | 12273 ODKOPÁVKY TŘ. I ... 2,800 m3 =2,800 [B]
P | 10 | 17111 |  | ULOŽENÍ SYPANINY DO NÁSYPŮ SE ZLEPŠENÍM ZEMINY | M3 | 2 | 0 |  |  | 2
PP |  |  |  | násyp se zhutněním využití materiálu z mezideponie
VV |  |  |  | 2 =2,000 [A] odměřeno digitálně
P | 11 | 17120 |  | ULOŽENÍ SYPANINY DO NÁSYPŮ A NA SKLÁDKY BEZ ZHUTNĚNÍ | M3 | 2.8 | 0 |  |  | 2
PP |  |  |  | uložení sypaniny na mezideponi
VV |  |  |  | 12273 ODKOPÁVKY TŘ. I ... 2,800 m3 =2,800 [B]
P | 12 | 18110 |  | ÚPRAVA PLÁNĚ SE ZHUTNĚNÍM V HORNINĚ TŘ. I | M2 | 76.7 | 0 |  |  | 2
PP |  |  |  | urovnání a přehutnění pláně
VV |  |  |  | 76,7 =76,700 [A] odměřeno digitálně
SD |  | 4 |  | Vodorovné konstrukce
P | 13 | 45152 |  | PODKLADNÍ A VÝPLŇOVÉ VRSTVY Z KAMENIVA DRCENÉHO | M3 | 3 | 0 |  |  | 2
PP |  |  |  | ložní vrstva, L fr. 2/5, 40 mm
VV |  |  |  | 3 =3,000 [A] odměřeno digitálně
SD |  | 5 |  | Komunikace
P | 14 | 56330 |  | VOZOVKOVÉ VRSTVY ZE ŠTĚRKODRTI | M3 | 76 | 0 |  |  | 2
PP |  |  |  | štěrkodrť, ŠD/B 0/32 G/F, min. 150 mm
VV |  |  |  | 76 =76,000 [A] odměřeno digitálně
P | 15 | 582601 |  | KRYTY Z BETON DLAŽDIC SE ZÁMKEM ŠEDÝCH TL 60MM BEZ LOŽE | M2 | 72.1 | 0 |  |  | 2
PP |  |  |  | betonová zámková dlažba, tl. 0.06m, přírodní lože uvedeno samostatně
VV |  |  |  | 72,1 =72,100 [A] odměřeno digitálně
P | 16 | 58260A |  | KRYTY Z BETON DLAŽDIC SE ZÁMKEM BAREV RELIÉFNÍCH TL 60MM BEZ LOŽE | M2 | 0.9 | 0 |  |  | 2
PP |  |  |  | betonová zámková dlažba, tl. 0,06m, kontrastní s hmatovou úpravou lože uvedeno samostatně
VV |  |  |  | 0,9 =0,900 [A] odměřeno digitálně
P | 17 | 587206 | R | DODLÁŽDĚNÍ KRYTU Z BETONOVÝCH DLAŽDIC SE ZÁMKEM | M2 | 1.6 | 0 |  |  | 2
PP |  |  |  | dodláždění - dlažební kostka z výzisku - pochozí plocha u schodiště lože uvedeno samostatně
VV |  |  |  | 1,6 =1,600 [A] odměřeno digitálně
SD |  | 9 |  | Ostatní konstrukce a práce
P | 18 | 917212 |  | ZÁHONOVÉ OBRUBY Z BETONOVÝCH OBRUBNÍKŮ ŠÍŘ 80MM | M | 43.1 | 0 |  |  | 2
PP |  |  |  | sadový obrubník 80/150 do bet. lože C20/25n-XF3
VV |  |  |  | 43,1 =43,100 [A] odměřeno digitálně
P | 19 | 917224 |  | SILNIČNÍ A CHODNÍKOVÉ OBRUBY Z BETONOVÝCH OBRUBNÍKŮ ŠÍŘ 150MM | M | 45.4 | 0 |  |  | 2
PP |  |  |  | silniční bet. obrubník 250/150 do bet. lože C20/25n-XF3
VV |  |  |  | 45,4 =45,400 [A] odměřeno digitálně

## SO 102.1
ASPE10 |  |  |  | Firma: 4roads s.r.o. | [5 empty] | 3
|  |  |  | Soupis prací objektu | [5 empty] | 3
S | Stavba: | 127301 |  | Rekonstrukce silnic u hráze VD Orlík – PD Etapa 1 |  |  | SO 102.1 |  | 0,00 | 2
O | Rozpočet: | SO 102.1 |  | Silnice III/0046 |  |  |  |  | 15,00 | 2
Typ | Poř. číslo | Kód položky | Varianta | Název položky | MJ | Množství | Jednotková cena |  | 21,00 | 2
[7 empty] | Jednotková | Celkem
0 | 1 | 2 | 3 | 4 | 5 | 6 | 9 | 10
SD |  | 0 |  | Všeobecné konstrukce a práce
P | 1 | 014102 |  | POPLATKY ZA SKLÁDKU | T | 915.08 | 0 |  |  | 2
PP |  |  |  | zemina a kamení, kód odpadu 17 05 04
VV |  |  |  | 11130 SEJMUTÍ DRNU ... 2092*0,1*2,0 =418,400 [A] 12110 SEJMUTÍ LESNÍ HRABANKY ... 66,7*2,0 =133,400 [B] 11332B ODSTRANĚNÍ STRUSKY ... 191,2*1,9 =363,280 [C] Celkem: A+B+C=915,080 [D]
P | 2 | 014112 |  | POPLATKY ZA SKLÁDKU TYP S-IO (INERTNÍ ODPAD) | T | 75.27 | 0 |  |  | 2
PP |  |  |  | beton, kód odpadu 17 01 01
VV |  |  |  | 96613 BOURÁNÍ ZDĚNÉHO ČELA ... 6,5 m3 *2,6 =16,900 [A] 96616 BOURÁNÍ ŽB ŘÍMS ... 6,5 m3 *2,5 =16,250 [B] 11413 SUŤ LK A BETONU ... (8,7+7,5)*2,6 =42,120 [C] Celkem: A+B+C=75,270 [D]
SD |  | 1 |  | Zemní práce
P | 3 | 11130 |  | SEJMUTÍ DRNU | M2 | 2092 | 0 |  |  | 2
PP |  |  |  | odstranění drnu a odvoz na skládku tl. 0,1m
VV |  |  |  | 2092 =2 092,000 [A] odměřeno digitálně
P | 4 | 11313 |  | ODSTRANĚNÍ KRYTU ZPEVNĚNÝCH PLOCH S ASFALTOVÝM POJIVEM | M3 | 0.9 | 0 |  |  | 2
PP |  |  |  | odstranění asfaltové vysprávky průměrná tl. 0,03 m včetně odvozu, uložení na trvalou skládku a poplatku za likvidaci
VV |  |  |  | 0,9 =0,900 [A] bude čerpáno dle skutečně zjištěného stavu se souhlasem TDS
P | 5 | 11317 |  | ODSTRAN KRYTU ZPEVNĚNÝCH PLOCH Z DLAŽEB KOSTEK | M3 | 135.24 | 0 |  |  | 2
PP |  |  |  | odstranění dlážděného krytu vozovky (žulová dlažba tl. 0,10 m) včetně: očištění kostek dodání velkoobjemových vaků pytlování do vaků odvozu dlažby ve vacích na místo určení objednatelem – cestmistrovství Příbram složení vaků do figur
VV |  |  |  | 1352,4 m2 * 0,1 =135,240 [A] odměřeno digitálně
P | 6 | 11332 | B | ODSTRANĚNÍ PODKLADŮ ZPEVNĚNÝCH PLOCH Z KAMENIVA NESTMELENÉHO | M3 | 282.5 | 0 |  |  | 2
PP |  |  |  | odstranění konstrukčních vrstev vozovky (struska tl. 0,20 m) včetně odvozu a uložení na skládku
VV |  |  |  | 282,5 =282,500 [A] odměřeno digitálně
P | 7 | 11354 |  | ODSTRANĚNÍ OBRUB Z KRAJNÍKŮ | M | 233.333 | 0 |  |  | 2
PP |  |  |  | odstranění kamenného krajníku z kostky 180/180/300 včetně: očištění obrub dodání velkoobjemových vaků pytlování do vaků odvozu obrub ve vacích na místo určení objednatelem – cestmistrovství Příbram složení vaků do figur
VV |  |  |  | 42 =42,000 [A] Celkem plocha: A =42,000 [B] Délka: B/0,18 =233,333 [C] bude čerpáno dle skutečně zjištěného stavu se souhlasem TDS
P | 8 | 113765 |  | FRÉZOVÁNÍ DRÁŽKY PRŮŘEZU DO 600MM2 V ASFALTOVÉ VOZOVCE | M | 168.8 | 0 |  |  | 2
PP |  |  |  | prožíznutí spáry
VV |  |  |  | podél kamenného krajníku ... 85,8 m =85,800 [A] podél římsy zdi ... 83,0 m =83,000 [B] Celkem: A+B=168,800 [C] bude čerpáno dle skutečně zjištěného stavu se souhlasem TDS
P | 9 | 11413 | A | ODSTRAN DLAŽEB VODNÍCH KORYT ZE ŽELEZOBETONU VČET PODKLADU | M3 | 8.7 | 0 |  |  | 2
PP |  |  |  | odstranění opevnění potoka (lomový kámen do betonu) vč. lože z betonu včetně odvozu a uložení na trvalou skládku
VV |  |  |  | 8,7 =8,700 [A] bude čerpáno dle skutečně zjištěného stavu se souhlasem TDS
P | 10 | 11413 | B | ODSTRAN DLAŽEB VODNÍCH KORYT ZE ŽELEZOBETONU VČET PODKLADU | M3 | 7.5 | 0 |  |  | 2
PP |  |  |  | odstranění opevnění vtoku (lomový kámen do betonu) vč . lože včetně odvozu a uložení na trvalou skládku
VV |  |  |  | 7,5 =7,500 [A] bude čerpáno dle skutečně zjištěného stavu se souhlasem TDS
P | 11 | 12110 |  | SEJMUTÍ ORNICE NEBO LESNÍ PŮDY | M3 | 66.7 | 0 |  |  | 2
PP |  |  |  | odstranění lesní hrabanky a odvoz na skládku
VV |  |  |  | 66,7 =66,700 [A] odměřeno digitálně
P | 12 | 12273 |  | ODKOPÁVKY A PROKOPÁVKY OBECNÉ TŘ. I | M3 | 557.9 | 0 |  |  | 2
PP |  |  |  | odkop zeminy, třída I včetně odvozu na mezideponii pro zpětné využití (předpoklad využití zeminy: 20% vhodné a 80% podm.vhodné)
VV |  |  |  | 557,9 =557,900 [A] odměřeno digitálně
P | 13 | 12273 | ZL | ODKOPÁVKY A PROKOPÁVKY OBECNÉ TŘ. I | M3 | 864 | 0 |  |  | 2
PP |  |  |  | zemní práce pro sanace krajů a rozšíření tělesa komunikace úpravou stávajících zemin se souhlasem TDS a geologického dozoru včetně odvozu a uložení na mezideponii pro zpětné využití
VV |  |  |  | 864 =864,000 [A] bude čerpáno dle skutečně zjištěného stavu se souhlasem TDS
P | 14 | 12283 |  | ODKOPÁVKY A PROKOPÁVKY OBECNÉ TŘ. II | M3 | 14 | 0 |  |  | 2
PP |  |  |  | odkop horniny (R3/R2) - se souhlasem TDS a geologického dozoru včetně odvozu na mezideponii pro zpětné využití (na mezideponii bude materiál předrcen) (Skála v AZ)
VV |  |  |  | 14 =14,000 [A] bude čerpáno dle skutečně zjištěného stavu se souhlasem TDS
P | 15 | 12373 |  | ODKOP PRO SPOD STAVBU SILNIC A ŽELEZNIC TŘ. I | M3 | 891 | 0 |  |  | 2
PP |  |  |  | odkop zeminy pro AZ včetně odvozu a uložení na skládku (předpoklad využití zeminy: 20% vhodné a 80% podm.vhodné)
VV |  |  |  | 891 =891,000 [A] odměřeno digitálně
P | 16 | 12373 | ZL | ODKOP PRO SPOD STAVBU SILNIC A ŽELEZNIC TŘ. I | M3 | 807 | 0 |  |  | 2
PP |  |  |  | zemní práce pro sanace pod aktivní zónou pod stáv. vozovkou úpravou stávajících zemin se souhlasem TDS a geologického dozoru včetně odvozu a uložení na mezideponii pro zpětné využití
VV |  |  |  | 807 =807,000 [A] bude čerpáno dle skutečně zjištěného stavu se souhlasem TDS
P | 17 | 12573 |  | VYKOPÁVKY ZE ZEMNÍKŮ A SKLÁDEK TŘ. I | M3 | 3201.6 | 0 |  |  | 2
PP |  |  |  | ložné operace na mezideponii
VV |  |  |  | 12273 ODKOPÁVKY TŘ. I ... 557,900 m3 =557,900 [A] 12273.ZL ODKOPÁVKY (sanace krajů) TŘ. I ... 864,000 m3 =864,000 [B] 12373 ODKOPÁVKY AZ TŘ. I ... 891,000 m3 =891,000 [C] 12373.ZL ODKOPÁVKY (sanace AZ) TŘ. I ... 807,000 m3 =807,000 [D] 13273 HLOUBENÍ RÝH TŘ. I ... 81,700 m3 =81,700 [E] Celkem: A+B+C+D+E=3 201,600 [F]
P | 18 | 12583 |  | VYKOPÁVKY ZE ZEMNÍKŮ A SKLÁDEK TŘ. II | M3 | 34.5 | 0 |  |  | 2
PP |  |  |  | ložné operace na mezideponii včetně dopravy z deponie
VV |  |  |  | 12283 ODKOPÁVKY TŘ. II ... 14,000 m3 =14,000 [A] 13283 HLOUBENÍ RÝH TŘ. II ... 20,500 m3 =20,500 [B] Celkem: A+B=34,500 [C]
P | 19 | 12843 |  | PŘEDRCENÍ VÝKOPKU TŘ. II | M3 | 34.5 | 0 |  |  | 2
PP |  |  |  | předrcení skalní horniny na mezideponii pro zpětné využití
VV |  |  |  | 12283 ODKOPÁVKY TŘ. II ... 14,000 m3 =14,000 [A] 13283 HLOUBENÍ RÝH TŘ. II ... 20,500 m3 =20,500 [B] Celkem: A+B=34,500 [C]
P | 20 | 13273 |  | HLOUBENÍ RÝH ŠÍŘ DO 2M PAŽ I NEPAŽ TŘ. I | M3 | 81.7 | 0 |  |  | 2
PP |  |  |  | výkop zeminy tř. I včetně odvozu na mezideponii pro zpětné využití (předpoklad využití zeminy: 20% vhodné a 80% podm.vhodné)
VV |  |  |  | Trubní propustek P5 km 0,515 ... 81,7 m3 =81,700 [A]
P | 21 | 13283 |  | HLOUBENÍ RÝH ŠÍŘ DO 2M PAŽ I NEPAŽ TŘ. II | M3 | 20.5 | 0 |  |  | 2
PP |  |  |  | odkop horniny (R3/R2) včetně odvozu na mezideponii pro zpětné využití (na mezideponii bude materiál předrcen)
VV |  |  |  | Trubní propustek P5 km 0,515 ... 20,5 m3 =20,500 [A]
P | 22 | 17110 |  | ULOŽENÍ SYPANINY DO NÁSYPŮ SE ZHUTNĚNÍM | M3 | 64.8 | 0 |  |  | 2
PP |  |  |  | násyp se zhutněním využití vhodného materiálu z mezideponie
VV |  |  |  | 64,8 =64,800 [A] odměřeno digitálně
P | 23 | 17111 | ZL1 | ULOŽENÍ SYPANINY DO NÁSYPŮ SE ZLEPŠENÍM ZEMINY | M3 | 864 | 0 |  |  | 2
PP |  |  |  | sanace krajů a rozšíření tělesa komunikace úpravou stávajících zemin se souhlasem TDS a geologického dozoru zlepšení nebo mísení zeminy na mezideponi
VV |  |  |  | 864 =864,000 [A] bude čerpáno dle skutečně zjištěného stavu se souhlasem TDS
P | 24 | 17111 | ZL2 | ULOŽENÍ SYPANINY DO NÁSYPŮ SE ZLEPŠENÍM ZEMINY | M3 | 807 | 0 |  |  | 2
PP |  |  |  | sanace pod aktivní zónou pod stáv. vozovkou úpravou stávajících zemin - se souhlasem TDS a geologického dozoru zlepšení nebo mísení zeminy na mezideponi
VV |  |  |  | 807 =807,000 [A] bude čerpáno dle skutečně zjištěného stavu se souhlasem TDS
P | 25 | 17120 |  | ULOŽENÍ SYPANINY DO NÁSYPŮ A NA SKLÁDKY BEZ ZHUTNĚNÍ | M3 | 3236.1 | 0 |  |  | 2
PP |  |  |  | uložení sypaniny na mezideponi
VV |  |  |  | 12273 ODKOPÁVKY TŘ. I ... 557,900 m3 =557,900 [A] 12273.ZL ODKOPÁVKY (sanace krajů) TŘ. I ... 864,000 m3 =864,000 [B] 12283 ODKOPÁVKY TŘ. II ... 14,000 m3 =14,000 [C] 12373 ODKOPÁVKY AZ TŘ. I ... 891,000 m3 =891,000 [D] 12373.ZL ODKOPÁVKY (sanace AZ) TŘ. I ... 807,000 m3 =807,000 [E] 13273 HLOUBENÍ RÝH TŘ. I ... 81,700 m3 =81,700 [F] 13283 HLOUBENÍ RÝH TŘ. II ... 20,500 m3 =20,500 [G] Celkem: A+B+C+D+E+F+G=3 236,100 [H]
P | 26 | 17130 |  | ULOŽENÍ SYPANINY DO NÁSYPŮ V AKTIVNÍ ZÓNĚ SE ZHUTNĚNÍM | M3 | 178.22 | 0 |  |  | 2
PP |  |  |  | aktivní zóna využití vhodného materiálu z mezideponie
VV |  |  |  | 12273 ODKOPÁVKY TŘ. I ... 557,900*0,2 m3 =111,580 [A] 12283 ODKOPÁVKY TŘ. II ... 14,000 m3 =14,000 [B] 12373 ODKOPÁVKY AZ TŘ. I ... 891,000*0,2 m3 =178,200 [C] 13273 HLOUBENÍ RÝH TŘ. I ... 81,700*0,2 m3 =16,340 [D] 13283 HLOUBENÍ RÝH TŘ. II ... 20,500 m3 =20,500 [E] 17110 odečet ULOŽENÍ SYPANINY DO NÁSYPŮ ... -64,800 m3 =-64,800 [F] 17310 odečet ZEMNÍ KRAJNICE ... -39,2 m3 =-39,200 [G] 17411 odečet ZÁSYP RÝH PROPUSTKY ... -58,400 m3 =-58,400 [H] Celkem: A+B+C+D+E+F+G+H=178,220 [I]
P | 27 | 17131 |  | ULOŽENÍ SYPANINY DO NÁSYPŮ V AKTIVNÍ ZÓNĚ SE ZHUT SE ZLEPŠENÍM ZEMINY | M3 | 1519.48 | 0 |  |  | 2
PP |  |  |  | aktivní zóna využití vhodného materiálu z mezideponie
VV |  |  |  | aktivní zóna v násypu ... 866,300 m3 aktivní zóna v zářezu ... 891,000 m3 Celkem AZ =1 757,300 m3 12273 ODKOPÁVKY TŘ. I ... 557,900*0,8 m3 =446,320 [A] 12373 ODKOPÁVKY AZ TŘ. I ... 891,000*0,8 m3 =712,800 [B] 13273 HLOUBENÍ RÝH TŘ. I ... 81,700*0,8 m3 =65,360 [C] přebytek zeminy ze SO 101.1 ... 295 m3 =295,000 [D] Celkem: A+B+C+D=1 519,480 [E]
P | 28 | 17180 |  | ULOŽENÍ SYPANINY DO NÁSYPŮ Z NAKUPOVANÝCH MATERIÁLŮ | M3 | 59.6 | 0 |  |  | 2
PP |  |  |  | AZ nákup mat pro pro chybějící rozdíl
VV |  |  |  | aktivní zóna v násypu ... 866,300 m3 aktivní zóna v zářezu ... 891,000 m3 Celkem AZ =1 757,300 m3 =1 757,300 [A] odečet: 17130 AZ zemninna bez zlepšení ... -178,220 m3 =- 178,220 [B] 17131 AZ zemninna se zlepšením ... -1519,480 m3 =-1 519,480 [C] Celkem: A+B+C=59,600 [D]
P | 29 | 17310 |  | ZEMNÍ KRAJNICE A DOSYPÁVKY SE ZHUTNĚNÍM | M3 | 39.2 | 0 |  |  | 2
PP |  |  |  | dosyp s vhodného materiálu z mezideponie (pod krajnicí)
VV |  |  |  | 39,2 =39,200 [A] odměřeno digitálně
P | 30 | 17411 |  | ZÁSYP JAM A RÝH ZEMINOU SE ZHUTNĚNÍM | M3 | 58.4 | 0 |  |  | 2
PP |  |  |  | vhodný materiál materiál z mezideponie včetně dopravy zásyp propustků
VV |  |  |  | Trubní propustek P5 km 0,515 ... 58,4 m3 =58,400 [A]
P | 31 | 17581 | A | OBSYP POTRUBÍ A OBJEKTŮ Z NAKUPOVANÝCH MATERIÁLŮ | M3 | 20 | 0 |  |  | 2
PP |  |  |  | obsyp kamenivem fr. 8/32 (podélná drenáž)
VV |  |  |  | 20 =20,000 [A] odměřeno digitálně
P | 32 | 18110 |  | ÚPRAVA PLÁNĚ SE ZHUTNĚNÍM V HORNINĚ TŘ. I | M2 | 2029.2 | 0 |  |  | 2
PP |  |  |  | urovnání a přehutnění parapláně
VV |  |  |  | 2029,2 =2 029,200 [A] odměřeno digitálně
SD |  | 2 |  | Základy
P | 33 | 21361 |  | DRENÁŽNÍ VRSTVY Z GEOTEXTILIE | M2 | 159.6 | 0 |  |  | 2
PP |  |  |  | filtrační geotextílie CBR > 2 kN, propustnost k > 10x10-4/ m/s (podélná drenáž)
VV |  |  |  | 159,6 =159,600 [A]
P | 34 | 272314 | R | ZÁKLADY Z PROSTÉHO BETONU DO C25/30 | M3 | 6.9 | 0 |  |  | 2
PP |  |  |  | betonový práh C25/30-XF3 prokládaný kamenem (propustky)
VV |  |  |  | Trubní propustek P5 km 0,515 ... 6,9 m3 =6,900 [A]
P | 35 | 272366 |  | VÝZTUŽ ZÁKLADŮ Z KARI SÍTÍ | T | 0.874 | 0 |  |  | 2
PP |  |  |  | kari síť 8x100x100
VV |  |  |  | Trubní propustek P5 km 0,515 ... 110,6 m2 * 7,90 kg/m2 / 1000 =0,874 [A]
SD |  | 4 |  | Vodorovné konstrukce
P | 36 | 451312 | A | PODKLADNÍ A VÝPLŇOVÉ VRSTVY Z PROSTÉHO BETONU C12/15 | M3 | 14 | 0 |  |  | 2
PP |  |  |  | vyrovnávka hubeným betonem C 12/15n -X0, tl. 100 m - se souhlasem TDS a geol. dozoru (Skála v AZ)
VV |  |  |  | 14 =14,000 [A]
P | 37 | 451312 | B | PODKLADNÍ A VÝPLŇOVÉ VRSTVY Z PROSTÉHO BETONU C12/15 | M3 | 6.6 | 0 |  |  | 2
PP |  |  |  | podkladní beton C12/15, tl. 100 mm - pro propustek
VV |  |  |  | Trubní propustek P5 km 0,515 ... 6,6 m3 =6,600 [A]
P | 38 | 451314 | A | PODKLADNÍ A VÝPLŇOVÉ VRSTVY Z PROSTÉHO BETONU C25/30 | M3 | 11.3 | 0 |  |  | 2
PP |  |  |  | betonové lože C25/30-XF3 - pro dlažbu (propustky)
VV |  |  |  | Trubní propustek P5 km 0,515 - betonové lože C25/30-XF3, tl. 100 mm ... 0,7 m3 =0,700 [A] - betonové lože C25/30-XF3, tl. 0,2 m ... 10,6 m3 =10,600 [B] Celkem: A+B=11,300 [C]
P | 39 | 45131A |  | PODKLADNÍ A VÝPLŇOVÉ VRSTVY Z PROSTÉHO BETONU C20/25 | M3 | 1.41 | 0 |  |  | 2
PP |  |  |  | betonové lože - C20/25n-XF3 - 100 mm (srpovitá krajnice - dlažby)
VV |  |  |  | 14,1 * 0,1 =1,410 [A]
P | 40 | 451324 |  | PODKL A VÝPLŇ VRSTVY ZE ŽELEZOBET DO C25/30 | M3 | 11.1 | 0 |  |  | 2
PP |  |  |  | betonové lože C25/30-XF3, tl. 200 mm - pro propustek a vtok výztuž uvedena samostatně
VV |  |  |  | Trubní propustek P5 km 0,515 ... 11,1 m3 =11,100 [A]
P | 41 | 45152 |  | PODKLADNÍ A VÝPLŇOVÉ VRSTVY Z KAMENIVA DRCENÉHO | M3 | 15.26 | 0 |  |  | 2
PP |  |  |  | ložní vrstva, L fr. 2/5, 50 mm (srpovitá krajnice - dlažby)
VV |  |  |  | 305,2 * 0,05 =15,260 [A]
P | 42 | 45157 |  | PODKLADNÍ A VÝPLŇOVÉ VRSTVY Z KAMENIVA TĚŽENÉHO | M3 | 2 | 0 |  |  | 2
PP |  |  |  | štěrkopískové lože fr. 0/22 tl. 100mm (podélná drenáž)
VV |  |  |  | 2 =2,000 [A]
P | 43 | 465512 | A | DLAŽBY Z LOMOVÉHO KAMENE NA MC | M3 | 21.1 | 0 |  |  | 2
PP |  |  |  | dlažba z lomového kamene tl. 0,4m s vyklínováním spár + MC25-XF4 (propustky)
VV |  |  |  | Trubní propustek P5 km 0,515 ... 21,1 m3 =21,100 [A]
SD |  | 5 |  | Komunikace
P | 44 | 56310 |  | VOZOVKOVÉ VRSTVY Z MECHANICKY ZPEVNĚNÉHO KAMENIVA | M3 | 228 | 0 |  |  | 2
PP |  |  |  | mechanicky zpevněné kamenivo - MZK 0/32 GE - 170 mm
VV |  |  |  | 228 =228,000 [A]
P | 45 | 56310 | B | VOZOVKOVÉ VRSTVY Z MECHANICKY ZPEVNĚNÉHO KAMENIVA | M3 | 54.264 | 0 |  |  | 2
PP |  |  |  | Mechanicky zpevněné kamenivo - MZK 0/32 GE - 170 mm (srpovitá krajnice - dlažby)
VV |  |  |  | 319,2 * 0,17 =54,264 [A]
P | 46 | 56330 |  | VOZOVKOVÉ VRSTVY ZE ŠTĚRKODRTI | M3 | 435.8 | 0 |  |  | 2
PP |  |  |  | štěrkodrť - ŠDA 0/32 GE - min. 250 mm
VV |  |  |  | 435,8 =435,800 [A]
P | 47 | 56330 | B | VOZOVKOVÉ VRSTVY ZE ŠTĚRKODRTI | M3 | 357.6 | 0 |  |  | 2
PP |  |  |  | štěrkodrť - ŠDA 0/32 GE - min. 250 mm (srpovitá krajnice - dlažby)
VV |  |  |  | 357,6 =357,600 [A]
P | 48 | 56930 |  | ZPEVNĚNÍ KRAJNIC ZE ŠTĚRKODRTI | M3 | 14 | 0 |  |  | 2
PP |  |  |  | dosyp krajnice ze ŠDb 0/32, tl. 0,15 m
VV |  |  |  | 14 =14,000 [A]
P | 49 | 572123 |  | INFILTRAČNÍ POSTŘIK Z EMULZE DO 1,0KG/M2 | M2 | 1340.7 | 0 |  |  | 2
PP |  |  |  | infiltrační postřik - PI-C - 0,6 kg/m2
VV |  |  |  | 1340,7 =1 340,700 [A]
P | 50 | 572213 |  | SPOJOVACÍ POSTŘIK Z EMULZE DO 0,5KG/M2 | M2 | 1256.9 | 0 |  |  | 2
PP |  |  |  | spojovací postřik - PS-C 0,4 kg/m2
VV |  |  |  | 1256,9 =1 256,900 [A]
P | 51 | 572214 |  | SPOJOVACÍ POSTŘIK Z MODIFIK EMULZE DO 0,5KG/M2 | M2 | 1233 | 0 |  |  | 2
PP |  |  |  | spojovací postřik modif. - PS-CP 0,4 kg/m2
VV |  |  |  | 1233 =1 233,000 [A]
P | 52 | 574B34 |  | ASFALTOVÝ BETON PRO OBRUSNÉ VRSTVY MODIFIK ACO 11+, 11S TL. 40MM | M2 | 1197 | 0 |  |  | 2
PP |  |  |  | asf. beton pro obrusnou vrstvu mod. - ACO 11+ PMB 45/80-55 - 40 mm
VV |  |  |  | 1197 =1 197,000 [A]
P | 53 | 574C56 |  | ASFALTOVÝ BETON PRO LOŽNÍ VRSTVY ACL 16+, 16S TL. 60MM | M2 | 1233 | 0 |  |  | 2
PP |  |  |  | asf. beton pro ložní vrstvu - ACL 16+ 50/70 - 60 mm
VV |  |  |  | 1233 =1 233,000 [A]
P | 54 | 574E46 |  | ASFALTOVÝ BETON PRO PODKLADNÍ VRSTVY ACP 16+, 16S TL. 50MM | M2 | 1256.9 | 0 |  |  | 2
PP |  |  |  | asf. beton pro podkladní vrstvu - ACP 16+ 50/70 - 50 mm
VV |  |  |  | 1256,9 =1 256,900 [A]
P | 55 | 57621 |  | POSYP KAMENIVEM DRCENÝM 5KG/M2 | M2 | 1340.7 | 0 |  |  | 2
PP |  |  |  | posyp z drceného kameniva fr.2/4, 3,0 kg/m2
VV |  |  |  | 1340,7 =1 340,700 [A]
P | 56 | 58210 | R | DLÁŽDĚNÉ KRYTY Z VELKÝCH KOSTEK BEZ LOŽE | M2 | 6.6 | 0 |  |  | 2
PP |  |  |  | dlažební kostka z výzisku s vyspárováním MC25-XF4 lože uvedeno samostatně (propustky)
VV |  |  |  | Trubní propustek P5 km 0,515 ... 6,6 m2 =6,600 [A]
P | 57 | 58220 |  | DLÁŽDĚNÉ KRYTY Z DROBNÝCH KOSTEK BEZ LOŽE | M2 | 319.2 | 0 |  |  | 2
PP |  |  |  | žulová dlažba - DL - 100 mm s vyspárováním MC25-XF4 lože uvedeno samostatně srpovitá krajnice - dlažby)
VV |  |  |  | 319,2 =319,200 [A]
P | 58 | 587202 |  | PŘEDLÁŽDĚNÍ KRYTU Z DROBNÝCH KOSTEK | M2 | 142.8 | 0 |  |  | 2
PP |  |  |  | předláždění žulové dlažby tl. 0,1 m, včetně kraje vozovky (krajník z kostky) včetně dosypu lože v místě napojení na stáv. stav
VV |  |  |  | 142,8 =142,800 [A]
SD |  | 8 |  | Potrubí
P | 59 | 875332 |  | POTRUBÍ DREN Z TRUB PLAST DN DO 150MM DĚROVANÝCH | M | 48.6 | 0 |  |  | 2
PP |  |  |  | podélná drenáž HDPE DN 110, SN 8, perforace trubek ze 2/3 obvodu
VV |  |  |  | 48,6 =48,600 [A]
P | 60 | 87914 |  | POTRUBÍ ODPADNÍ MOSTNÍCH OBJEKTŮ Z PLAST TRUB DN DO 200 MM | M | 5 | 0 |  |  | 2
PP |  |  |  | plastové potrubí k vyústění vpusti před ŽB zeď (mostní vpust s bočním vyústěním)
VV |  |  |  | 5 =5,000 [A]
P | 61 | 895122 |  | DRENÁŽNÍ ŠACHTICE KONTROLNÍ Z BETON DÍLCŮ ŠK 80 | KUS | 1 | 0 |  |  | 2
PP |  |  |  | revizní drenážní šachtice DN800 betonová
VV |  |  |  | 1 =1,000 [A]
SD |  | 9 |  | Ostatní konstrukce a práce
P | 62 | 9111A1 |  | ZÁBRADLÍ SILNIČNÍ S VODOR MADLY - DODÁVKA A MONTÁŽ | M | 15 | 0 |  |  | 2
PP |  |  |  | ocelové pozinkované zábradlí dvoumadlové výšky 1,10 m včetně beton. patek pro zábradlí C20/25n-XF3 ... 0,7 m3
VV |  |  |  | (5+10) m =15,000 [A]
P | 63 | 9113A1 |  | SVODIDLO OCEL SILNIČ JEDNOSTR, ÚROVEŇ ZADRŽ N1, N2 - DODÁVKA A MONTÁŽ | M | 148 | 0 |  |  | 2
PP |  |  |  | ocelové jednostranné svodidlo N2
VV |  |  |  | 148 =148,000 [A]
P | 64 | 9113B1 |  | SVODIDLO OCEL SILNIČ JEDNOSTR, ÚROVEŇ ZADRŽ H1 -DODÁVKA A MONTÁŽ | M | 16 | 0 |  |  | 2
PP |  |  |  | ocelové jednostranné svodidlo H1
VV |  |  |  | 16 =16,000 [A]
P | 65 | 91228 | A | SMĚROVÉ SLOUPKY Z PLAST HMOT VČETNĚ ODRAZNÉHO PÁSKU | KUS | 12 | 0 |  |  | 2
PP |  |  |  | směrové sloupky Z11a,b
VV |  |  |  | 12 =12,000 [A]
P | 66 | 91238 |  | SMĚROVÉ SLOUPKY Z PLAST HMOT - NÁSTAVCE NA SVODIDLA VČETNĚ ODRAZNÉHO PÁSKU | KUS | 8 | 0 |  |  | 2
PP |  |  |  | nástavce směrových sloupků Z11a,b
VV |  |  |  | 8 =8,000 [A]
P | 67 | 917425 |  | CHODNÍKOVÉ OBRUBY Z KAMENNÝCH OBRUBNÍKŮ ŠÍŘ 200MM | M | 85.9 | 0 |  |  | 2
PP |  |  |  | kamenný krajník z kostky 180/180/300 z výzisku do bet. lože C20/25n-XF3
VV |  |  |  | napojení na stáv. stav ... 15,5 m =15,500 [A] podél srpovité krajnice ... 70,4 m =70,400 [B] Celkem: A+B=85,900 [C]
P | 68 | 91841 |  | PROPUSTY RÁMOVÉ 200/100 | M | 20 | 0 |  |  | 2
PP |  |  |  | železobetonový rám DN 1000 x 2000 mm vč. řezání úkosu ŽB rámu
VV |  |  |  | Trubní propustek P5 km 0,515 - železobetonový rám DN 1000 x 2000 mm, dl.1 m * 20 ks =20,000 [A]
P | 69 | 931325 |  | TĚSNĚNÍ DILATAČ SPAR ASF ZÁLIVKOU MODIFIK PRŮŘ DO 600MM2 | M | 168.8 | 0 |  |  | 2
PP |  |  |  | zalití asf. zálivkou N2 za horka
VV |  |  |  | 85,8+83,0 =168,800 [A] viz. pol.113765
P | 70 | 93655 |  | MOSTNÍ VPUSŤ KOVOVÁ PRO TLAKOVÉ ČIŠTĚNÍ | KUS | 3 | 0 |  |  | 2
PP |  |  |  | mostní vpust s bočním vyústěním
VV |  |  |  | 3 =3,000 [A]
P | 71 | 96613 |  | BOURÁNÍ KONSTRUKCÍ Z KAMENE NA MC | M3 | 6.5 | 0 |  |  | 2
PP |  |  |  | odstranění zděného čela propustku (lomový kámen do betonu) vč. lože včetně odvozu, uložení na trvalou skládku a poplatku za likvidaci
VV |  |  |  | 6,5 =6,500 [A]
P | 72 | 96616 |  | BOURÁNÍ KONSTRUKCÍ ZE ŽELEZOBETONU | M3 | 1.7 | 0 |  |  | 2
PP |  |  |  | odstranění ŽB římsy čela propusku včetně odvozu, uložení na trvalou skládku a poplatku za likvidaci
VV |  |  |  | 1,7 =1,700 [A]
P | 73 | 966371 |  | BOURÁNÍ PROPUSTŮ Z TRUB DN DO 1000MM | M | 20.9 | 0 |  |  | 2
PP |  |  |  | odstranění ŽB trubního propustku DN1000, včetně lože včetně odvozu, uložení na trvalou skládku a poplatku za likvidaci
VV |  |  |  | 20,9 =20,900 [A]

## SO 102.1P
ASPE10 |  |  |  | Firma: 4roads s.r.o. | [5 empty] | 3
|  |  |  | Soupis prací objektu | [5 empty] | 3
S | Stavba: | 127301 |  | Rekonstrukce silnic u hráze VD Orlík – PD Etapa 1 |  |  | SO 102.1P |  | 0,00 | 2
O | Rozpočet: | SO 102.1P |  | Silnice III/0046 - pramen |  |  |  |  | 15,00 | 2
Typ | Poř. číslo | Kód položky | Varianta | Název položky | MJ | Množství | Jednotková cena |  | 21,00 | 2
[7 empty] | Jednotková | Celkem
0 | 1 | 2 | 3 | 4 | 5 | 6 | 9 | 10
SD |  | 1 |  | Zemní práce
P | 1 | 11511 |  | ČERPÁNÍ VODY DO 500 L/MIN | HOD | 120 | 0 |  |  | 2
PP
VV |  |  |  | 24,00*5 =120,000 [A]
P | 2 | 12110 |  | SEJMUTÍ ORNICE NEBO LESNÍ PŮDY | M3 | 2.184 | 0 |  |  | 2
PP |  |  |  | včetně odvozu a uložení na mezideponii pro zpětné ohumusování, zbývající přebytek na místo trvalého uložení
VV |  |  |  | 8,40*2,60*0,10 =2,184 [A]
P | 3 | 13283 |  | HLOUBENÍ RÝH ŠÍŘ DO 2M PAŽ I NEPAŽ TŘ. II | M3 | 70.279 | 0 |  |  | 2
PP |  |  |  | použito pro zpětný zásyp, přebytek včetně odvozu, uložení na trvalou skládku a poplatku za likvidaci
VV |  |  |  | (0.7+2.6)/2*1.6*25.8+0.7*0.12*25.8 =70,279 [A]
P | 4 | 17411 |  | ZÁSYP JAM A RÝH ZEMINOU SE ZHUTNĚNÍM | M3 | 67.126 | 0 |  |  | 2
PP |  |  |  | z jakékoliv horniny s uložením výkopku po vrstvách
VV |  |  |  | (1.64+2.6)/2*0.72*25.8 =39,381 [A] (2.6+3.06)/2*0.38*25.8 =27,745 [B] Celkem: A+B=67,126 [C]
P | 5 | 17581 |  | OBSYP POTRUBÍ A OBJEKTŮ Z NAKUPOVANÝCH MATERIÁLŮ | M3 | 10.196 | 0 |  |  | 2
PP |  |  |  | štěrkopísek frakce 0,0 až 10,0 mm; třída C
VV |  |  |  | (0.82+1.156)/2*0.4*25.8 =10,196 [A]
P | 6 | 18231 |  | ROZPROSTŘENÍ ORNICE V ROVINĚ V TL DO 0,10M | M2 | 21.84 | 0 |  |  | 2
PP
VV |  |  |  | 8.4*2.6 =21,840 [A]
P | 7 | 18241 |  | ZALOŽENÍ TRÁVNÍKU RUČNÍM VÝSEVEM | M2 | 21.84 | 0 |  |  | 2
PP
VV |  |  |  | 8.4*2.6 =21,840 [A]
SD |  | 4 |  | Vodorovné konstrukce
P | 8 | 45157 |  | PODKLADNÍ A VÝPLŇOVÉ VRSTVY Z KAMENIVA TĚŽENÉHO | M3 | 1.806 | 0 |  |  | 2
PP |  |  |  | Lože pod potrubí
VV |  |  |  | 0.7*0.1*25.8 =1,806 [A]
P | 9 | 46457 |  | POHOZ DNA A SVAHŮ Z KAMENIVA TĚŽENÉHO | M3 | 2.167 | 0 |  |  | 2
PP |  |  |  | Drenážní vrstva pod ložem
VV |  |  |  | 0.7*0.12*25.8 =2,167 [A]
SD |  | 8 |  | Potrubí
P | 10 | 87114 |  | POTRUBÍ Z TRUB PLAST TLAK HRDL DN DO 40MM (1,5") | M | 25.8 | 0 |  |  | 2
PP |  |  |  | Montáž potrubí z plastických hmot z tlakových trubek polyetylenových, vnějšího průměru 40 mm vč. trubka plastová v návinu PE100RC SDR 11,0; D = 40 mm, 0.428 kg/m vč. spojka elektrotavná PE100 D.40 (1ks) a spojka svěrná mechanická pro PE D.40 (2ks)
VV |  |  |  | 25,8 =25,800 [A]
P | 11 | 87526 |  | POTRUBÍ DREN Z TRUB PLAST (I FLEXIBIL) DN DO 80MM | M | 25.8 | 0 |  |  | 2
PP |  |  |  | drenážní trubka DN80
VV |  |  |  | 25,8 =25,800 [A]
P | 12 | 899308 |  | DOPLŇKY NA POTRUBÍ - SIGNALIZAČ VODIČ | M | 27.187 | 0 |  |  | 2
PP |  |  |  | Signalizační vodič CYY, 6 mm2
VV |  |  |  | 27,187 =27,187 [A]
P | 13 | 899309 |  | DOPLŇKY NA POTRUBÍ - VÝSTRAŽNÁ FÓLIE | M | 26.187 | 0 |  |  | 2
PP |  |  |  | Výstražné fólie výstražná fólie pro vodovod, šířka 30 cm
VV |  |  |  | 26,187 =26,187 [A]
P | 14 | 899611 |  | TLAKOVÉ ZKOUŠKY POTRUBÍ DN DO 80MM | M | 25.8 | 0 |  |  | 2
PP |  |  |  | Tlakové zkoušky vodovodního potrubí DN 40
VV |  |  |  | 25,8 =25,800 [A]
P | 15 | 89971 |  | PROPLACH A DEZINFEKCE VODOVODNÍHO POTRUBÍ DN DO 80MM | M | 25.8 | 0 |  |  | 2
PP |  |  |  | D 40
VV |  |  |  | 25,8 =25,800 [A]
SD |  | 9 |  | Ostatní konstrukce a práce
P | 16 | 91691 |  | ZVÝRAZŇUJÍCÍ SLOUPKY KOVOVÉ | KUS | 1 | 0 |  |  | 2
PP |  |  |  | Osazování sloupků a vzpěr plotových ocelových výšky do 2,00 m, se zabetonováním do 0,5 m3 do vykopané jamky betonem C 25/30 - orientační sloupek
VV |  |  |  | 1 =1,000 [A]
P | 17 | 96911 |  | VYBOURÁNÍ POTRUBÍ DN DO 50MM VODOVODNÍCH | M | 25.8 | 0 |  |  | 2
PP |  |  |  | Demontáž a odstranění vodovodního potrubí z plastu vč. odvozu a poplatku za likvidaci
VV |  |  |  | 25,8 =25,800 [A]

## SO 102.3
ASPE10 |  |  |  | Firma: 4roads s.r.o. | [5 empty] | 3
|  |  |  | Soupis prací objektu | [5 empty] | 3
S | Stavba: | 127301 |  | Rekonstrukce silnic u hráze VD Orlík – PD Etapa 1 |  |  | SO 102.3 |  | 0,00 | 2
O | Rozpočet: | SO 102.3 |  | Silnice III/0046 – Přístup k zatrubnění |  |  |  |  | 15,00 | 2
Typ | Poř. číslo | Kód položky | Varianta | Název položky | MJ | Množství | Jednotková cena |  | 21,00 | 2
[7 empty] | Jednotková | Celkem
0 | 1 | 2 | 3 | 4 | 5 | 6 | 9 | 10
SD |  | 0 |  | Všeobecné konstrukce a práce
P | 1 | 014102 |  | POPLATKY ZA SKLÁDKU | T | 38.6 | 0 |  |  | 2
PP |  |  |  | zemina a kamení, kód odpadu 17 05 04
VV |  |  |  | 11130 SEJMUTÍ DRNU ... 193*0,1*2,0 =38,600 [A]
SD |  | 1 |  | Zemní práce
P | 2 | 11130 |  | SEJMUTÍ DRNU | M2 | 193 | 0 |  |  | 2
PP |  |  |  | odstranění drnu a odvoz na skládku tl. 0,1 m
VV |  |  |  | 193 =193,000 [A] odměřeno digitálně
P | 3 | 12273 |  | ODKOPÁVKY A PROKOPÁVKY OBECNÉ TŘ. I | M3 | 22.7 | 0 |  |  | 2
PP |  |  |  | odkop zeminy, třída I včetně odvozu na mezideponii pro zpětné využití (předpoklad využití zeminy: 100% podm.vhodné)
VV |  |  |  | 22,7 =22,700 [A] odměřeno digitálně
P | 4 | 12573 |  | VYKOPÁVKY ZE ZEMNÍKŮ A SKLÁDEK TŘ. I | M3 | 22.7 | 0 |  |  | 2
PP |  |  |  | ložné operace na mezideponii včetně dopravy z deponie
VV |  |  |  | 12273 ODKOPÁVKY TŘ. I ... 22,700 m3 =22,700 [A]
P | 5 | 17111 | ZL1 | ULOŽENÍ SYPANINY DO NÁSYPŮ SE ZLEPŠENÍM ZEMINY | M3 | 22.7 | 0 |  |  | 2
PP |  |  |  | násyp se zhutněním využití vhodného materiálu z mezideponie
VV |  |  |  | 22,7 =22,700 [A] odměřeno digitálně
P | 6 | 17180 |  | ULOŽENÍ SYPANINY DO NÁSYPŮ Z NAKUPOVANÝCH MATERIÁLŮ | M3 | 119.9 | 0 |  |  | 2
PP |  |  |  | násyp se zhutněním
VV |  |  |  | 142,6 =142,600 [A] odměřeno digitálně odečet: 17111 ULOŽENÍ SYPANINY DO NÁSYPŮ SE ZLEPŠENÍM ZEMINY ... -22,700 m3 =-22,700 [B] Celkem: A+B=119,900 [C]
P | 7 | 18110 |  | ÚPRAVA PLÁNĚ SE ZHUTNĚNÍM V HORNINĚ TŘ. I | M2 | 199.7 | 0 |  |  | 2
PP |  |  |  | urovnání a přehutnění pláně
VV |  |  |  | 199,7 =199,700 [A] odměřeno digitálně
SD |  | 4 |  | Vodorovné konstrukce
P | 8 | 451314 |  | PODKLADNÍ A VÝPLŇOVÉ VRSTVY Z PROSTÉHO BETONU C25/30 | M3 | 3.9 | 0 |  |  | 2
PP |  |  |  | betonové lože - C20/25n-XF3 tl. 100 mm (pro svodnice a dlažbu)
VV |  |  |  | 3,9 =3,900 [A] odměřeno digitálně
SD |  | 5 |  | Komunikace
P | 9 | 56320 |  | VOZOVKOVÉ VRSTVY Z VIBROVANÉHO ŠTĚRKU | M3 | 32 | 0 |  |  | 2
PP |  |  |  | základní vstva z kameniva fr. 36/125, 16/32, 8/16 v celk. tl. 200 mm
VV |  |  |  | 32 =32,000 [A] odměřeno digitálně
P | 10 | 56330 |  | VOZOVKOVÉ VRSTVY ZE ŠTĚRKODRTI | M3 | 42.2 | 0 |  |  | 2
PP |  |  |  | štěrkodrť - ŠDb 0/32 Gf - min. 200 mm
VV |  |  |  | 42,2 =42,200 [A] odměřeno digitálně
P | 11 | 56340 |  | VOZOVKOVÉ VRSTVY ZE ŠTĚRKOPÍSKU | M3 | 6.4 | 0 |  |  | 2
PP |  |  |  | obrusná vrstva hlinitopísčitou prosívkou fr. 0/4 v tl. 40 mm
VV |  |  |  | 6,4 =6,400 [A] odměřeno digitálně
P | 12 | 587202 |  | PŘEDLÁŽDĚNÍ KRYTU Z DROBNÝCH KOSTEK | M2 | 33.9 | 0 |  |  | 2
PP |  |  |  | žulová dlažba - DL - 100 mm s vyspárováním MC25-XF4 z výzisku (žlaby a ohraničení cesty)
VV |  |  |  | 33,9 =33,900 [A] odměřeno digitálně
SD |  | 9 |  | Ostatní konstrukce a práce
P | 13 | 935722 |  | SVODNICE PRO PŘEVEDENÍ VODY POZINKOVANÁ DO BETONU | M | 27 | 0 |  |  | 2
PP |  |  |  | příčné odvodnění z výzisku svodnice svodidla do betonu C20/25n-XF3 tl. 100 mm
VV |  |  |  | 27 =27,000 [A] odměřeno digitálně

## SO 171.1
ASPE10 |  |  |  | Firma: 4roads s.r.o. | [5 empty] | 3
|  |  |  | Soupis prací objektu | [5 empty] | 3
S | Stavba: | 127301 |  | Rekonstrukce silnic u hráze VD Orlík – PD Etapa 1 |  |  | SO 171.1 |  | 0,00 | 2
O | Rozpočet: | SO 171.1 |  | Opravy objízdných tras |  |  |  |  | 15,00 | 2
Typ | Poř. číslo | Kód položky | Varianta | Název položky | MJ | Množství | Jednotková cena |  | 21,00 | 2
[7 empty] | Jednotková | Celkem
0 | 1 | 2 | 3 | 4 | 5 | 6 | 9 | 10
SD |  | 0 |  | Všeobecné konstrukce a práce
P | 1 | 02710a | R | POMOC PRÁCE ZŘÍZ NEBO ZAJIŠŤ OBJÍŽĎKY A PŘÍSTUP CESTY | PRL | 7000000 | 0 |  |  | 2
PP |  |  |  | opravy objízdných tras (výtluky, znehodnocený kryt na objízdných trasách) vč. úpravy lesní cesty Solenice - Dolní Líšnice Se souhlasem TDS a objednatele
VV
P | 2 | 02851 |  | PRŮZKUMNÉ PRÁCE DIAGNOSTIKY KONSTRUKCÍ NA POVRCHU | KPL | 1 | 0 |  |  | 2
PP |  |  |  | diagnostický průzkum konstrukcí na povrchu (videozáznam a pasportizace objízdných tras)
VV |  |  |  | 1 =1,000 [A]

## SO 182.1
ASPE10 |  |  |  | Firma: 4roads s.r.o. | [5 empty] | 3
|  |  |  | Soupis prací objektu | [5 empty] | 3
S | Stavba: | 127301 |  | Rekonstrukce silnic u hráze VD Orlík – PD Etapa 1 |  |  | SO 182.1 |  | 0,00 | 2
O | Rozpočet: | SO 182.1 |  | Dopravně inženýrské opatření |  |  |  |  | 15,00 | 2
Typ | Poř. číslo | Kód položky | Varianta | Název položky | MJ | Množství | Jednotková cena |  | 21,00 | 2
[7 empty] | Jednotková | Celkem
0 | 1 | 2 | 3 | 4 | 5 | 6 | 9 | 10
SD |  | 0 |  | Všeobecné konstrukce a práce
P | 1 | 02720 |  | POMOC PRÁCE ZŘÍZ NEBO ZAJIŠŤ REGULACI A OCHRANU DOPRAVY | KPL | 1 | 0 |  |  | 2
PP |  |  |  | DIO - komplet, vč projednání a DIR, údržby atd.
VV |  |  |  | 1 =1,000 [A]

## SO 193.1
ASPE10 |  |  |  | Firma: 4roads s.r.o. | [5 empty] | 3
|  |  |  | Soupis prací objektu | [5 empty] | 3
S | Stavba: | 127301 |  | Rekonstrukce silnic u hráze VD Orlík – PD Etapa 1 |  |  | SO 193.1 |  | 0,00 | 2
O | Rozpočet: | SO 193.1 |  | Dopravní značení |  |  |  |  | 15,00 | 2
Typ | Poř. číslo | Kód položky | Varianta | Název položky | MJ | Množství | Jednotková cena |  | 21,00 | 2
[7 empty] | Jednotková | Celkem
0 | 1 | 2 | 3 | 4 | 5 | 6 | 9 | 10
SD |  | 9 |  | Ostatní konstrukce a práce
P | 1 | 91228 |  | SMĚROVÉ SLOUPKY Z PLAST HMOT VČETNĚ ODRAZNÉHO PÁSKU | KUS | 72 | 0 |  |  | 2
PP |  |  |  | směrový sloupek Z11h
VV |  |  |  | 72 =72,000 [A]
P | 2 | 914131 |  | DOPRAVNÍ ZNAČKY ZÁKLADNÍ VELIKOSTI OCELOVÉ FÓLIE TŘ 2 - DODÁVKA A MONTÁŽ | KUS | 50 | 0 |  |  | 2
PP |  |  |  | nové SDZ základní RA2
VV |  |  |  | 2 xA2b =2,000 [A] 2 xA6a =2,000 [B] 1 A18 =1,000 [C] 1 B20a =1,000 [D] 2 xP1 =2,000 [E] 2 xP2 =2,000 [F] 1 P4 =1,000 [G] 3 xP6 =3,000 [H] 7 xE2b =7,000 [I] 1 E3a =1,000 [J] 1 E4 =1,000 [K] 2 xIP5 =2,000 [L] 1 IS3b =1,000 [M] 1 IS3c =1,000 [N] 1 IS4b =1,000 [O] 1 IZ4a =1,000 [P] 1 IZ4b =1,000 [Q] 10 xZ3ml =10,000 [R] 10 xZ3mp =10,000 [S] Celkem: A+B+C+D+E+F+G+H+I+J+K+L+M+N+O+P+Q+R+S=50,000 [T]
P | 3 | 914921 |  | SLOUPKY A STOJKY DOPRAVNÍCH ZNAČEK Z OCEL TRUBEK DO PATKY - DODÁVKA A MONTÁŽ | KUS | 27 | 0 |  |  | 2
PP |  |  |  | sloupky a základy z betonu
VV |  |  |  | 27 =27,000 [A]
P | 4 | 915111 |  | VODOROVNÉ DOPRAVNÍ ZNAČENÍ BARVOU HLADKÉ - DODÁVKA A POKLÁDKA | M2 | 600.2 | 0 |  |  | 2
PP |  |  |  | VDZ - nástřik
VV |  |  |  | VDZ - nástřik (příprava pro plast) V1a (0,125) ... 97,7 m2 =97,700 [A] V2b (1,5/1,5/0,25) ... 8,7 m2 =8,700 [B] V2b (3/1,5/0,125) ... 4,9 m2 =4,900 [C] V4 (0,25) ... 456,8 m2 =456,800 [D] V13a (0,5/1) ... 32,1 m2 =32,100 [E] Celkem: A+B+C+D+E=600,200 [F]
P | 5 | 915231 |  | VODOR DOPRAV ZNAČ PLASTEM PROFIL ZVUČÍCÍ - DOD A POKLÁDKA | M2 | 600.2 | 0 |  |  | 2
PP |  |  |  | VDZ - plast hlučný
VV |  |  |  | V1a (0,125) ... 97,7 m2 =97,700 [A] V2b (1,5/1,5/0,25) ... 8,7 m2 =8,700 [B] V2b (3/1,5/0,125) ... 4,9 m2 =4,900 [C] V4 (0,25) ... 456,8 m2 =456,800 [D] V13a (0,5/1) ... 32,1 m2 =32,100 [E] Celkem: A+B+C+D+E=600,200 [F]

## SO 251
ASPE10 |  |  |  | Firma: 4roads s.r.o. | [5 empty] | 3
|  |  |  | Soupis prací objektu | [5 empty] | 3
S | Stavba: | 127301 |  | Rekonstrukce silnic u hráze VD Orlík – PD Etapa 1 |  |  | SO 251 |  | 0,00 | 2
O | Rozpočet: | SO 251 |  | Opěrná zeď v km 0,182 – 0,500 |  |  |  |  | 15,00 | 2
Typ | Poř. číslo | Kód položky | Varianta | Název položky | MJ | Množství | Jednotková cena |  | 21,00 | 2
[7 empty] | Jednotková | Celkem
0 | 1 | 2 | 3 | 4 | 5 | 6 | 9 | 10
SD |  | 0 |  | Všeobecné konstrukce a práce
P | 1 | 014102 |  | POPLATKY ZA SKLÁDKU | T | 1590.6 | 0 |  |  | 2
PP |  |  |  | zemina a kamení, kód odpadu 17 05 04
VV |  |  |  | kubatura zemních prací ... 3369,17 m3 =3 369,170 [A] zásypy ... -2573,87 m3 =-2 573,870 [B] Celkem: A+B=795,300 [C] C * 2,0 t/m3 =1 590,600 [D]
SD |  | 1 |  | Zemní práce
P | 2 | 11511 |  | ČERPÁNÍ VODY DO 500 L/MIN | HOD | 2000 | 0 |  |  | 2
PP |  |  |  | pohotovostní čerpání vody
VV |  |  |  | bude čerpáno dle skutečně zjištěného stavu se souhlasem TDS
P | 3 | 12373 |  | ODKOP PRO SPOD STAVBU SILNIC A ŽELEZNIC TŘ. I | M3 | 2695.336 | 0 |  |  | 2
PP |  |  |  | včetně odvozu a uložení na mezideponii pro zpětné využití, zbývající přebytek na místo trvalého uložení včetně odvozu a uložení na trvalou skládku
VV |  |  |  | celková kubatura zemních prací 3369,17 m3 =3 369,170 [A] podlíl prací ve TŘ. I ... 80% A*0,8=2 695,336 [B] bude čerpáno dle skutečně zjištěného stavu se souhlasem TDS
P | 4 | 12573 |  | VYKOPÁVKY ZE ZEMNÍKŮ A SKLÁDEK TŘ. I | M3 | 1900.036 | 0 |  |  | 2
PP |  |  |  | ložné operace na deponii
VV |  |  |  | 17411 ZÁSYPY ... 2 573,87 m3 =2 573,870 [A] 13843 DOLAMOVÁNÍ HLOUBENÝCH VYKOPÁVEK TŘ. II ... -673,834 m3 =- 673,834 [B] Celkem: A+B=1 900,036 [C]
P | 5 | 12583 |  | VYKOPÁVKY ZE ZEMNÍKŮ A SKLÁDEK TŘ. II | M3 | 673.834 | 0 |  |  | 2
PP |  |  |  | ložné operace na deponii
VV |  |  |  | 13843 DOLAMOVÁNÍ HLOUBENÝCH VYKOPÁVEK TŘ. II ... 673,834 m3 =673,834 [A]
P | 6 | 12843 |  | PŘEDRCENÍ VÝKOPKU TŘ. II | M3 | 673.834 | 0 |  |  | 2
PP |  |  |  | předrcení výkopku TŘ II pro zajištění zpracovatelnosti sypaniny do zásypu dle TP
VV |  |  |  | 13843 DOLAMOVÁNÍ HLOUBENÝCH VYKOPÁVEK TŘ. II ... 673,834 m3 =673,834 [A]
P | 7 | 13843 |  | DOLAMOVÁNÍ HLOUBENÝCH VYKOPÁVEK TŘ. II | M3 | 673.834 | 0 |  |  | 2
PP |  |  |  | včetně odvozu a uložení na mezideponii pro zpětné využití
VV |  |  |  | celková kubatura zemních prací 3369,17 m3 =3 369,170 [A] podlíl prací ve TŘ. II ... 20% A*0,2=673,834 [B] bude čerpáno dle skutečně zjištěného stavu se souhlasem TDS
P | 8 | 17411 |  | ZÁSYP JAM A RÝH ZEMINOU SE ZHUTNĚNÍM | M3 | 2573.87 | 0 |  |  | 2
PP |  |  |  | vhodný materiál materiál z mezideponie včetně dopravy
VV |  |  |  | zásyp před zdí ... 1677,97 m3 =1 677,970 [A] zásyp za zdí ... 895,90 m3 =895,900 [B] Celkem: A+B=2 573,870 [C]
P | 9 | 17581 |  | OBSYP POTRUBÍ A OBJEKTŮ Z NAKUPOVANÝCH MATERIÁLŮ | M3 | 82.56 | 0 |  |  | 2
PP |  |  |  | ochranný zásyp s drenážní funkcí (drenážní komín) například ŠDa 0-32
VV |  |  |  | 82,56 =82,560 [A]
SD |  | 2 |  | Základy
P | 10 | 21331 |  | DRENÁŽNÍ VRSTVY Z BETONU MEZEROVITÉHO (DRENÁŽNÍHO) | M3 | 29.72 | 0 |  |  | 2
PP |  |  |  | drenážní beton
VV |  |  |  | 29,72 =29,720 [A]
P | 11 | 272325 |  | ZÁKLADY ZE ŽELEZOBETONU DO C30/37 | M3 | 653.86 | 0 |  |  | 2
PP |  |  |  | základ - beton C30/37 XC2, XA1, XF3
VV |  |  |  | 653,86 =653,860 [A]
P | 12 | 272364 |  | VÝZTUŽ ZÁKLADŮ Z OCELI | T | 177.88 | 0 |  |  | 2
PP |  |  |  | výztuž základ
VV |  |  |  | základ ... 177,88 t =177,880 [A]
P | 13 | 28999 |  | OPLÁŠTĚNÍ (ZPEVNĚNÍ) Z FÓLIE | M2 | 1037.95 | 0 |  |  | 2
PP |  |  |  | těsnící folie š. 3 m
VV |  |  |  | 1037,95 =1 037,950 [A]
SD |  | 3 |  | Svislé konstrukce
P | 14 | 317325 |  | ŘÍMSY ZE ŽELEZOBETONU DO C30/37 | M3 | 89.17 | 0 |  |  | 2
PP |  |  |  | římsa - beton C30/37, XF4, XD3
VV |  |  |  | 89,17 =89,170 [A]
P | 15 | 31736 |  | VÝZTUŽ ŘÍMS Z OCELI | T | 13.21 | 0 |  |  | 2
PP |  |  |  | výztuž římsa
VV |  |  |  | 13,21 =13,210 [A]
P | 16 | 327325 |  | ZDI OPĚRNÉ, ZÁRUBNÍ, NÁBŘEŽNÍ ZE ŽELEZOVÉHO BETONU DO C30/37 | M3 | 438.29 | 0 |  |  | 2
PP |  |  |  | dřík - beton C30/37, XC2, XD3 XF4 vč. úpravy dilatačních spár obsahující smykové trny (celkem 116 ks smykových trnů) včetně fabionu 30/30 z cem. malty včetně nátěru proti zemní vlhkosti 1xALP ... 2568,87 m2 2×ALN ... 2*2568,87 m2
VV |  |  |  | 438,29 =438,290 [A]
P | 17 | 32736 |  | VÝZTUŽ ZDÍ OPĚR, ZÁRUB, NÁBŘEŽ Z OCELI | T | 105.68 | 0 |  |  | 2
PP |  |  |  | výztuž - dřík
VV |  |  |  | dřík ... 105,68 t =105,680 [A]
SD |  | 4 |  | Vodorovné konstrukce
P | 18 | 451312 |  | PODKLADNÍ A VÝPLŇOVÉ VRSTVY Z PROSTÉHO BETONU C12/15 | M3 | 173.32 | 0 |  |  | 2
PP |  |  |  | podkladní beton C12/15 X0
VV |  |  |  | 173,32 =173,320 [A]
P | 19 | 45131A | A | PODKLADNÍ A VÝPLŇOVÉ VRSTVY Z PROSTÉHO BETONU C20/25 | M3 | 174.9 | 0 |  |  | 2
PP |  |  |  | beton pod drenáž C20/25n, XF4
VV |  |  |  | 174,90 =174,900 [A]
P | 20 | 45152 |  | PODKLADNÍ A VÝPLŇOVÉ VRSTVY Z KAMENIVA DRCENÉHO | M3 | 322 | 0 |  |  | 2
PP |  |  |  | ŠP 2x0,15m (pro těsnící folii)
VV |  |  |  | 322,00 =322,000 [A]
SD |  | 5 |  | Komunikace
P | 21 | 582621 |  | KRYTY Z BETON DLAŽDIC SE ZÁMKEM ŠEDÝCH TL 60MM DO LOŽE Z MC | M2 | 4.4 | 0 |  |  | 2
PP |  |  |  | zádlažba na začátku a konci opěrné zdi
VV |  |  |  | 4,4 =4,400 [A]
P | 22 | 587201 |  | PŘEDLÁŽDĚNÍ KRYTU Z VELKÝCH KOSTEK | M2 | 235.9 | 0 |  |  | 2
PP |  |  |  | kamenná dlažba do betonu (použity žulové kostky ze silnice) včetně naložení a dopravy z mezideponie
VV |  |  |  | 235,90 =235,900 [A]
SD |  | 6 |  | Úpravy povrchů, podlahy, výplně otvorů
P | 23 | 62592 |  | ÚPRAVA POVRCHU BETONOVÝCH PLOCH A KONSTRUKCÍ - STRIÁŽ | M2 | 264.21 | 0 |  |  | 2
PP |  |  |  | striáž
VV |  |  |  | 264,21 =264,210 [A]
SD |  | 7 |  | Přidružená stavební výroba
P | 24 | 711509 |  | OCHRANA IZOLACE NA POVRCHU TEXTILIÍ | M2 | 2568.87 | 0 |  |  | 2
PP |  |  |  | ochranná izolace (geotextilie)
VV |  |  |  | 2568,87 =2 568,870 [A]
P | 25 | 78382 |  | NÁTĚRY BETON KONSTR TYP S2 (OS-B) | M2 | 132.1 | 0 |  |  | 2
PP |  |  |  | ochranný nátěr S2
VV |  |  |  | 132,10 =132,100 [A]
P | 26 | 78383 |  | NÁTĚRY BETON KONSTR TYP S4 (OS-C) | M2 | 115.59 | 0 |  |  | 2
PP |  |  |  | ochranný nátěr S4
VV |  |  |  | 115,59 =115,590 [A]
SD |  | 8 |  | Potrubí
P | 27 | 875332 |  | POTRUBÍ DREN Z TRUB PLAST DN DO 150MM DĚROVANÝCH | M | 314.53 | 0 |  |  | 2
PP |  |  |  | perforovaná drenážní trubka DN 150 mm, SN8
VV |  |  |  | 314,53 =314,530 [A]
SD |  | 9 |  | Ostatní konstrukce a práce
P | 28 | 9117C1 |  | SVOD OCEL ZÁBRADEL ÚROVEŇ ZADRŽ H2 - DODÁVKA A MONTÁŽ | M | 330.26 | 0 |  |  | 2
PP |  |  |  | zábradelní svodidlo H2
VV |  |  |  | 330,26 =330,260 [A]
P | 29 | 91345 |  | NIVELAČNÍ ZNAČKY KOVOVÉ | KUS | 78 | 0 |  |  | 2
PP |  |  |  | měřičská značka, trvalé body pro dlouhodobé sledování na římsách a na dříku zdi
VV |  |  |  | 78,00 =78,000 [A]
P | 30 | 917223 |  | SILNIČNÍ A CHODNÍKOVÉ OBRUBY Z BETONOVÝCH OBRUBNÍKŮ ŠÍŘ 100MM | M | 322.53 | 0 |  |  | 2
PP |  |  |  | obrubník 100/250/1000 vč. bet lože C20/25n XF3
VV |  |  |  | obrubník na zač. a konci OZ ... 8,00 m =8,000 [A] Obrubník před OZ ... 314,53 m =314,530 [B] Celkem: A+B=322,530 [C]
P | 31 | 917224 |  | SILNIČNÍ A CHODNÍKOVÉ OBRUBY Z BETONOVÝCH OBRUBNÍKŮ ŠÍŘ 150MM | M | 6 | 0 |  |  | 2
PP |  |  |  | obrubník š.0,15m na zač. a konci OZ
VV |  |  |  | 6 =6,000 [A]
P | 32 | 931182 |  | VÝPLŇ DILATAČNÍCH SPAR Z POLYSTYRENU TL 20MM | M2 | 259.86 | 0 |  |  | 2
PP |  |  |  | dilatační spáry mezi jednotlivými dilatačními celky - vyplň polystyrenem tloušťky 20 mm
VV |  |  |  | dilatační spáry dříku zdi ... 161,63 m2 =161,630 [A] těsnění dilatační spár římsy ... 98,23 m2 =98,230 [B] Celkem: A+B=259,860 [C]
P | 33 | 931334 |  | TĚSNĚNÍ DILATAČNÍCH SPAR POLYURETANOVÝM TMELEM PRŮŘEZU DO 400MM2 | M | 345.98 | 0 |  |  | 2
PP |  |  |  | těsnění podél římsy - dle detailu
VV |  |  |  | 345,98 =345,980 [A]
P | 34 | 936319 | R | LETOPOČET VLYSEM DO BETONU | KUS | 2 | 0 |  |  | 2
PP |  |  |  | v místě letopočtu a loga výztuž opatřit ochranným nátěrem
VV |  |  |  | 2 =2,000 [A]
P | 35 | 93664 |  | MOSTNÍ ODVODŇOVACÍ TRUBKA (POVRCHŮ IZOLACE) Z PLASTU | KUS | 59 | 0 |  |  | 2
PP |  |  |  | odvodnění rubu - prostup zdí
VV |  |  |  | 59 =59,000 [A]

## SO 252
ASPE10 |  |  |  | Firma: 4roads s.r.o. | [5 empty] | 3
|  |  |  | Soupis prací objektu | [5 empty] | 3
S | Stavba: | 127301 |  | Rekonstrukce silnic u hráze VD Orlík – PD Etapa 1 |  |  | SO 252 |  | 0,00 | 2
O | Rozpočet: | SO 252 |  | Opěrná zeď u křižovatky III/11822 a III/0046 |  |  |  |  | 15,00 | 2
Typ | Poř. číslo | Kód položky | Varianta | Název položky | MJ | Množství | Jednotková cena |  | 21,00 | 2
[7 empty] | Jednotková | Celkem
0 | 1 | 2 | 3 | 4 | 5 | 6 | 9 | 10
SD |  | 0 |  | Všeobecné konstrukce a práce
P | 1 | 014102 |  | POPLATKY ZA SKLÁDKU | T | 2541.7 | 0 |  |  | 2
PP |  |  |  | zemina a kamení, kód odpadu 17 05 04
VV |  |  |  | kubatura zemních prací ... 2427,43 m3 =2 427,430 [A] zásypy ... -1156,580 m3 =-1 156,580 [B] Celkem: A+B=1 270,850 [C] C * 2,0 t/m3 =2 541,700 [D]
SD |  | 1 |  | Zemní práce
P | 2 | 11511 |  | ČERPÁNÍ VODY DO 500 L/MIN | HOD | 1000 | 0 |  |  | 2
PP |  |  |  | pohotovostní čerpání vody
VV |  |  |  | bude čerpáno dle skutečně zjištěného stavu se souhlasem TDS
P | 3 | 12373 |  | ODKOP PRO SPOD STAVBU SILNIC A ŽELEZNIC TŘ. I | M3 | 1941.944 | 0 |  |  | 2
PP |  |  |  | včetně odvozu a uložení na trvalou skládku
VV |  |  |  | celková kubatura zemních prací 2427,43 m3 =2 427,430 [A] podlíl prací ve TŘ. I ... 80% A*0,8=1 941,944 [B] bude čerpáno dle skutečně zjištěného stavu se souhlasem TDS
P | 4 | 12573 |  | VYKOPÁVKY ZE ZEMNÍKŮ A SKLÁDEK TŘ. I | M3 | 671.094 | 0 |  |  | 2
PP |  |  |  | ložné operace na deponii
VV |  |  |  | 17411 ZÁSYPY ... 1156,580 m3 =1 156,580 [A] 13843 DOLAMOVÁNÍ HLOUBENÝCH VYKOPÁVEK TŘ. II ... -485,486 m3 =- 485,486 [B] Celkem: A+B=671,094 [C]
P | 5 | 12583 |  | VYKOPÁVKY ZE ZEMNÍKŮ A SKLÁDEK TŘ. II | M3 | 485.486 | 0 |  |  | 2
PP |  |  |  | ložné operace na deponii
VV |  |  |  | 13843 DOLAMOVÁNÍ HLOUBENÝCH VYKOPÁVEK TŘ. II ... 485,486 m3 =485,486 [A]
P | 6 | 12843 |  | PŘEDRCENÍ VÝKOPKU TŘ. II | M3 | 485.486 | 0 |  |  | 2
PP |  |  |  | předrcení výkopku TŘ II pro zajištění zpracovatelnosti sypaniny do zásypu dle TP
VV |  |  |  | 13843 DOLAMOVÁNÍ HLOUBENÝCH VYKOPÁVEK TŘ. II ... 485,486 m3 =485,486 [A]
P | 7 | 13843 |  | DOLAMOVÁNÍ HLOUBENÝCH VYKOPÁVEK TŘ. II | M3 | 485.486 | 0 |  |  | 2
PP |  |  |  | včetně odvozu a uložení na trvalou skládku
VV |  |  |  | celková kubatura zemních prací 2427,43 m3 =2 427,430 [A] podlíl prací ve TŘ. II ... 20% A*0,2=485,486 [B] bude čerpáno dle skutečně zjištěného stavu se souhlasem TDS
P | 8 | 17481 |  | ZÁSYP JAM A RÝH Z NAKUPOVANÝCH MATERIÁLŮ | M3 | 1156.58 | 0 |  |  | 2
PP |  |  |  | zpětný zásyp vhodným materiálem
VV |  |  |  | zásyp před zdí ... 940,54 m3 =940,540 [A] zásyp za zdí ... 216,04 m3 =216,040 [B] Celkem: A+B=1 156,580 [C]
P | 9 | 17581 |  | OBSYP POTRUBÍ A OBJEKTŮ Z NAKUPOVANÝCH MATERIÁLŮ | M3 | 83 | 0 |  |  | 2
PP |  |  |  | ochranný zásyp s drenážní funkcí (drenážní komín) například ŠDa 0-32
VV |  |  |  | 83,00 =83,000 [A]
SD |  | 2 |  | Základy
P | 10 | 21331 |  | DRENÁŽNÍ VRSTVY Z BETONU MEZEROVITÉHO (DRENÁŽNÍHO) | M3 | 14.65 | 0 |  |  | 2
PP |  |  |  | drenážní beton
VV |  |  |  | 14,65 =14,650 [A]
P | 11 | 272325 |  | ZÁKLADY ZE ŽELEZOBETONU DO C30/37 | M3 | 301.09 | 0 |  |  | 2
PP |  |  |  | základ - beton C30/37 XC2, XA1, XF3
VV |  |  |  | 301,09 =301,090 [A]
P | 12 | 272364 |  | VÝZTUŽ ZÁKLADŮ Z OCELI | T | 77.12 | 0 |  |  | 2
PP |  |  |  | výztuž základ
VV |  |  |  | základ ... 77,12 t =77,120 [A]
SD |  | 3 |  | Svislé konstrukce
P | 14 | 317325 |  | ŘÍMSY ZE ŽELEZOBETONU DO C30/37 | M3 | 43.94 | 0 |  |  | 2
PP |  |  |  | římsa - beton C30/37, XF4, XD3
VV |  |  |  | 43,94 =43,940 [A]
P | 15 | 31736 |  | VÝZTUŽ ŘÍMS Z OCELI | T | 6.51 | 0 |  |  | 2
PP |  |  |  | výztuž římsa
VV |  |  |  | 6,51 =6,510 [A]
P | 16 | 327325 |  | ZDI OPĚRNÉ, ZÁRUBNÍ, NÁBŘEŽNÍ ZE ŽELEZOVÉHO BETONU DO C30/37 | M3 | 224.53 | 0 |  |  | 2
PP |  |  |  | dřík - beton C30/37, XC2, XD3 XF4 vč. úpravy dilatačních spár obsahující smykové trny (celkem 62 ks smykových trnů) včetně fabionu 30/30 z cem. malty včetně nátěru proti zemní vlhkosti 1xALP ... 1075,58 m2 2×ALN ... 2*1075,58 m2
VV |  |  |  | 224,53 =224,530 [A]
P | 17 | 32736 |  | VÝZTUŽ ZDÍ OPĚR, ZÁRUB, NÁBŘEŽ Z OCELI | T | 49.04 | 0 |  |  | 2
PP |  |  |  | výztuž - dřík
VV |  |  |  | dřík ... 49,04 t =49,040 [A]
SD |  | 4 |  | Vodorovné konstrukce
P | 18 | 451312 |  | PODKLADNÍ A VÝPLŇOVÉ VRSTVY Z PROSTÉHO BETONU C12/15 | M3 | 81.38 | 0 |  |  | 2
PP |  |  |  | podkladní beton C12/15 X0
VV |  |  |  | 81,38 =81,380 [A]
P | 19 | 45131A | A | PODKLADNÍ A VÝPLŇOVÉ VRSTVY Z PROSTÉHO BETONU C20/25 | M3 | 63 | 0 |  |  | 2
PP |  |  |  | beton pod drenáž C20/25n, XF4
VV |  |  |  | 63 =63,000 [A]
P | 20 | 45152 |  | PODKLADNÍ A VÝPLŇOVÉ VRSTVY Z KAMENIVA DRCENÉHO | M3 | 158.68 | 0 |  |  | 2
PP |  |  |  | ŠP 2x0,15m (pro těsnící folii)
VV |  |  |  | 158,68 =158,680 [A]
SD |  | 5 |  | Komunikace
P | 21 | 582621 |  | KRYTY Z BETON DLAŽDIC SE ZÁMKEM ŠEDÝCH TL 60MM DO LOŽE Z MC | M2 | 4.4 | 0 |  |  | 2
PP |  |  |  | zádlažba na začátku a konci opěrné zdi
VV |  |  |  | 4,4 =4,400 [A]
P | 22 | 587201 |  | PŘEDLÁŽDĚNÍ KRYTU Z VELKÝCH KOSTEK | M2 | 116.25 | 0 |  |  | 2
PP |  |  |  | kamenná dlažba do betonu (použity žulové kostky ze silnice) včetně naložení a dopravy z mezideponie
VV |  |  |  | 116,25 =116,250 [A]
SD |  | 6 |  | Úpravy povrchů, podlahy, výplně otvorů
P | 23 | 62592 |  | ÚPRAVA POVRCHU BETONOVÝCH PLOCH A KONSTRUKCÍ - STRIÁŽ | M2 | 130.2 | 0 |  |  | 2
PP |  |  |  | striáž
VV |  |  |  | 130,20 =130,200 [A]
SD |  | 7 |  | Přidružená stavební výroba
P | 13 | 28999 |  | OPLÁŠTĚNÍ (ZPEVNĚNÍ) Z FÓLIE | M2 | 511.5 | 0 |  |  | 2
PP |  |  |  | těsnící folie š. 3 m
VV |  |  |  | 511,50 =511,500 [A]
P | 24 | 711509 |  | OCHRANA IZOLACE NA POVRCHU TEXTILIÍ | M2 | 1075.58 | 0 |  |  | 2
PP |  |  |  | ochranná izolace (geotextilie)
VV |  |  |  | 1075,58 =1 075,580 [A]
P | 25 | 78382 |  | NÁTĚRY BETON KONSTR TYP S2 (OS-B) | M2 | 65.1 | 0 |  |  | 2
PP |  |  |  | ochranný nátěr S2
VV |  |  |  | 65,10 =65,100 [A]
P | 26 | 78383 |  | NÁTĚRY BETON KONSTR TYP S4 (OS-C) | M2 | 56.96 | 0 |  |  | 2
PP |  |  |  | ochranný nátěr S4
VV |  |  |  | 56,96 =56,960 [A]
SD |  | 8 |  | Potrubí
P | 27 | 875332 |  | POTRUBÍ DREN Z TRUB PLAST DN DO 150MM DĚROVANÝCH | M | 155 | 0 |  |  | 2
PP |  |  |  | perforovaná drenážní trubka DN 150 mm, SN8
VV |  |  |  | 155 =155,000 [A]
SD |  | 9 |  | Ostatní konstrukce a práce
P | 28 | 9117C1 |  | SVOD OCEL ZÁBRADEL ÚROVEŇ ZADRŽ H2 - DODÁVKA A MONTÁŽ | M | 162.75 | 0 |  |  | 2
PP |  |  |  | zábradelní svodidlo H2
VV |  |  |  | 162,75 =162,750 [A]
P | 29 | 91345 |  | NIVELAČNÍ ZNAČKY KOVOVÉ | KUS | 34 | 0 |  |  | 2
PP |  |  |  | měřičská značka, trvalé body pro dlouhodobé sledování na římsách a na dříku zdi
VV |  |  |  | 34 =34,000 [A]
P | 30 | 917223 |  | SILNIČNÍ A CHODNÍKOVÉ OBRUBY Z BETONOVÝCH OBRUBNÍKŮ ŠÍŘ 100MM | M | 163 | 0 |  |  | 2
PP |  |  |  | obrubník 100/250/1000 vč. bet lože C20/25n XF3
VV |  |  |  | obrubník na zač. a konci OZ ... 8,00 m =8,000 [A] Obrubník před OZ ... 155,00 m =155,000 [B] Celkem: A+B=163,000 [C]
P | 31 | 917224 |  | SILNIČNÍ A CHODNÍKOVÉ OBRUBY Z BETONOVÝCH OBRUBNÍKŮ ŠÍŘ 150MM | M | 6 | 0 |  |  | 2
PP |  |  |  | obrubník š.0,15m na zač. a konci OZ
VV |  |  |  | 6 =6,000 [A]
P | 32 | 931182 |  | VÝPLŇ DILATAČNÍCH SPAR Z POLYSTYRENU TL 20MM | M2 | 62.79 | 0 |  |  | 2
PP |  |  |  | dilatační spáry mezi jednotlivými dilatačními celky - vyplň polystyrenem tloušťky 20 mm
VV |  |  |  | dilatační spáry dříku zdi ... 58,04 m2 =58,040 [A] těsnění dilatační spár římsy ... 4,75 m2 =4,750 [B] Celkem: A+B=62,790 [C]
P | 33 | 931334 |  | TĚSNĚNÍ DILATAČNÍCH SPAR POLYURETANOVÝM TMELEM PRŮŘEZU DO 400MM2 | M | 170.5 | 0 |  |  | 2
PP |  |  |  | těsnění podél římsy - dle detailu
VV |  |  |  | 170,50 =170,500 [A]
P | 34 | 936319 | R | LETOPOČET VLYSEM DO BETONU | KUS | 2 | 0 |  |  | 2
PP |  |  |  | v místě letopočtu a loga výztuž opatřit ochranným nátěrem
VV |  |  |  | 2 =2,000 [A]
P | 35 | 93664 |  | MOSTNÍ ODVODŇOVACÍ TRUBKA (POVRCHŮ IZOLACE) Z PLASTU | KUS | 31 | 0 |  |  | 2
PP |  |  |  | odvodnění rubu - prostup zdí
VV |  |  |  | 31 =31,000 [A]

## SO 431
ASPE10 |  |  |  | Firma: 4roads s.r.o. | [5 empty] | 3
|  |  |  | Soupis prací objektu | [5 empty] | 3
S | Stavba: | 127301 |  | Rekonstrukce silnic u hráze VD Orlík – PD Etapa 1 |  |  | SO 431 |  | 0,00 | 2
O | Rozpočet: | SO 431 |  | Přeložka veřejného osvětlení - Solenice |  |  |  |  | 15,00 | 2
Typ | Poř. číslo | Kód položky | Varianta | Název položky | MJ | Množství | Jednotková cena |  | 21,00 | 2
[7 empty] | Jednotková | Celkem
0 | 1 | 2 | 3 | 4 | 5 | 6 | 9 | 10
SD |  | 0 |  | Všeobecné konstrukce a práce
P | 1 | 014101 | a | POPLATKY ZA SKLÁDKU | M3 | 3 | 0 |  |  | 2
PP |  |  |  | betonová suť ze základu stožáru
VV
P | 2 | 014101 | b | POPLATKY ZA SKLÁDKU | M3 | 17.525 | 0 |  |  | 2
PP |  |  |  | zemina z výkopu
VV |  |  |  | 0,35*0,2*140=9,800 [A] 0,6*0,25*11,5=1,725 [B] 1,0*1,0*1,5*4=6,000 [C] Celkem: A+B+C=17,525 [D]
SD |  | 1 |  | Zemní práce
P | 3 | 12573 |  | VYKOPÁVKY ZE ZEMNÍKŮ A SKLÁDEK TŘ. I | M3 | 17.525 | 0 |  |  | 2
PP |  |  |  | naložení přebytečné zeminy a jejíj odvoz na skládku
VV |  |  |  | 0,35*0,2*140=9,800 [A] 0,6*0,25*11,5=1,725 [B] 1,0*1,0*1,5*4=6,000 [C] Celkem: A+B+C=17,525 [D]
P | 4 | 13173 |  | HLOUBENÍ JAM ZAPAŽ I NEPAŽ TŘ. I | M3 | 6 | 0 |  |  | 2
PP |  |  |  | základ stožáru
VV |  |  |  | 1,0*1,0*1,5*4=6,000 [A]
P | 5 | 13273 |  | HLOUBENÍ RÝH ŠÍŘ DO 2M PAŽ I NEPAŽ TŘ. I | M3 | 47.48 | 0 |  |  | 2
PP
VV |  |  |  | 0,35*0,8*140=39,200 [A] 0,6*1,2*11,5=8,280 [B] Celkem: A+B=47,480 [C]
P | 6 | 141733 |  | PROTLAČOVÁNÍ POTRUBÍ Z PLAST HMOT DN DO 150MM | M | 12 | 0 |  |  | 2
PP |  |  |  | chránička PE110 včetně výkopu a zásypu startovací a cílové jámy
VV |  |  |  | 12=12,000 [A]
P | 7 | 17120 |  | ULOŽENÍ SYPANINY DO NÁSYPŮ A NA SKLÁDKY BEZ ZHUTNĚNÍ | M3 | 17.525 | 0 |  |  | 2
PP |  |  |  | přebytečná zemina
VV |  |  |  | 0,35*0,2*140=9,800 [A] 0,6*0,25*11,5=1,725 [B] 1,0*1,0*1,5*4=6,000 [C] Celkem: A+B+C=17,525 [D]
P | 8 | 17411 |  | ZÁSYP JAM A RÝH ZEMINOU SE ZHUTNĚNÍM | M3 | 36.3 | 0 |  |  | 2
PP |  |  |  | kabelová trasa
VV |  |  |  | 0,35*(0,8-0,2)*140=29,400 [A] 0,6*(1,2-0,2)*11,5=6,900 [B] Celkem: A+B=36,300 [C]
P | 9 | 17581 |  | OBSYP POTRUBÍ A OBJEKTŮ Z NAKUPOVANÝCH MATERIÁLŮ | M3 | 9.8 | 0 |  |  | 2
PP |  |  |  | pískové lože
VV |  |  |  | 0,35*0,2*140=9,800 [A]
SD |  | 2 |  | Základy
P | 10 | 272314 |  | ZÁKLADY Z PROSTÉHO BETONU DO C25/30 | M3 | 5.6 | 0 |  |  | 2
PP |  |  |  | beton C25/30-XF2
VV |  |  |  | 1,0*1,0*1,4*4=5,600 [A]
P | 11 | 272315 |  | ZÁKLADY Z PROSTÉHO BETONU DO C30/37 | M3 | 0.4 | 0 |  |  | 2
PP |  |  |  | beton C30/37-XF4
VV |  |  |  | 1,0*1,0*0,1*4=0,400 [A]
SD |  | 4 |  | Vodorovné konstrukce
P | 12 | 451312 |  | PODKLADNÍ A VÝPLŇOVÉ VRSTVY Z PROSTÉHO BETONU C12/15 | M3 | 0.345 | 0 |  |  | 2
PP |  |  |  | podkladní beton pod chráničky
VV |  |  |  | 0,6*0,05*11,5=0,345 [A]
SD |  | 7 |  | Přidružená stavební výroba
P | 13 | 702312 |  | ZAKRYTÍ KABELŮ VÝSTRAŽNOU FÓLIÍ ŠÍŘKY PŘES 20 DO 40 CM | M | 140 | 0 |  |  | 2
PP |  |  |  | červená
VV |  |  |  | 140=140,000 [A]
P | 14 | 741911 |  | UZEMŇOVACÍ VODIČ V ZEMI FEZN DO 120 MM2 | M | 151.5 | 0 |  |  | 2
PP |  |  |  | drát FeZn pr. 10 mm dodávka a montáž včetně svorek a PKO
VV |  |  |  | 140+11,5=151,500 [A]
P | 15 | 741A11 |  | UZEMŇOVACÍ VODIČ V ZÁKLADECH FEZN DO 120 MM2 | M | 6 | 0 |  |  | 2
PP |  |  |  | drát FeZn pr. 10 mm propojení stožáru a strojeného zemniče
VV |  |  |  | 4*1,5=6,000 [A]
P | 16 | 742G11 |  | KABEL NN DVOU- A TŘÍŽÍLOVÝ CU S PLASTOVOU IZOLACÍ DO 2,5 MM2 | M | 66 | 0 |  |  | 2
PP |  |  |  | kabel CYKY 3-Jx1,5 do stožáru
VV |  |  |  | (10+1)*6=66,000 [A]
P | 17 | 742H12 |  | KABEL NN ČTYŘ- A PĚTIŽÍLOVÝ CU S PLASTOVOU IZOLACÍ OD 4 DO 16 MM2 | M | 195 | 0 |  |  | 2
PP |  |  |  | kabel CYKY 4-Jx16 dodávka a montáž
VV |  |  |  | 175+4*2*2,5=195,000 [A]
P | 18 | 742Z23 |  | DEMONTÁŽ KABELOVÉHO VEDENÍ NN | M | 120 | 0 |  |  | 2
PP |  |  |  | stávající kabel VO, separace z výkopové zeminy, odvoz a likvidace
VV
P | 19 | 743122 |  | OSVĚTLOVACÍ STOŽÁR PEVNÝ ŽÁROVĚ ZINKOVANÝ DÉLKY PŘES 6,5 DO 12 M | KUS | 4 | 0 |  |  | 2
PP |  |  |  | stožár 10 m žárově zinkovaný dodávka a montáž
VV
P | 20 | 743151 |  | OSVĚTLOVACÍ STOŽÁR - STOŽÁROVÁ ROZVODNICE S 1-2 JISTÍCÍMI PRVKY | KUS | 4 | 0 |  |  | 2
PP
VV
P | 21 | 743312 |  | VÝLOŽNÍK PRO MONTÁŽ SVÍTIDLA NA STOŽÁR JEDNORAMENNÝ DÉLKA VYLOŽENÍ PŘES 1 DO 2 M | KUS | 2 | 0 |  |  | 2
PP |  |  |  | J1-1500 dodávka a montáž
VV
P | 22 | 743322 |  | VÝLOŽNÍK PRO MONTÁŽ SVÍTIDLA NA STOŽÁR DVOURAMENNÝ DÉLKA VYLOŽENÍ PŘES 1 DO 2 M | KUS | 2 | 0 |  |  | 2
PP |  |  |  | J2-1500 dodávka a montáž
VV
P | 23 | 743554 |  | SVÍTIDLO VENKOVNÍ VŠEOBECNÉ LED, MIN. IP 44, PŘES 45 W | KUS | 6 | 0 |  |  | 2
PP |  |  |  | svítidlo s LED zdrojem
VV
P | 24 | 743Z11 |  | DEMONTÁŽ OSVĚTLOVACÍHO STOŽÁRU ULIČNÍHO VÝŠKY DO 15 M | KUS | 3 | 0 |  |  | 2
PP |  |  |  | stávající stožár VO, včetně odvozu a ekologické likvidace včetně svítidla, výložníku a elektrovýzbroje
VV |  |  |  | 3=3,000 [A]
P | 25 | 747212 |  | CELKOVÁ PROHLÍDKA, ZKOUŠENÍ, MĚŘENÍ A VYHOTOVENÍ VÝCHOZÍ REVIZNÍ ZPRÁVY, PRO OBJEM IN PŘES 100 DO 500 TIS. KČ | KUS | 1 | 0 |  |  | 2
PP
VV
SD |  | 8 |  | Potrubí
P | 26 | 87614 |  | CHRÁNIČKY Z TRUB PLAST DN DO 40MM | M | 30 | 0 |  |  | 2
PP |  |  |  | chránička na kabel do základu stožáru
VV |  |  |  | 3*2,5*4=30,000 [A]
P | 27 | 87627 |  | CHRÁNIČKY Z TRUB PLASTOVÝCH DN DO 100MM | M | 23 | 0 |  |  | 2
PP |  |  |  | chránička 110/94 do prostupu, včetně utěsnění konců a protahovacího drátu
VV |  |  |  | 2*11,5=23,000 [A]
P | 28 | 87645 |  | CHRÁNIČKY Z TRUB PLASTOVÝCH DN DO 300MM | M | 4.8 | 0 |  |  | 2
PP |  |  |  | pouzdro do základu
VV |  |  |  | 4*1,2=4,800 [A]
P | 29 | 899524 |  | OBETONOVÁNÍ POTRUBÍ Z PROSTÉHO BETONU DO C25/30 | M3 | 1.387 | 0 |  |  | 2
PP |  |  |  | beton C25/30-XA1 obetonování chrániček
VV |  |  |  | 0,6*0,2*11,56=1,387 [A]
SD |  | 9 |  | Ostatní konstrukce a práce
P | 30 | 96615 |  | BOURÁNÍ KONSTRUKCÍ Z PROSTÉHO BETONU | M3 | 3 | 0 |  |  | 2
PP |  |  |  | betonový základ, včetně odvozu
VV |  |  |  | 3=3,000 [A]

## SO 801.1
ASPE10 |  |  |  | Firma: 4roads s.r.o. | [5 empty] | 3
|  |  |  | Soupis prací objektu | [5 empty] | 3
S | Stavba: | 127301 |  | Rekonstrukce silnic u hráze VD Orlík – PD Etapa 1 |  |  | SO 801.1 |  | 0,00 | 2
O | Rozpočet: | SO 801.1 |  | Vegetační úpravy |  |  |  |  | 15,00 | 2
Typ | Poř. číslo | Kód položky | Varianta | Název položky | MJ | Množství | Jednotková cena |  | 21,00 | 2
[7 empty] | Jednotková | Celkem
0 | 1 | 2 | 3 | 4 | 5 | 6 | 9 | 10
SD |  | 0 |  | Všeobecné konstrukce a práce
P | 1 | 014201 |  | POPLATKY ZA ZEMNÍK - ZEMINA | M3 | 944.46 | 0 |  |  | 2
PP |  |  |  | nákup zeminy v kvalitě ornice, vč. naložení a dopravy na stavbu
VV |  |  |  | 18230 ROZPROSTŘENÍ ORNICE ... 944,46 m3 =944,460 [A]
SD |  | 1 |  | Zemní práce
P | 2 | 18230 |  | ROZPROSTŘENÍ ORNICE V ROVINĚ | M3 | 944.46 | 0 |  |  | 2
PP
VV |  |  |  | 6296,4*0,15 =944,460 [A] bude čerpáno dle skutečně zjištěného stavu se souhlasem TDS
P | 3 | 18241 |  | ZALOŽENÍ TRÁVNÍKU RUČNÍM VÝSEVEM | M2 | 6296.4 | 0 |  |  | 2
PP |  |  |  | založení trávníku a ošetřování
VV |  |  |  | 6296,4 =6 296,400 [A] bude čerpáno dle skutečně zjištěného stavu se souhlasem TDS